## Resumo
RESUMO DAS INTERVENÇÕES
FÓRUM TRABALHISTA DE MARINGÁ
ENDEREÇO: AVENIDA GASTÃO VIDIGAL, nº 823 - BAIRRO AEROPORTO - MARINGÁ/PR
DATA: ABRIL 2013
Item | DESCRIÇÃO | TOTAL
1 | SERVIÇOS COMPLEMENTARES | 53318.169
2 | CISTERNA DE ARMAZENAMENTO E SISTEMA DE APROVEITAMENTO DE ÁGUAS PLUVIAIS PARA UTILIZAÇÃO NAS TORNEIRAS DE JARDIM | 79944.3724
3 | INSTALAÇÕES DO AUDITÓRIO DO FÓRUM TRABALHISTA | 98349.5339
4 | ALIMENTAÇÃO ELÉTRICA DAS BOMBAS DE INCÊNDIO | 26673.6732
5 | COMPLEMENTAÇÃO CONFORME EXIGÊNCIAS DO CORPO DE BOMBEIROS | 3356.5091
6 | NECESSIDADES DIVERSAS DO FÓRUM | 65093.5338
Total |  | 326735.7914

## Serviços Complementares
SERVIÇOS COMPLEMENTARES
FÓRUM TRABALHISTA DE MARINGÁ
ENDEREÇO: AVENIDA GASTÃO VIDIGAL, nº 823 - BAIRRO AEROPORTO - MARINGÁ/PR
DATA: ABRIL 2013
tabela | código | Item | Descrição do Serviço | Unid. | coef. | custo insumo |  | Vlrs. Unitários |  |  | Vlrs. Totais |  |  | BDI | Total c/BDI
[7 empty] | Qtdes. Estimadas | Material | Mão de Obra | Total | Material | Mão de Obra | Total | 25.7%
SINAPI | 2706 | 1.1 | Engenherio residente 1/2 período - responsável técnico -3 meses (22 dias úteis *4horas diárias*3 meses) | h |  |  | 264 |  | 55.45 | 55.45 | 0 | 14638.8 | 14638.8 | 3762.1716 | 18400.9716
SINAPI | 4069 | 1.2 | Mestre de obras (22 dias úteis * 8 horas diárias * 3meses) | h |  |  | 528 |  | 30.59 | 30.59 | 0 | 16151.52 | 16151.52 | 4150.9406 | 20302.4606
SINAPI | 74209/1 | 1.3 | Placa de obra metálica pintada sobre cavalete/suporte de madeira - no padrão do TRT - instalada | m² |  |  | 2 | 168.35 | 35.84 | 204.19 | 336.7 | 71.68 | 408.38 | 104.9537 | 513.3337
SINAPI | 74220/1 | 1.4 | Tapume de chapa de madeira compensda (6MM) - pintura a cal - para isolamento da área de obra e fechamento do depósito de obras | m² |  |  | 40 | 18.6 | 12.6 | 31.2 | 744 | 504 | 1248 | 320.736 | 1568.736
TCPO | 01544.8.5.1 | 1.5 | Andaime metálico de encaixe para trabalho em fachada de edifícios - locação | m² |  |  | 400 | 4.1 | 2.51 | 6.61 | 1640 | 1004 | 2644 | 679.508 | 3323.508
|  |  | Andaime metálico de encaixe para trabalho em fachada de edifícios - locação | m² | 1.03 | 3.98 |  | 4.0994
|  |  | Montador | h | 0.08 | 12.95 |  |  | 1.036
|  |  | Servente | h | 0.16 | 9.21 |  |  | 1.4736
Cotação (44) 3227-1544 | Disk entulho Maringá - Lauro | 1.6 | Caçamba para remoção de resíduos da construção civil – locação – capacidade mínima 5 metros cúbicos | ud |  |  | 20 | 130 | 36.84 | 166.84 | 2600 | 736.8 | 3336.8 | 857.5576 | 4194.3576
|  |  | mão de obra para carregamento- servente 4horas | h | 4 | 9.21 |  |  | 36.84
| Vanessa-3086-1234 |  | Caçamba para remoção de resíduos da construção civil – locação – capacidade mínima 5 metros cúbicos | und | 1 | 130 |  | 130
TCPO | 14515.8.12.2 | 1.7 | Transporte horizontal manual de materiais a granel ou ensacados , com carrinho ou gerica, distância superior a 20m e inferior a 60m. | m³ |  |  | 90 |  | 28.55 | 28.55 | 0 | 2569.5 | 2569.5 | 660.3615 | 3229.8615
|  |  | Servente | h | 3.1 | 9.21 |  |  | 28.551
SINAPI | 9537 | 1.8 | Limpeza Geral da obra | m² |  |  | 1000 | 0.13 | 1.29 | 1.42 | 130 | 1290 | 1420 | 364.94 | 1784.94
TOTAL | [14 empty] | 53318.169

## Cisterna
CISTERNA DE ARMAZENAMENTO E SISTEMA DE APROVEITAMENTO DE ÁGUAS PLUVIAIS PARA UTILIZAÇÃO NAS TORNEIRAS DE JARDIM
FÓRUM TRABALHISTA DE MARINGÁ
ENDEREÇO: AVENIDA GASTÃO VIDIGAL, nº 823 - BAIRRO AEROPORTO - MARINGÁ/PR
DATA: ABRIL 2013
tabela | código | ítem | Descrição do Serviço | unidade | Coeficiente | custo insumo | Quant. | Custo Unitário |  |  | Custo Total |  |  | Bdi | Total
[6 empty] | custo insumo |  | Material | Mão de Obra | Total | Material | Mão de Obra | Total | 25.7%
|  | 1 | REMOÇÃO E DEMOLIÇÃO
TCPO PINI | 02230.8.3.1 | 1.1 | Remoção de grama | m² |  |  | 60 | 0 | 2.3 | 2.3 | 0 | 138 | 138 | 35.466 | 173.466
|  |  | Servente | h | 0.25 | 9.21 |  |  | 2.3025
TCPO | 02220.8.8.2 | 1.2 | Demolição de pavimentação com bloco de concreto rejuntado com areia | m³ |  |  | 45 | 0 | 6.3 | 6.3 | 0 | 283.5 | 283.5 | 72.8595 | 356.3595
|  |  | Pedreiro | h | 0.06 | 12.95 |  |  | 0.777
|  |  | Servente | h | 0.6 | 9.21 |  |  | 5.526
TCPO PINI | 02225.8.3.1 | 1.3 | Remoção de meio fio | m |  |  | 12 | 0 | 5.25 | 5.25 | 0 | 63 | 63 | 16.191 | 79.191
|  |  | Pedreiro | h | 0.05 | 12.95 |  |  | 0.6475
|  |  | Servente | h | 0.5 | 9.21 |  |  | 4.605
TCPO PINI | Comp. própria | 1.4 | Remoção e ou tamponamento do ponto hidraulico - água e esgoto (estimado 4 pontos) | ud |  |  | 4 | 1.78 | 2.3 | 4.08 | 7.12 | 9.2 | 16.32 | 4.1942 | 20.5142
|  |  | Ajudante de encanador | h | 0.25 | 9.21 |  |  | 2.3025
| 15143.8.2.3 |  | Cap (tampão) de PVC branco roscável (diâmetro da seção: 1 ") | ud | 1 | 1.78 |  | 1.78
|  | 2 | TRABALHOS EM TERRA
TCPO PINI | 02315.8.4.2 | 2.1 | Escavação mecanizada de vala em solo de 1ª categoria, rofundidade: entre 2 e 4 m | m³ |  |  | 150 | 1.21 | 0.42499 | 1.635 | 181.5 | 63.7485 | 245.2485 | 63.0289 | 308.2774
|  |  | Servente | h | 0.019 | 9.21 |  |  | 0.17499
|  |  | Retroescavadeira sobre pneus, pot. nominal no volante do motor: 85 HP, diesel, fator de carga médio, com Caçamba dianteira paralela padrão de aplicação geral, com capacidade nominal de 1m3, braço padrão com profundidade de escavação de 4850mm- vida útil | h prod. | 0.019 | 69.43 |  | 1.21 | 0.25
SINAPI | 72896 | 2.2 | Carga manual de terra em caminhão basculante 6 m3 | m³ |  |  | 70 | 6.76 | 4.78 | 11.54 | 473.2 | 334.6 | 807.8 | 207.6046 | 1015.4046
TCPO | 14510.8.8.10 | 2.3 | TRANSPORTE e descarga de terra em caminhão basculante de 6 m³, distância até 10 km |  |  |  | 70 | 0 | 15.8443 | 15.8443 | 0 | 1109.1003 | 1109.1003 | 285.0388 | 1394.1391
|  |  | CAMINHÃO basculante, diesel, potência 228 HP (170 kW), capacidade carga útil 15,46 t, caçamba 6 m³- vida útil | h prod | 0.133 | 119.13 |  |  | 15.8443
TCPO PINI | 02315.8.7.1 | 2.4 | Reaterro manual de vala apiloado - lateral cisterna ( A=32m2 X 5 vezes - a cada 0,50 m) | m³ |  |  | 80 | 0 | 36.7675 | 36.7675 | 0 | 2941.4 | 2941.4 | 755.9398 | 3697.3398
|  |  | Pedreiro | h | 0.35 | 12.95 |  |  | 4.5325
|  |  | Servente | h | 3.5 | 9.21 |  |  | 32.235
TCPO PINI | 02250.8.3.2 | 2.5 | Escoramento de vala tipo descontínuo empregando pranchas e longarinas de peroba | m² |  |  | 85 | 11.3 | 21.96 | 33.26 | 960.5 | 1866.6 | 2827.1 | 726.5647 | 3553.6647
|  |  | Servente | h | 1.4 | 9.21 |  |  | 12.894
|  |  | Carpinteiro | h | 0.7 | 12.95 |  |  | 9.065
|  |  | Viga (altura: 160,00 mm / largura: 30,00 mm / tipo de madeira: peróba) | m | 0.75 | 12.68 |  | 9.51
|  |  | Escora de madeira (diâmetro da seção: 100 mm / tipo de madeira: eucalipto) | m | 0.08 | 1.54 |  | 0.1232
|  |  | Viga (altura: 160,00 mm / largura: 60,00 mm / tipo de madeira: peroba) |  | 0.09 | 12.33 |  | 1.1097
|  |  | Prego 18 x 27 com cabeça (comprimento: 62,1 mm / diâmetro: 3,40 mm) |  | 0.12 | 4.63 |  | 0.5556
|  | 3 | CISTERNA
SINAPI | 5651 | 3.1 | Forma de madeira comum para fundações - reaproveitamento 5X | m² |  |  | 207.6 | 13.3 | 22.16 | 35.46 | 2761.08 | 4600.416 | 7361.496 | 1891.9045 | 9253.4005
SINAPI | 74254/2 | 3.2 | Armação açõ CA-50, diâmetro 6,3 (1/4) À 12,5mm(1/2) -fornecimento/corte (perda de 10%) / dobre /colocação. | kg |  |  | 2045.06 | 2.22 | 3.63 | 5.85 | 4540.0332 | 7423.5678 | 11963.601 | 3074.6455 | 15038.2465
SINAPI | 73972/1 | 3.5 | Concreto estrutural virado em obra , controle "A", consistência para vibração, brita 1 e 2, fck 25 MPa | m³ |  |  | 16 | 253.34 | 50.27 | 303.61 | 4053.44 | 804.32 | 4857.76 | 1248.4443 | 6106.2043
SINAPI | 74157/004 | 3.6 | Transporte, lançamento, adensamento e acabamento do concreto | m³ |  |  | 16 |  | 70.52 | 70.52 | 0 | 1128.32 | 1128.32 | 289.9782 | 1418.2982
SINAPI | 73935/5 | 3.7 | Alvenaria em tijolo cerâmico furado 9X14X19CM, 1/2 vez (espessura 9 cm), assentado em argamaassa traço 1:4 (cimento e areia média não peneirada), preparp manual, junta 1 cm | m² |  |  | 2 | 16.48 | 26.59 | 43.07 | 32.96 | 53.18 | 86.14 | 22.138 | 108.278
TCPO PINI | 03850.8.4.7 | 3.8 | Furo em concreto com broca de vídea, utilizando martele elétrico (diâmetro: 1 1/2 "/ profundidade: 15cm) | ud |  |  | 5 | 14.68 | 0 | 14.68 | 73.4 | 0 | 73.4 | 18.8638 | 92.2638
|  |  | Execução de furo em concreto com broca de vídea, utilizando martele elétrico (diâmetro da broca: 1 " /profundidade do furo:até 15cm) | ud | 1 |  |  | 14.68
TCPO PINI | 03850.8.4.15 | 3.9 | Furo em concreto com coroas diamantadas, utilizando perfuratriz elétrica (faixa de diâmetro: de 8 à 8 1/4 " / profundidade: 40 cm) (cp novas e cisterna) | ud |  |  | 11 | 110.55 | 0 | 110.55 | 1216.05 | 0 | 1216.05 | 312.5249 | 1528.5748
|  |  | Execução de furo em concreto com coroa diamantada, utilizando perfuratriz elétrica (diâmetro da broca: 8 a 8 1/4 " | ud | 1 |  |  | 110.55
TCPO PINI | 07120.8.1.2 | 3.10 | Impermeabilização de reservatório enterrado, na superfície interna de reservatório, não sujeito à pressão freática, à base de argamassa rígida | m² |  |  | 87.99 | 7.26 | 20.78 | 28.04 | 638.8074 | 1828.4322 | 2467.2396 | 634.0806 | 3101.3202
|  |  | Pedreiro | h | 1 | 12.95 |  |  | 12.95
|  |  | Servente | h | 0.85 | 9.21 |  |  | 7.8285
|  |  | Aditivo hidrófugo | l | 0.8 | 2.6 |  | 2.08
|  |  | Cimento Portland CP II-E-32 (resistência: 32,00 MPa) | kg | 9 | 0.44 |  | 3.96
|  |  | Areia lavada tipo média M3 0,0225 53,25 1,2 | m³ | 0.0225 | 54.27 |  | 1.2211
TCPO PINI | 02630.8.2.1 | 3.11 | Tampa de concreto para acesso cisterna, e = 5 cm - 2 unidades (80x80), inclusive alça metálica | m² |  |  | 1.28 | 35.22 | 75.07 | 110.29 | 45.0816 | 96.0896 | 141.1712 | 36.281 | 177.4522
|  |  | Ajudante de armador | h | 0.46 | 9.21 |  |  | 4.2366
|  |  | Armador | h | 0.46 | 12.95 |  |  | 5.957
|  |  | Ajudante de carpinteiro | h | 2.42 | 9.21 |  |  | 22.2882
|  |  | Pedreiro | h | 0.3 | 12.95 |  |  | 3.885
|  |  | Servente | h | 0.8 | 9.21 |  |  | 7.368
|  |  | Carpinteiro | h | 2.42 | 12.95 |  |  | 31.339
|  |  | Barra aço CA-60 (bitola: 5,00 mm / massa linear: 0,154 kg/m) | kg | 5.27 | 3.33 |  | 17.5491
|  |  | Tábua (seção transversal: 1 x 12 " / tipo de madeira: cedrinho) | m | 0.12 | 3.09 |  | 0.3708
|  |  | Arame recozido (diâmetro do fio: 1,25 mm / bitola: 18 BWG) | kg | 0.09 | 4.57 |  | 0.4113
|  |  | Cimento Portland CP II-E-32 (resistência: 32,00 MPa) | kg | 16.2 | 0.44 |  | 7.128
|  |  | Pedra britada 1 | m³ | 0.04 | 50.5 |  | 2.02
|  |  | Areia lavada tipo média | m³ | 0.033 | 54.27 |  | 1.7909
|  |  | Tábua 3a. construção (seção transversal: 1x12 " / tipo de madeira: cedrinho) | m² | 0.12 | 14.28 |  | 1.7136
|  |  | Chapa compensada resinada (comprimento: 2200 mm / espessura: 12 mm / largura: 1100 mm) | m² | 0.4 | 10.58 |  | 4.232
SINAPI | 74104/1 | 312 | Caixa de inspeção em alvenaria de tijolo maciço 60X60X60cm, revestida internamente com barra lisa e=2,0cm, com tampa pr[e- moldada de concreto e fundo de concreto 15MPa Tipo C - escavação e confecção. 2 unidades (quantidade dobrada devido a profundidade das caixas) | ud |  |  | 4 | 96.82 | 39.81 | 136.63 | 387.28 | 159.24 | 546.52 | 140.4556 | 686.9756
|  | 4 | PISOS EXTERNOS
SINAPI | 5622 | 4.1 | Regularização e compactação manual de terreno com soquete | m |  |  | 45 | 0 | 2.99 | 2.99 | 0 | 134.55 | 134.55 | 34.5793 | 169.1293
SINAPI | 83694 | 4.2 | Recomposição de pavimentação tipo PAVER sobre colchão de areia com aproveitamento de material | m² |  |  | 45 | 5.1 | 5.29 | 10.39 | 229.5 | 238.05 | 467.55 | 120.1603 | 587.7103
SINAPI | 74223/1 | 4.3 | Meio fio (guia) de concreto pré-moldado, dimensões 12X15X30X100cm, rejuntado com argamassa 1:4 cimento:areia incluindo escavação e reaterro | m |  |  | 12 | 14.7 | 13.65 | 28.35 | 176.4 | 163.8 | 340.2 | 87.4314 | 427.6314
|  | 5 | INSTALAÇÕES HIDRAULICAS
SINAPI | 74090/2 | 5.1 | Tubo PVC roscável água fria 1" (25mm), inclusive conexões - fornecimento e instalação | m |  |  | 11 | 7.11 | 5.16 | 12.27 | 78.21 | 56.76 | 134.97 | 34.6873 | 169.6573
SINAPI | 74176/1 | 5.2 | REGISTRO GAVETA 3/4" COM CANOPLA ACABAMENTO CROMADO SIMPLES - FORNECIMENTO E INSTALACAO | ud |  |  | 1 | 46.27 | 13.52 | 59.79 | 46.27 | 13.52 | 59.79 | 15.366 | 75.156
SINAPI | 73797/1 | 5.3 | REGISTRO DE GAVETA COM CANOPLA Ø 32MM (1.1/4") - FORNECIMENTO E INSTALAÇÃO | ud |  |  | 1 | 83.32 | 13.3 | 96.62 | 83.32 | 13.3 | 96.62 | 24.8313 | 121.4513
SINAPI | 74174/1 | 5.4 | REGISTRO GAVETA 1.1/2" COM CANOPLA ACABAMENTO CROMADO SIMPLES - FORNECIMENTO E INSTALACAO | ud |  |  | 3 | 90.34 | 21.05 | 111.39 | 271.02 | 63.15 | 334.17 | 85.8817 | 420.0517
SINAPI | 73795/3 | 5.5 | Válvula de retenção vertical Ø 32 mm (1 1/4") | ud |  |  | 1 | 115.8 | 13.3 | 129.1 | 115.8 | 13.3 | 129.1 | 33.1787 | 162.2787
SINAPI | 40777 | 5.6 | Caixa sifonada PVC 150X150X50 mm com grelha redonda branca - Fornecimento e instalação. | ud |  |  | 1 | 18.05 | 9.15 | 27.2 | 18.05 | 9.15 | 27.2 | 6.9904 | 34.1904
SINAPI | 75030/001 | 5.7 | Tubo de PVC soldável, com conexões Ø 32 mm ( considerando ate a tubulação existente) | m |  |  | 15 | 7.16 | 9.97 | 17.13 | 107.4 | 149.55 | 256.95 | 66.0362 | 322.9862
TCPO PINI/ comp. Própria | 15153.8.12.5 | 5.8 | Tubo PBV de PVC reforçado bege pérola, sem conexões , Ø 200 mm | m |  |  | 2.5 | 42.66 | 23.05 | 65.71 | 106.65 | 57.625 | 164.275 | 42.2187 | 206.4937
|  |  | Ajudante de encanador | h | 1.04 | 9.21 |  |  | 9.5784
|  |  | Encanador | h | 1.04 | 12.95 |  |  | 13.468
SINAPI | 9819 |  | Tubo de PVC para esgoto série reforçada (diâmetro da seção: 200 mm) | m | 1 | 38.43 |  | 38.43
|  |  | Anel de borracha para tubo de PVC bege pérola para esgoto série reforçada (diâmetro da seção: 100 mm) | ud | 0.66 | 5.67 |  | 3.7422
|  |  | Pasta lubrificante para tubo de PVC | kg | 0.0154 | 31.93 |  | 0.49172
SINAPI |  | 5.9 | Conexôes 200 mm | ud |  |  | 1 | 403.11 | 11.08 | 414.19 | 403.11 | 11.08 | 414.19 | 106.4468 | 520.6368
cotação casa da conexão-3330-2700 -Maraska |  |  | Curva PVC 90G NBR-10569 p/ rede coletora esgoto PB JE DN 200mm | ud | 3 | 134.37 |  | 403.11
|  |  | Ajudante de encanador | h | 0.5 | 9.21 |  |  | 4.605
|  |  | Encanador | h | 0.5 | 12.95 |  |  | 6.475
TCPO PINI/ comp. Própria | 15153.8.12.4 | 5.10 | Tubo PBV de PVC reforçado bege pérola, sem conexões Ø 250 mm -( extravasores da cisterna e saida direta para bueiro) | m |  |  | 55 | 26.32 | 28.81 | 55.13 | 1447.6 | 1584.55 | 3032.15 | 779.2626 | 3811.4126
|  |  | Ajudante de encanador | h | 1.3 | 9.21 |  |  | 11.973
|  |  | Encanador | h | 1.3 | 12.95 |  |  | 16.835
cotação casa da conexão-3330-2700 -Maraska |  |  | Tubo de PVC branco para esgoto série reforçada (diâmetro da seção: 250 mm) | m | 1 | 26.32 |  | 26.32
TCPO PINI/ comp. Própria | 15153.8.12.4 | 5.11 | Tubo PBV de PVC reforçado bege pérola, sem conexões Ø 250 mm -( alimentação da cisterna e saida cp - estacionamento) | m |  |  | 40 | 61.2 | 28.81 | 90.01 | 2448 | 1152.4 | 3600.4 | 925.3028 | 4525.7028
|  |  | Ajudante de encanador | h | 1.3 | 9.21 |  |  | 11.973
|  |  | Encanador | h | 1.3 | 12.95 |  |  | 16.835
cotação casa da conexão-3330-2700 -Maraska |  |  | Tubo Ocre JEI 250 MM Vinilfort Esgoto (diâmetro da seção: 250 mm) | m | 1 | 61.2 |  | 61.2
SINAPI | 1837 | 5.12 | Curva de PVC 45º p/ rede colet esg PB JE DN 250 mm | ud |  |  | 1 | 240.26 | 11.08 | 251.34 | 240.26 | 11.08 | 251.34 | 64.5944 | 315.9344
cotação casa da conexão-3330-2700 -Maraska |  |  | Curva de PVC 45º p/ rede colet esg PB JE DN 250 mm | ud | 2 | 120.13 |  | 240.26
|  |  | Ajudante de encanador | h | 0.5 | 9.21 |  |  | 4.605
|  |  | Encanador | h | 0.5 | 12.95 |  |  | 6.475
Plastolândia | Elise 11-21688533 | 5.13 | Junção redução esgoto branco -250x 50 | ud |  |  | 1 | 113.23 | 11.08 | 124.31 | 113.23 | 11.08 | 124.31 | 31.9477 | 156.2577
cotação casa da conexão-3330-2700 -Maraska |  |  | Junção redução esgoto branco -250x 100 | ud | 1 | 110.45 |  | 110.45
cotação casa da conexão-3330-2700 -Maraska |  |  | Bucha redução 100x50 | ud | 1 | 2.78 |  | 2.78
|  |  | Ajudante de encanador | h | 0.5 | 9.21 |  |  | 4.605
|  |  | Encanador | h | 0.5 | 12.95 |  |  | 6.475
SINAPI | 74165/2 | .14 | Tubo PVC esgoto predial DN 50mm, inclusiveconeções- Fornecimento e instalações | m |  |  | 7.5 | 10.8 | 15.38 | 26.18 | 81 | 115.35 | 196.35 | 50.462 | 246.8119
TCPO PINI | 15142.8.25.4 | 5.15 | Bucha de redução soldável de PVC marrom, curta, Ø 50 mm x 40 mm | ud |  |  | 1 | 3.11 | 3.77 | 6.88 | 3.11 | 3.77 | 6.88 | 1.7682 | 8.6482
|  |  | Ajudante de encanador | h | 0.17 | 9.21 |  |  | 1.5657
|  |  | Encanador | h | 0.17 | 12.95 |  |  | 2.2015
|  |  | Bucha de redução de PVC marrom curta (diâmetro de entrada: 50 mm / diâmetro de saída: 40 mm) | ud | 1 | 2.3 |  | 2.3
|  |  | Adesivo para tubo de PVC | kg | 0.0116 | 34.82 |  | 0.40391
|  |  | Solução limpadora para PVC rígido | l | 0.0152 | 26.65 |  | 0.40508
TCPO PINI | 15142.8.25.3 | 5.16 | Bucha de redução soldável de PVC marrom, curta, Ø 40 mm x 32 mm | ud |  |  | 1 | 1.6 | 3.1 | 4.7 | 1.6 | 3.1 | 4.7 | 1.2079 | 5.9079
|  |  | Ajudante de encanador | h | 0.14 | 9.21 |  |  | 1.2894
|  |  | Encanador | h | 0.14 | 12.95 |  |  | 1.813
|  |  | Bucha de redução de PVC marrom curta (diâmetro de entrada: 40 mm / diâmetro de saída: 32 mm) | ud | 1 | 1.01 |  | 1.01
|  |  | Adesivo para tubo de PVC | kg | 0.00748 | 34.82 |  | 0.26045
|  |  | Solução limpadora para PVC rígido | l | 0.0125 | 26.65 |  | 0.33313
|  | 6 | INSTALAÇÕES ELÉTRICA
SINAPI | 74131/4 | 6.1 | Quadro de distribuição de energia em chapa metálica, de sobrepor, 18 disjuntores termomagnéticos mono, barram tri e neutro, fornecimento e instalação. | ud |  |  | 1 | 193.93 | 66.48 | 260.41 | 193.93 | 66.48 | 260.41 | 66.9254 | 327.3354
SINAPI | 2384 | 6.2 | Disjuntor termomagnético tripolar 30A | ud |  |  | 1 | 41.88 | 9.16 | 51.04 | 41.88 | 9.16 | 51.04 | 13.1173 | 64.1573
(considerado m.o. item similar)
SINAPI | 2392 | 6.3 | Disjuntor termomagnético tripolar 50A | ud |  |  | 1 | 41.55 | 9.16 | 50.71 | 41.55 | 9.16 | 50.71 | 13.0325 | 63.7425
(considerado m.o. item similar)
SINAPI | 2389 | 6.4 | Disjuntor termomagnético monopolar 20A | ud |  |  | 2 | 6.08 | 9.16 | 15.24 | 12.16 | 18.32 | 30.48 | 7.8334 | 38.3134
(considerado m.o. item similar)
SINAPI | 1612 | 6.5 | Contator tripolar, categoria AC-2 e 3 tensão nominal até 500V,corrente 9A. | ud |  |  | 1 | 72.49 | 75.18 | 147.67 | 72.49 | 75.18 | 147.67 | 37.9512 | 185.6212
(considerado m.o. item similar)
SINAPI | 73798 | 6.6 | Duto espiral flexivel singelo, polietileno de alta densidade revestido com pvc com fio guia de aço galvanizado, inclusive conexões - D = 50mm (2"). | m |  |  | 30 | 9.1 | 4.44 | 13.54 | 273 | 133.2 | 406.2 | 104.3934 | 510.5934
SINAPI | 2685 | 6.7 | Eletroduto de PVC roscável de 1" (25 mm), sem luva | m |  |  | 10 | 2.82 | 3.89 | 6.71 | 28.2 | 38.9 | 67.1 | 17.2447 | 84.3447
(considerado m.o. item similar)
SINAPI | 73861/3 | 6.8 | Condulete tipo "X" em liga de alumínio p/ eletroduto roscado 1" | ud |  |  | 3 | 13.17 | 3.89 | 17.06 | 39.51 | 11.67 | 51.18 | 13.1533 | 64.3333
SINAPI | 73860/8 | 6.9 | Cabo de cobre isolamento anti-chama 450/750V 2,5 mm2, Tp Pirastic Pirelli ou equiv | m |  |  | 50 | 1.07 | 1.1 | 2.17 | 53.5 | 55 | 108.5 | 27.8845 | 136.3845
SINAPI | 1020 | 6.10 | Cabo de cobre isolamento anti-chama 0,6/1KV 10mm2 (1 condutor) Tp Sintenax Pirelli ou equiv. | m |  |  | 150 | 3.75 | 1.69 | 5.44 | 562.5 | 253.5 | 816 | 209.712 | 1025.712
(considerado m.o. item similar)
SINAPI | 73953/5 | 6.11 | Luminária calha sobrepor em chapa aço c 1 lãmpada fluorescente 40W - (completa, incl reator part rápida e lampada) | ud |  |  | 2 | 37.25 | 18.84 | 56.09 | 74.5 | 37.68 | 112.18 | 28.8303 | 141.0103
SINAPI | 7529 | 6.12 | Tomada embutir 2P + T 15A/250V c/ placa, tipo silentoque ou equiv. | ud |  |  | 1 | 12.49 | 9.02 | 21.51 | 12.49 | 9.02 | 21.51 | 5.5281 | 27.0381
(considerado m.o. item similar)
SINAPI | 7555 | 6.13 | Interruptor simples embutir 10A/250V c/ placa, tipo silentoque Pial ou equiv. | ud |  |  | 2 | 5.01 | 4.3 | 9.31 | 10.02 | 8.6 | 18.62 | 4.7853 | 23.4053
(considerado m.o. item similar)
SINAPI | 74248/1 | 6.14 | Caixa de passagem em alvenaria com tampa concreto 40X40X40 cm. | ud |  |  | 1 | 31.03 | 40.75 | 71.78 | 31.03 | 40.75 | 71.78 | 18.4475 | 90.2275
(considerado m.o. item similar)
|  | 7 | PINTURAS
SINAPI | 74223/1 | 7.1 | Pintura em estamlte sintético 2 demãos, com 01 demão e zarcão para esquadria de ferro - escada marinheiro | m² |  |  | 2.4 | 14.7 | 13.65 | 28.35 | 35.28 | 32.76 | 68.04 | 17.4863 | 85.5263
SINAPI | 41595 | 7.4 | Pintura vagas estacionamento com tinta acrílica (10 vagas prox. Intervenção) | m |  |  | 70 | 0.42 | 5.91 | 6.33 | 29.4 | 413.7 | 443.1 | 113.8767 | 556.9767
|  | 8 | EQUIPAMENTOS
Irrigardem |  | 8.1 | Sistema de aproveitamneto de águas das chuvas - fornecimento dos equipamentos |  |  |  | 1 | 10631 | 0 | 10631 | 10631 | 0 | 10631 | 2732.167 | 13363.167
|  |  | Filtro industrial VF6 | ud | 1 |  |  | 6926
|  |  | Sifão ladrão - 200mm | ud | 1 |  |  | 858
|  |  | Freio d'água - 200mm | ud | 1 |  |  | 648
|  |  | Conj. sucção boia-mangueira - 2" | ud | 1 |  |  | 622
|  |  | Bomba centrifuga Schneider- 2 cv - trifasica 220/380 | ud | 1 |  |  | 856
|  |  | Tanque de expansão - 24 litros | ud | 1 |  |  | 189
|  |  | Pressostato | ud | 1 |  |  | 198
|  |  | Kit solenóide 1 1/2" + transformador + bóia elétrica | ud | 1 |  |  | 334
|  | 8.2 | Sistema de aproveitamneto de águas das chuvas - instalação dos equipamentos |  |  |  | 1 | 0 | 709.12 | 709.12 | 0 | 709.12 | 709.12 | 182.2438 | 891.3638
|  |  | Servente | h | 16 | 9.21 |  |  | 147.36
|  |  | Ajudante de encanador | h | 16 | 9.21 |  |  | 147.36
|  |  | Encanador | h | 16 | 12.95 |  |  | 207.2
|  |  | Eletricista | h | 16 | 12.95 |  |  | 207.2
|  | 9 | AJARDINAMENTO
TCPO PINI | 02915.8.1.1 | 9.1 | Preparo e substituição de terra para plantio | m³ | 12 |  | 12 | 36.74 | 14.74 | 51.48 | 440.88 | 176.88 | 617.76 | 158.7643 | 776.5243
|  |  | Servente | h | 1.6 | 9.21 |  |  | 14.736
|  |  | Calcário dolomítico | kg | 1 | 0.23 |  | 0.23
|  |  | Adubo mineral - NPK (formulação: 10 - 10 - 10 ) | m³ | 0.1 | 121.25 |  | 12.125
|  |  | Adubo orgânico curtido - esterco | kg | 1 | 1.08 |  | 1.08
|  |  | Terra comum vegetal preta | m³ | 0.9 | 25.89 |  | 23.301
TCPO PINI | 02920.8.2.2 | 9.2 | Plantio de grama São Carlos em placas de 40 x 40 cm | m² | 60 |  | 60 | 4.09 | 1.77 | 5.86 | 245.4 | 106.2 | 351.6 | 90.3612 | 441.9612
|  |  | Jardineiro | h | 0.08 | 12.95 |  |  | 1.036
|  |  | Servente | h | 0.08 | 9.21 |  |  | 0.7368
|  |  | Grama batatais em placas (nome científico: PASPALUM NOTATUM ) | m² | 1 | 3.33 |  | 3.33
|  |  | Fosfato de rochas | kg | 0.1 | 0.13 |  | 0.013
|  |  | Calcário dolomítico | kg | 0.15 | 0.23 |  | 0.0345
|  |  | Adubo orgânico curtido - esterco | m³ | 0.005 | 121.25 |  | 0.60625
|  |  | Adubo mineral - NPK (formulação: 10 - 10 - 10 ) | kg | 0.1 | 1.08 |  | 0.108
|  | 10 | SERVIÇOS COMPLEMENTARES E MAÕ DE OBRA - CIVIL
SINAPI | 74194/1 | 10.1 | Escada tipo marinheiro em tubo de aço galvanizado 1 1/2" - 5 degraus - 2un | m | 3 |  | 3 | 110.16 | 62 | 172.16 | 330.48 | 186 | 516.48 | 132.7354 | 649.2154
TOTAL | [14 empty] | 79944.3724

## Auditório
FINALIZAÇÃO DAS INSTALAÇÕES DO AUDITÓRIO
FÓRUM TRABALHISTA DE MARINGÁ
ENDEREÇO: AVENIDA GASTÃO VIDIGAL, nº 823 - BAIRRO AEROPORTO - MARINGÁ/PR
DATA: ABRIL 2013
tabela | código | ítem | Descrição do Serviço | unidade | Coeficiente | custo insumo | Quant. | Custo Unitário |  |  | Custo Total |  |  | Bdi | Total
[6 empty] | custo insumo |  | Material | Mão de Obra | Total | Material | Mão de Obra | Total | 25.7%
|  | 1 | DEMOLIÇÕES
TCPO | 02220.8.11.2 | 1.1 | Demolição de piso cerâmico inclusive retirada da camada de regularização sobre lastro de concreto - inclusive remoção do entulho - DEMOLIÇÃO DAS FAIXAS DE PISO CERÂMICO EXISTENTES NA PORTA DE ENTRADA DO AUDITÓRIO E NOS FUNDOS, INCLUINDO LOCAIS ONDE SERÃO INSTALADAS SOLEIRAS | m² |  |  | 9.96 | 0 | 7.35 | 7.35 | 0 | 73.206 | 73.206 | 18.8139 | 92.0199 | 92.0199
|  |  | Pedreiro | h | 0.07 | 12.95 |  |  | 0.9065
|  |  | Servente | h | 0.7 | 9.21 |  |  | 6.447
SINAPI | 72215 | 1.2 | Demolição de alvenaria de tijolo comum, sem reaproveitamento -ABERTURA DE PORTA LATERAL (CORREDOR) PARA ACESSO PNE AO PALCO | m³ |  |  | 0.73 | 0 | 26.65 | 26.65 | 0 | 19.4545 | 19.4545 | 4.9998 | 24.4543 | 24.4543
SINAPI | 72178 | 1.3 | Retirada de divisórias em gesso acartonado, inclusive montantes metálicos - AUMENTO DO VÃO DE ACESSO AO PALCO PELOS FUNDOS - LADO ESQUERDO | m² |  |  | 0.1 | 0 | 17.42 | 17.42 | 0 | 1.742 | 1.742 | 0.44769 | 2.1897 | 2.1897
TCPO | 02220.8.7.3 | 1.4 | Demolição de forro de gesso em placas - AJUSTES NOS ARREMATES DE FORRO APÓS REMOÇÃO DAS PAREDES | ud |  |  | 3.19 |  | 4.0725 | 4.0725 | 0 | 12.9913 | 12.9913 | 3.3388 | 16.33 | 16.33
|  |  | Pedreiro | h | 0.03 | 12.95 |  |  | 0.3885
|  |  | Servente | h | 0.4 | 9.21 |  |  | 3.684
TCPO | 02225.8.8.1 | 1.5 | Remoção de esquadria de madeira , inclusive batente - porta de acesso ao depósito, acesso à direção do fórum e aos dois gabientes. | ud |  |  | 1.47 |  | 8.404 | 8.404 | 0 | 12.3539 | 12.3539 | 3.1749 | 15.5288 | 15.5288
|  |  | Pedreiro | h | 0.08 | 12.95 |  |  | 1.036
|  |  | Servente | h | 0.8 | 9.21 |  |  | 7.368
|  | 2 | PAREDES E PAINEIS
TCPO | 04211.8.2.3 | 2.1 | ALVENARIA de vedação com blocos cerâmico furados 9 x 19 x 19 cm (furos horizontais), espessura da parede 9 cm, juntas de 12 mm com argamassa mista de cimento, cal hidratada e areia sem peneirar traço 1:2:8 - tipo 1 - PAREDE DA PORTA DE ACESSO PNE AO PALCO, PAREDE LATERAL DO PALCO, LATERAIS DAS ESCADAS DO PALCO E SALA DE SOM, PAREDE SOBRE PORTA DO DEPÓSITO | m² |  |  | 12.93 | 8.93 | 23.27 | 32.2 | 115.4649 | 300.8811 | 416.346 | 107.0009 | 523.3469 | 523.3469
|  |  | Pedreiro | h | 1 | 12.95 |  |  | 12.95
|  |  | Servente | h | 1.12 | 9.21 |  |  | 10.3152
|  |  | Cal hidratada CH III | kg | 2.184 | 0.32 |  | 0.69888
|  |  | Cimento Portland CP II-E-32 (resistência: 32,00 MPa) | kg | 2.184 | 0.44 |  | 0.96096
|  |  | Areia lavada tipo média | m³ | 0.01464 | 54.27 |  | 0.79451
|  |  | Bloco cerâmico furado de vedação 9 x 19 x 19 (altura: 190 mm / comprimento: 190 mm / largura: 90 mm) | ud | 27 | 0.24 |  | 6.48
SINAPI | 74200/1 | 2.2 | VERGA 10X10CM EM CONCRETO PRÉ-MOLDADO FCK=20MPA (PREPARO COM BETONEIRA) AÇO CA60, BITOLA FINA, INCLUSIVE FORMAS TABUA 3A. -VERGA SOBRE PORTA DO DEPÓSITO | m³ |  |  | 10 | 10.06 | 1.39 | 11.45 | 100.6 | 13.9 | 114.5 | 29.4265 | 143.9265 | 143.9265
|  | 3 | REVESTIMENTOS
SINAPI | 73928/2 | 3.1 | Chapisco para parede interna ou externa com argamassa de cimento e areia sem peneirar traço 1:3, e=5mm - CHAPISCO EM AMBAS AS FACES DE TODAS AS PAREDES DE ALVENARIA EXECUTADAS | m² |  |  | 25.86 | 1.79 | 2.22 | 4.01 | 46.2894 | 57.4092 | 103.6986 | 26.6505 | 130.3491 | 130.3491
TCPO | 5982 | 3.2 | EMBOCO PAULISTA (MASSA UNICA) TRACO 1:2:8 (CIMENTO, CAL E AREIA MEDIA), ESPESSURA 1,5CM, PREPARO MECANICO DA ARGAMASSA - EMBOÇO EM AMBAS AS FACES DE TODAS AS PAREDES DE ALVENARIA EXECUTADAS | m² |  |  | 25.86 | 3.5 | 11.09 | 14.59 | 90.51 | 286.7874 | 377.2974 | 96.9654 | 474.2628 | 474.2628
|  | 3.3 | Requadro de vão com argamassa mista de cimento,cal e areia - cantos vivos - REQUADRO DAS PORTAS EXECUTADAS, DA LATERAL DO PALCO E DAS LATERAIS DAS ESCADAS DO PALCO E SALA DE SOM | m |  |  | 17.33 | 1.4 | 2.42 | 3.82 | 24.262 | 41.9386 | 66.2006 | 17.0136 | 83.2142 | 83.2142
| Preço obtido no Balcão: Decorações Berlin - Maringa | 3.4 | Revestimento de parede em faixas de Carpet Acústico Trellis Beaulieu ou similar, espessura final aprox 7mm, fixado com cola de contato. Incluindo acessórios necessáriuos à fixação - CARPET ACÚSTICO EM TODAS AS PAREDES INTERNAS DO AUDITÓRIO, EXCETO SALA DE SOM E DEPÓSITO | m2 |  |  | 80 | 282.24 | 0 | 282.24 | 22579.2 | 0 | 22579.2 | 5802.8544 | 28382.0544 | 28382.0544
|  | 4 | FORROS |  |  |  | 1
TCPO | 09500.8.8.5 | 4.1 | FORRO DE GESSO acartonado removível, apoiados em perfis metálicos tipo "T" suspensos por pendurais rígidos (comprimento: 0,65 m / espessura: 12,5 mm / largura: 0,65 m) - a instalar na distribuição (secretaria, banheiros e copa), no malote/espedição (secretaria e banheiros), na direção do Fórum (secretarias, banheiros, copa e gabinete) e nos corredores de acesso (laterias da escada). | m² |  |  | 3.19 | 62.68 | 0 | 62.68 | 199.9492 | 0 | 199.9492 | 51.3869 | 251.3361 | 251.3361
|  |  | FORRO DE GESSO acartonado removível, apoiados em perfis metálicos tipo "T" suspensos por pendurais rígidos (comprimento: 0,65 m / espessura: 12,5 mm / largura: 0,65 m) - a instalar na distribuição (secretaria, banheiros e copa), no malote/espedição (secretaria e banheiros), na direção do Fórum (secretarias, banheiros, copa e gabinete) e nos corredores de acesso (laterias da escada). | m² | 1 | 62.68 |  | 62.68
|  | 5 | PISOS INTERNOS
SINAPI | 73920/002 | 5.1 | Regularização de piso/base em argamassa traço 1:3 (cimento e areia), espessura 3,0cm - REGULARIZAÇÃO DE CONTRAPISO NA REGIÃO QUE JÁ POSSUI CONTRAPISO EXECUTADO, DENTRO DA NAVE DO AUDITÓRIO | m² |  |  | 55.96 | 11.48 | 6.27 | 17.75 | 642.4208 | 350.8692 | 993.29 | 255.2755 | 1248.5655 | 1248.5655
SINAPI | 84162 | 5.2 | Rodapé de madeira itaúba - altura: 7 cm, fixado com parafusos e cola, espaçados de 50 cm - novo em todos os ambientes - RODAPÉ DE MADEIRA EM TODO INTERIOR DO AUDITÓRIO, DEPÓSITO E SALA DE SOM, ALÉM DO ACERTO DA RAMPA PNE, ESCADAS E LATERAL DO PALCO | m |  |  | 160.33 | 7.8 | 3.33 | 11.13 | 1250.574 | 533.8989 | 1784.4729 | 458.6095 | 2243.0824 | 2243.0824
TCPO PINI | 09635.8.13.1 | 5.3 | Soleira de granito natural andorinha de 15 cm de largura, assentado com argamassa mista de cimento, cal hidratada e areia sem peneirar traço 1:1:4 - NAS DUAS PORTAS DOS FUNDOS DO AUDITÓRIO (DE CORRER E DE ABRIR), NA PORTA DA FRENTE DO AUDITÓRIO E NA PORTA DO DEPÓSITO | m |  |  | 4.4 | 61.52 | 0.35 | 61.87 | 270.688 | 1.54 | 272.228 | 69.9626 | 342.1906 | 342.1906
|  |  | Servente | h | 0.0375 | 9.21 |  |  | 0.34537
|  |  | Cal hidratada CH III | kg | 0.6825 | 0.32 |  | 0.2184
|  |  | Cimento Portland CP II-E-32 (resistência: 32,00 MPa) | kg | 1.3687 | 0.44 |  | 0.60225
|  |  | Areia lavada tipo média | m3 | 0.004575 | 54.27 |  | 0.24829
|  |  | Soleira de granito - colocada (cor: CINZA ANDORINHA / espessura: 20,00 mm / largura: 150,00 mm) | m | 1 | 59.45 |  | 60.45
TCPO | 09655.8.6.1 | 5.4 | Placa vinílica 30x30 cm, e=2 mm, fixada com cola à base de neoprene (substituir nas rampas entre os dois prédios) | m² |  |  | 164.62 | 36.52 | 3.77 | 40.29 | 6011.9224 | 620.6174 | 6632.5398 | 1704.5627 | 8337.1025 | 8337.1025
|  |  | Pedreiro | h | 0.17 | 12.95 |  |  | 2.2015
|  |  | Servente | h | 0.17 | 9.21 |  |  | 1.5657
|  |  | piso vinílico em placas 300x300x2mm, tonalidades diversas | m² | 1.05 | 32.64 |  | 34.272
|  |  | cola de neoprene | kg | 0.14 | 16.06 |  | 2.2484
| Valores atualizados conforme indíce CUB 9,198% | 5.5 | PISO TÊXTIL TIPO CARPETE EM PLACAS, ref. Interface Flor Cubic ou similar, espessura final aprox. 7mm, placas de 50x50cm, incluindo acessórios necessários à instalação. | m² |  |  | 62.03 | 180.53 | 0 | 180.53 | 11198.2759 | 0 | 11198.2759 | 2877.9569 | 14076.2328 | 14076.2328
|  |  | PISO TÊXTIL TIPO CARPETE EM PLACAS, ref. Interface Flor Cubic ou similar, espessura final aprox. 7mm, placas de 50x50cm, incluindo acessórios necessários à instalação. | m² | 1 | 180.53 |  | 180.53
TCPO | 10270.8.1.1 descontando 09720.8.3.1 | 5.6 | Piso elevado com placas de aço (comprimento: 620 mm / espessura: 28 mm / largura: 620 mm / resistência a carga concentrada: 450 kg / resistência a carga distribuída: 1.250 kg/m²). Fornecimento e instalação - NO PALCO, NA RAMPA DE ACESSO PNE AO PALCO E NA SALA DE SOM | m² |  |  | 53.31 | 186.59 | 0 | 186.59 | 9947.1129 | 0 | 9947.1129 | 2556.408 | 12503.5209 | 12503.5209
|  | 6 | PISOS EXTERNOS
SINAPI | 02710.8.6.3 | 6.1 | Contrapiso/lastro concreto 1:3:6 E=5cm - CONTRA-PISO SOBRE A LAJE DO AUDITÓRIO, JÁ HÁ UMA PEQUENA FAIXA EXECUTADA, FALTANDO COMPLEMENTAR | m² |  |  | 151.87 | 9.55 | 10.98 | 20.53 | 1450.3585 | 1667.5326 | 3117.8911 | 801.298 | 3919.1891 | 3919.1891
TCPO | 02752.8.2.1 | 6.2 | Pavimentação com blocos de concreto intertravado - PAVER - 10x20x6cm - 35MPA - 130kg/m² - cinza, assentado sobre coxim de areia - instalado - REFAZIMENTO DA RAMPA DO ESTACIONAMENTO EXTERNO - ENTRADA E SAÍDA DE VEÍCULOS | m² |  |  | 6.89 | 44.13 | 5.3 | 49.43 | 304.0557 | 36.517 | 340.5727 | 87.5272 | 428.0999 | 428.0999
|  |  | Calceteiro | h | 0.16 | 12.95 |  |  | 2.072
|  |  | Servente | h | 0.35 | 9.21 |  |  | 3.2235
|  |  | Areia lavada tipo média | m³ | 1 | 38.7 |  | 38.7
|  |  | Bloco de concreto para pavimentação articulado (comprimento dos lados: 300 mm / espessura: 100 mm / formato da seção transversal: sextavado) | ud | 0.1 | 54.27 |  | 5.427
| comp. propria | 6.3 | Lastro de pó de pedra, terra ou saibro para aterro e nivelamento de base - REFAZIMENTO DA RAMPA DO ESTACIONAMENTO EXTERNO - ENTRADA E SAÍDA DE VEÍCULOS | m³ |  |  | 0.689 | 54.4 | 5.3 | 59.7 | 37.4816 | 3.6517 | 41.1333 | 10.5713 | 51.7046 | 51.7046
|  |  | Calceteiro | h | 0.16 | 12.95 |  |  | 2.072
|  |  | Servente | h | 0.35 | 9.21 |  |  | 3.2235
|  |  | Pó de pedra | m³ | 1 | 54.4 |  | 54.4
SINAPI | 74223/1 | 6.4 | Meio-fio ou sarjeta de concreto, com 100cm de comprimento, 30cm de altura, 11cm de espessura na parte de baixo e 10cm de espessura na parte de cima, com FCK superior a 20 Mpa - REFAZIMENTO DA RAMPA DO ESTACIONAMENTO EXTERNO - ENTRADA E SAÍDA DE VEÍCULOS | m |  |  | 6 | 14.66 | 13.69 | 28.35 | 87.96 | 82.14 | 170.1 | 43.7157 | 213.8157 | 213.8157
TCPO | 05125.8.1.1 | 6.5 | Instalação de perfil dobrado em aço A36, chumbado no piso com adesivo bi-componente - PERFIL DOBRADO 2U 125x80 #11 - ELIMINAR DEGRAU DOS ACESSOS DE VEÍCULOS | kg |  |  | 164.16 | 9.63 | 0 | 9.63 | 1580.8608 | 0 | 1580.8608 | 406.2812 | 1987.142 | 1987.142
|  |  | Instalação de perfil dobrado em aço A36, chumbado no piso com adesivo bi-componente - PERFIL DOBRADO 2U 125x80 #11 - ELIMINAR DEGRAU DOS ACESSOS DE VEÍCULOS | kg | 1 | 9.63 |  | 9.63
|  | 7 | SERRALHERIA
TCPO | 05125.8.5.1 | 7.1 | Estrutura metálica em perfis de aço, executada com solda "TIG" ou "MIG", acabamento com fundo preparador e pintura eletrostácica ou epóxia em cor a serfinida pelo cotratante, incluindo material e mão de obra para fabricação e instalação - SUPORTE PARA FIXAÇÃO DO PROJETOR NO FORRO | kg |  |  | 6.95 | 101.12 | 0 | 101.12 | 702.784 | 0 | 702.784 | 180.6155 | 883.3995 | 883.3995
|  |  | Estrutura metálica em perfis de aço, executada com solda "TIG" ou "MIG", acabamento com fundo preparador e pintura eletrostácica ou epóxia em cor a serfinida pelo cotratante, incluindo material e mão de obra para fabricação e instalação - SUPORTE PARA FIXAÇÃO DO PROJETOR NO FORRO | kg | 1 | 101.12 |  | 101.12
|  | 8 | ESQUADRIAS
SINAPI | 74072/3 | 8.1 | Corrimão tubular de ferro galvanizado ou niquelado, 1¹/²”, espessura de parede 2,25 mm, costurado nos pontos onde houver necessidade, solda “MIG” ou “TIG” , com fundo primer e pintura eletrostática em cor a ser definida, fixada em alvenaria com parafusos sextavados e buchas metálica bitola ¼ - INSTALAÇÃO DE CORRIMÃO SIMPLES (ALTURA DE 92cm) NAS ESCADAS E DE CORRIMÃO DUPLO (ALTURAS DE 92cm E 70cm) NA RAMPA DE ACESSO PNE AO PALCO | m |  |  | 36.5 | 28.59 | 30.39 | 58.98 | 1043.535 | 1109.235 | 2152.77 | 553.2619 | 2706.0319 | 2706.0319
SINAPI | 73910/4 | 8.2 | Porta interna de madeira encabeçada, para verniz, padrão Itaúba - colocação e acabamento , de uma folha com batente, guarnição e ferragem, 0,70 x 2,10 m - INSTALAÇÃO COM REBAIXAMENTO DE 60CM EM RELAÇÃO À ALTURA ORIGINAL - PORTA DO DEPÓSITO | ud |  |  | 1 | 344.86 | 48.96 | 393.82 | 344.86 | 48.96 | 393.82 | 101.2117 | 495.0317 | 495.0317
SINAPI | 73910/7 | 8.3 | Porta interna de madeira encabeçada, para verniz, padrão Itaúba - colocação e acabamento , de uma folha com batente, guarnição e ferragem, 0,90 x 2,10 m - FORNECIMENTO E INSTALAÇÃO DA PORTA DE ACESSO PNE AO PALCO | ud |  |  | 1 | 364.38 | 50.84 | 415.22 | 364.38 | 50.84 | 415.22 | 106.7115 | 521.9315 | 521.9315
Composição própria |  | 8.4 | Porta interna DE CORRER confeccionada em madeira encabeçada, para verniz, padrão Itaúba - colocação e acabamento , de uma ou duas folhas inlcuindo batente, guarnição e ferragem -FORNECIMENTO E INSTALAÇÃO DE PORTA DE CORRER 2 FOLHAS DE 80x210cm NOS FUNDOS DO AUDITÓRIO | m² |  |  | 1 | 671.27 | 114.12 | 785.39 | 671.27 | 114.12 | 785.39 | 201.8452 | 987.2352 | 987.2352
|  |  | Ajudante de carpinteiro | h | 3.75 | 9.21 |  |  | 34.5375
|  |  | Pedreiro | h | 1.4 | 12.95 |  |  | 18.13
|  |  | Servente | h | 1.4 | 9.21 |  |  | 12.894
|  |  | Carpinteiro | h | 3.75 | 12.95 |  |  | 48.5625
|  |  | Porta lisa de madeira encabeçada (altura: 2,10 m / espessura: 35 mm / largura: 0,80 m / tipo de madeira: IMBUIA OU SIMILAR | und | 2 | 85.3 |  | 170.6
|  |  | Parafuso madeira cabeça chata fenda simples - zincado branco (comprimento: 90 mm / diâmetro: 6,1 mm) | ud | 16 | 0.4 |  | 6.4
|  |  | Fechadura completa para porta interna em latão (encaixe: 40 mm / extremidades testa e contra testa: retas / tipo de fechadura: gorge / tipo de guarnição: espelho / tipo de maçaneta: alavanca) | ud | 1 | 125 |  | 125
|  |  | Taco de madeira para instalação de portas e janelas (altura: 60 mm / espessura: 15 mm / largura: 50 mm / tipo de madeira: peroba) | ud | 12 | 1.54 |  | 18.48
|  |  | Batente de madeira para porta de 1 folha - vao de ate 0,90 x 2,10m (espessura: 35 mm / largura: 140 mm / perímetro: 5,40 m / tipo de madeira: PEROBA) perímetro: 5,40 m / tipo de madeira: PEROBA) | ud | 2 | 105.53 |  | 211.06
|  |  | Guarnição de madeira para porta 1 folha - vão de até 0,90 x 2,10 m (espessura: 10 mm / largura: 50 mm / tipo de madeira: PEROBA) | ud | 4 | 8.8 |  | 35.2
|  |  | Trilho para porta de correr 02 folhas | ud | 1 | 100 |  | 100
|  |  | Prego 16 x 24 com cabeça (comprimento: 55 mm / diâmetro: 2,70 mm) | kg | 0.5 | 5.3 |  | 2.65
|  |  | Cal hidratada CH III | kg | 1.72 | 0.32 |  | 0.5504
|  |  | Cimento Portland CP II-E-32 (resistência: 32,00 MPa) | kg | 1.72 | 0.44 |  | 0.7568
|  |  | Areia lavada tipo média | m3 | 0.0106 | 54.27 |  | 0.57526
SINAPI | 74072/3 | 8.5 | Barra de Apoio para abertura de portas em tubo de aço galvanizado 1 1/4", com braçadeiras - fixado em porta de madeira - BARRAS PARA ABERTURA DA PORTA DE ACESSO PNE AO PALCO - AMBOS OS LADOS - instalada | ud |  |  | 2 | 118.62 | 0 | 118.62 | 237.24 | 0 | 237.24 | 60.9707 | 298.2107 | 298.2107
|  |  | Barra de apoio para portadores de necessidades especiais, reta, em aço galvanizado,(comprimento: 700 mm / diâmetro: 1 1/4 ") | ud | 1 | 118.62 |  | 118.62
|  | 9 | PINTURAS
TCPO PINI | 09906.8.3.1 | 9.1 | Emassamento de paredes e tetos internos com massa corrida à base de PVA com duas demãos, para pintura látex - inclusive lixamentos - Referência: Suvinil ou similar. - PREPARO E PINTURA DOS REQUADROS EXECUTADOS | m² |  |  | 5.4 | 1.43 | 5.73 | 7.16 | 7.722 | 30.942 | 38.664 | 9.9366 | 48.6006 | 48.6006
|  |  | Pintor | h | 0.3 | 12.95 |  |  | 3.885
|  |  | Ajudante de pintor | h | 0.2 | 9.21 |  |  | 1.842
|  |  | Massa corrida base PVA | kg | 0.7 | 1.79 |  | 1.253
|  |  | Lixa para superfície madeira/massa (grana: 100 ) | ud | 0.4 | 0.43 |  | 0.172
SINAPI | 73954/2 | 9.2 | Pintura látex acrílica em ambientes internos/externos, duas demãos - aplicado nos muros | m² |  |  | 68.44 | 4.34 | 9.51 | 13.85 | 297.0296 | 650.8644 | 947.894 | 243.6088 | 1191.5028 | 1191.5028
SINAPI | 79466 | 9.3 | Pintura com verniz em esquadria de madeira, com três demãos - incluisve lixamento e preparo da superfície - Referênica: Suvinil ou similar - VERNIZ NAS PORTAS NOVAS | m² |  |  | 8.34 | 5.42 | 3.92 | 9.34 | 45.2028 | 32.6928 | 77.8956 | 20.0192 | 97.9148 | 97.9148
SINAPI | 79496 | 9.4 | Pintura com verniz em rodapé de madeira, com três demãos - incluisve lixamento e preparo da superfície - Referênica: Suvinil ou similar - VERNIZ EM TODOS OS RODAPÉS | m |  |  | 160.33 | 1.86 | 5.63 | 7.49 | 298.2138 | 902.6579 | 1200.8717 | 308.624 | 1509.4957 | 1509.4957
|  | 10 | MATERIAL ELÉTRICO
TCPO PINI | 16132.8.1.2 dez/12 | 10.1 | Eletroduto de PVC Ø 3/4", roscável, anti-chama, nbr-6150, fab. tigre ou similar, inclusive conexões. Incluso: Abraçadeiras, Tirantes, Parafusos, cantoneira, Gancho p/ suspensão, luva, arremate, curvas. Ø 1" . | m |  |  | 92 | 2.1 | 4.43 | 6.53 | 193.2 | 407.56 | 600.76 | 154.3953 | 755.1553 | 755.1553
|  |  | Ajudante de eletricista | h | 0.2 | 9.21 |  |  | 1.842
|  |  | Eletricista | h | 0.2 | 12.95 |  |  | 2.59
|  |  | Eletroduto de PVC rígido roscável (diâmetro da seção: 3/4 ") | m | 1 | 2.1 |  | 2.1
TCPO | 16973.8.1.1 | 10.2 | Ø 1 1/2" - Eletroduto Corrugado PEAD (Polietileno de Alta Densidade). | m |  |  | 40 | 1.41 | 9.97 | 11.38 | 56.4 | 398.8 | 455.2 | 116.9864 | 572.1864 | 514.9678
|  |  | Ajudante de eletricista | h | 0.45 | 9.21 |  |  | 4.1445
|  |  | Eletricista | h | 0.45 | 12.95 |  |  | 5.8275
|  |  | Ø 1 1/2" - Eletroduto Corrugado PEAD (Polietileno de Alta Densidade). | m | 1 | 1.41 |  | 1.41
TCPO PINI | 16132.8.3.3 | 10.3 | Eletroduto de PVC flexível CORRUGADO. Ø 3/4". | m |  |  | 42 | 1.75 | 3.32 | 5.07 | 73.5 | 139.44 | 212.94 | 54.7256 | 267.6656 | 267.6656
|  |  | Ajudante de eletricista | h | 0.15 | 9.21 |  |  | 1.3815
|  |  | Eletricista | h | 0.15 | 12.95 |  |  | 1.9425
|  |  | Eletroduto de PVC flexível CORRUGADO. Ø 3/4". | m | 1.1 | 1.59 |  | 1.749
|  | 11 | ELETROCALHAS
|  | 11.1 | Eletrocalha lisa #100x50mm chapa 20 AWG, sem virola, chapa 22 AWG, pré-zincada à fogo, incluindo suporte horizontal (1 tirante), tirante rosca total 1/4", grampo "C" com balacim, parafusos, arruelas e emendas. Espaçamento máximo entre fixações de 2,0 metros. | m |  |  | 66 | 15.37 | 8.3 | 23.67 | 1014.42 | 547.8 | 1562.22 | 401.4905 | 1963.7105 | 1963.7105
|  |  | Eletricista | h | 0.4 | 11.72 |  |  | 4.688
|  |  | Ajudante de eletricista | h | 0.4 | 9.03 |  |  | 3.612
|  | 12 | Interruptores e Tomadas
sinapi 12145 |  | 12.1 | Duas Tomadas 10A miolo vermelho, com espelho em inox ou aluminio, de piso, para caixa 4x4, tampa tipo unha | pç |  |  | 33 | 18.66 | 6.225 | 24.885 | 615.78 | 205.425 | 821.205 | 211.0497 | 1032.2547 | 1032.2547
|  |  | Eletricista | h | 0.3 | 11.72 |  |  | 3.516
|  |  | Ajudante de eletricista | h | 0.3 | 9.03 |  |  | 2.709
tcpo | 16143.8.2.4 |  | interruptor 3 teclas paralelo 10 A- Modular | pç |  |  | 8 | 19.28 | 15.9775 | 35.2575 | 154.24 | 127.82 | 282.06 | 72.4894 | 354.5494 | 354.5494
|  |  | Eletricista | h | 0.77 | 11.72 |  |  | 9.0244
|  |  | Ajudante de eletricista | h | 0.77 | 9.03 |  |  | 6.9531
www.leroymerlin.com.br |  | 12.2 | Caixa de piso de aluminio fundido, 4x4, para eletroduto 3/4, embutido no piso | pç |  |  | 33 | 14.19 | 12.45 | 26.64 | 468.27 | 410.85 | 879.12 | 225.9338 | 1105.0538 | 1105.0538
|  |  | Eletricista | h | 0.6 | 11.72 |  |  | 7.032
|  |  | Ajudante de eletricista | h | 0.6 | 9.03 |  |  | 5.418
COTAÇÃO | DISTRIBUIDOR MOPA CURITIBA GML DISTRIB. | 12.3 | Caixa de tomada e rele lógica para piso elevado MOPA,caixa STD 2x70 (147-11-PR) , com modulo para tomadas (149-0355-PR) e 3 tomadas VERMELHAS (149-123-VM), tampa em alumínio (145-21-TB), mais modulo para rede lógicamontagem, com tampa, com tomadas. | pç |  |  | 4 | 125 | 41.5 | 166.5 | 500 | 166 | 666 | 171.162 | 837.162 | 837.162
|  |  | Eletricista | h | 2 | 11.72 |  |  | 23.44
|  |  | Ajudante de eletricista | h | 2 | 9.03 |  |  | 18.06
|  |  | Caixa std p/ piso elevado |  |  | 25.88 | 1 | 25.88
|  |  | Suporte para 3 tomadas |  |  | 5.44 | 1 | 5.44
|  |  | tampa basculante em aluminio |  |  | 65.83 | 1 | 65.83
|  |  | suporte para 4 tom RJ 45 |  |  | 5.44 | 1 | 5.44
|  |  | Tomada |  |  | 7.47 | 3 | 22.41
| Mat. SINAPI 7535 maio/2013 MO 0,35h (eletricista+ajudante) | 12.4 | Conjunto 2 tomadas 2P+T 10A 250V de embutir, conf. NBR 14136 para caixa 4x2" miolo vermelho, com suporte e placa na cor branca (ref. Pial Legrand Pialplus, Enerbras Reale, Iriel Talari ou similar) | pç |  |  | 10 | 10.07 | 7.2625 | 17.3325 | 100.7 | 72.625 | 173.325 | 44.5445 | 217.8695 | 217.8695
|  |  | Eletricista | h | 0.35 | 11.72 |  |  | 4.102
|  |  | Ajudante de eletricista | h | 0.35 | 9.03 |  |  | 3.1605
| Mat. SINAPI 7535 maio/2013 MO 0,35h (eletricista+ajudante) | 12.4 | Conjunto 2 tomadas 2P+T 10A 250V de embutir, conf. NBR 14136 para caixa 4x2" miolo preto ou branco com suporte e placa na cor branca (ref. Pial Legrand Pialplus, Enerbras Reale, Iriel Talari ou similar) | pç |  |  | 1 | 10.07 | 7.2625 | 17.3325 | 10.07 | 7.2625 | 17.3325 | 4.4545 | 21.787 | 21.787
|  |  | Eletricista | h | 0.35 | 11.72 |  |  | 4.102
|  |  | Ajudante de eletricista | h | 0.35 | 9.03 |  |  | 3.1605
| Cotação Diswall MO TCPO 16136.8.3.1 | 12.6 | caixa de passagem em PVC, 4"x2", alvenaria ou dry-wall, para eletroduto rígido ou flexível. | pç |  |  | 5 | 1.8 | 3.1125 | 4.9125 | 9 | 15.5625 | 24.5625 | 6.3126 | 30.8751 | 30.8751
|  |  | Eletricista | h | 0.15 | 11.72 |  |  | 1.758
|  |  | Ajudante de eletricista | h | 0.15 | 9.03 |  |  | 1.3545
| Cotação Diswall MO TCPO 16136.8.3.1 | 12.6 | caixa de passagem em PVC, 4"x4", alvenaria ou dry-wall, para eletroduto rígido ou flexível. | pç |  |  | 3 | 1.96 | 3.1125 | 5.0725 | 5.88 | 9.3375 | 15.2175 | 3.9109 | 19.1284 | 19.1284
|  |  | Eletricista | h | 0.15 | 11.72 |  |  | 1.758
|  |  | Ajudante de eletricista | h | 0.15 | 9.03 |  |  | 1.3545
| Bazar 339 | 12.7 | Tomada 2P+T e espelho, para condulete de aluminio,4x2 , com espelho. (tomada projetor e telão) | pç |  |  | 2 | 10.5 | 7.2625 | 17.7625 | 21 | 14.525 | 35.525 | 9.1299 | 44.6549 | 44.6549
| espelho + tomdas |  | Eletricista | h | 0.35 | 11.72 |  |  | 4.102
|  |  | Ajudante de eletricista | h | 0.35 | 9.03 |  |  | 3.1605
|  | 13 | CONDUTORES
TCPO PINI | 16120.8.1.38 | 13.1 | Cabo flexível isolação 750V 2,5 mm², atichama, sem halogênio e com baixa emissão de gases tóxícos. | m |  |  | 745 | 0.81 | 2.4376 | 3.2476 | 603.45 | 1816.012 | 2419.462 | 621.8017 | 3041.2637 | 3041.2637
|  |  | Ajudante de eletricista | h | 0.11 | 9.21 |  |  | 1.0131
|  |  | Eletricista | h | 0.11 | 12.95 |  |  | 1.4245
|  |  | Cabo flexível isolação 750V 2,5 mm², atichama, sem halogênio e com baixa emissão de gases tóxícos. | m | 1.02 | 0.79 |  | 0.8058
|  | 14 | DISJUNTORES
TCPO PINI | 16141.8.2.7 | 14.1 | Mini Disjuntor Monopolar 20A TermoMagnetico,norma IEC ou NEMA - tipo de curva característica: C | pç |  |  | 4 | 8.97 | 6.648 | 15.618 | 35.88 | 26.592 | 62.472 | 16.0553 | 78.5273 | 78.5273
|  |  | Ajudante de eletricista | h | 0.3 | 9.21 |  |  | 2.763
|  |  | Eletricista | h | 0.3 | 12.95 |  |  | 3.885
|  |  | Mini Disjuntor Monopolar 20A TermoMagnetico,norma IEC ou NEMA - tipo de curva característica: C | m | 1 | 8.97 |  | 8.97
|  | 15 | ILUMINAÇÃO / LÂMPADAS, REATORES E LUMINÁRIAS | [7 empty] | 0
| http://www.brasutil.com/ | 15.1 | Luminária autônoma de emergência, com 30 LEDs, tensão alim. 127/220V. 04 Horas Acesa. Fixada por parafusos. | pç |  |  | 26 | 26.81 | 6.648 | 33.458 | 697.06 | 172.848 | 869.908 | 223.5664 | 1093.4744 | 1093.4744
|  |  | Ajudante de eletricista | h | 0.3 | 9.21 |  |  | 2.763
|  |  | Eletricista | h | 0.3 | 12.95 |  |  | 3.885
| http://www.maxlight.com.br | 15.2 | luminária de embutir, redonda, vidro temperado, com refletor interno, com 2 bocais E27. Ref. Lumicenter DRN05E ou similar. COM DUAS LÂMPADAS FLUORESCENTES DE 23w 4000k | pç |  |  | 4 | 57.4 | 22.16 | 79.56 | 229.6 | 88.64 | 318.24 | 81.7877 | 400.0277 | 400.0277
|  |  | Ajudante de eletricista | h | 1 | 9.21 |  |  | 9.21
|  |  | Eletricista | h | 1 | 12.95 |  |  | 12.95
|  | 16 | CABEAMENTO ESTRUT. e TELEFONIA
|  | 16.1 | Tomada Keystone RJ45 categoria 6 - ref furukawa | pç |  |  | 8 | 14.9 | 4.432 | 19.332 | 119.2 | 35.456 | 154.656 | 39.7466 | 194.4026 | 194.4026
| http://bee2b.com.br |  | Ajudante de eletricista | h | 0.2 | 9.21 |  |  | 1.842
|  |  | Eletricista | h | 0.2 | 12.95 |  |  | 2.59
| www.altera.com.br | 16.2 | Pach panel 24 portas, 19", RJ45, categoria 6. | pç |  |  | 1 | 480 | 44.32 | 524.32 | 480 | 44.32 | 524.32 | 134.7502 | 659.0702 | 659.0702
|  |  | Ajudante de eletricista | h | 2 | 9.21 |  |  | 18.42
|  |  | Eletricista | h | 2 | 12.95 |  |  | 25.9
| www.altera.com | 16.3 | Patch Cord RJ45-RJ45, CAT¨6 - 1,5m | pç |  |  | 10 | 19 | 0 | 19 | 190 | 0 | 190 | 48.83 | 238.83 | 238.83
| http://www.redeseciashop.com.br | 16.4 | Espelho e suporte para 2 pontos lógicos, modulares. | ud |  |  | 1 | 4.38 | 2.216 | 6.596 | 4.38 | 2.216 | 6.596 | 1.6952 | 8.2912 | 8.2912
|  |  | Ajudante de eletricista | h | 0.1 | 9.21 |  |  | 0.921
|  |  | Eletricista | h | 0.1 | 12.95 |  |  | 1.295
jc cables MO similaridade com 73768/3 (SINAPI) |  | 16.5 | Cabo de lógica 4 pares Cat. 6 UTP - norma ANSI/TIA/EIA-568-B.2-1 instalado com mão de obra qualificada, sem estrangulamento do cabo, sem torção, sem deformação, fixado com velcro, sem descobrimento acima de 13mm da capa. Ref. Furukawa linha profissional, Nexans ou similar. | m | 1.02 | 1.97 | 256 | 2.13 | 1.5512 | 3.6812 | 545.28 | 397.1072 | 942.3872 | 242.1935 | 1184.5807 | 1184.5807
|  |  | Ajudante de eletricista | h | 0.07 | 9.21 |  |  | 0.6447
|  |  | Eletricista | h | 0.07 | 12.95 |  |  | 0.9065
VALORES TOTAIS | [14 empty] | 98349.5339

## Elétrica Bombas
ALIMENTAÇÃO ELÉTRICA DAS BOMBAS DE INCÊNDIO, CISTERNA E AUTOMAÇÃO DA ILUMINAÇÃO
FÓRUM TRABALHISTA DE MARINGÁ
ENDEREÇO: AVENIDA GASTÃO VIDIGAL, nº 823 - BAIRRO AEROPORTO - MARINGÁ/PR
DATA: ABRIL 2013
tabela | código | Item | Descrição do Serviço | unidade | Coeficiente | custo insumo | Quant. | Custo Unitário |  |  | Custo Total |  |  | Bdi | Total
[6 empty] | custo insumo |  | Material | Mão de Obra | Total | Material | Mão de Obra | Total | 25.7%
|  | 1. | ENTRADA DE ENERGIA EXCLUSIVA PARA BOMBA DE COMBATE A INCÊNDIO
|  | 1.1 | Entrada de energia BT trifásica 50A conforme norma Copel NTC 901100 (categoria 36) - fornecimento de material e mão-de-obra especializada para instalação | pç |  |  | 1 | 644.06 | 236.29 | 880.35 | 644.06 | 236.29 | 880.35 | 226.25 | 1106.6
Cotação | Millenium | 1.1.1 | Armação secundária de 01 estribo | pç | 1 | 7.04 |  | 7.04
SINAPI | 379 | 1.1.2 | Arruela quadrada M16 38x38x3 mm | pç | 2 | 3.03 |  | 6.06
TCPO | 16131.8.1.3 | 1.1.3 | Bucha com arruela zamak para eletroduto Ø 25 mm | pç | 1 | 0.83 |  | 0.83
TCPO | 16131.8.1.4 | 1.1.4 | Bucha com arruela zamak para eletroduto Ø 32 mm | pç | 4 | 1.14 |  | 4.56
SINAPI | 979 | 1.1.5 | Cabo de cobre isolado resistente à chama 16 mm² / 750 V - 70ºC | m | 30 | 5.57 |  | 167.1
SINAPI | 857 | 1.1.6 | Cabo de cobre nu 16 mm² | m | 3 | 4.73 |  | 14.19
SINAPI | 3278 | 1.1.7 | Caixa de inspeção de concreto com tampa 30x30x30 cm, espessura mínima: paredes 30 mm, tampa 50 mm | pç | 2 | 41.03 |  | 82.06
SINAPI | 1062 | 1.1.8 | Caixa de medição padrão Copel "CN", dimensões (LxAxP) 350 x 450 x 200 mm, em chapa de aço carbono ou alumínio com tratamento anticorrosão e pintura interna e externa em esmalte sintético, conforme norma Copel NTC 910100 | pç | 1 | 74.9 |  | 74.9
SINAPI | 420 | 1.1.9 | Cinta para caixa de medição em poste duplo-T | pç | 2 | 12.27 |  | 24.54
TCPO | 16132.8.12.2 | 1.1.10 | Curva 135° de PVC rígido para eletroduto roscável, Ø 32 mm (1") | pç | 1 | 3.09 |  | 3.09
TCPO | 16132.8.4.3 | 1.1.11 | Curva 90° de PVC rígido para eletroduto roscável, Ø 32 mm (1") | pç | 1 | 1.97 |  | 1.97
SINAPI | 2392 | 1.1.12 | Disjuntor tripolar termomagnético de 50 A em quadro de distribuição | pç | 1 | 45.84 |  | 45.84
TCPO | 16132.8.1.2 | 1.1.13 | Eletroduto de PVC rígido roscável, sem conexões Ø 25 mm (3/4") | m | 2 | 2.1 |  | 4.2
TCPO | 16132.8.1.3 | 1.1.14 | Eletroduto de PVC rígido roscável, sem conexões Ø 32 mm (1") | m | 6 | 3.15 |  | 18.9
SINAPI | 3380 | 1.1.15 | Haste copperweld 5/8" x 3,0m com conector em aço cobreado | pç | 1 | 24.52 |  | 24.52
SINAPI | 3398 | 1.1.16 | Isolador tipo roldana | pç | 1 | 2.77 |  | 2.77
TCPO | 16132.8.5.3 | 1.1.17 | Luva de PVC para eletroduto rígido roscável, Ø 32 mm (1") | pç | 6 | 0.84 |  | 5.04
Cotação | Efacil | 1.1.18 | Massa de calafetar (cx 350g) | pç | 1 | 3.9 |  | 3.9
SINAPI | 441 | 1.1.19 | Parafuso cabeça quadrada com porca M16 150 mm | pç | 1 | 7.55 |  | 7.55
Cotação | Energiposte | 1.1.20 | Poste de concreto armado duplo-T (2F) comprimento mínimo 7,20 m - resistência mecânica mínima 75 daN com todas as características da norma Copel NTC 917100 | pç | 1 | 145 |  | 145
SINAPI | 73355 | 1.1.21 | Aluguel caminhão carroceria fixa 7,5T | h | 1 | 37.37 |  |  | 37.37
SINAPI | 74030/1 | 1.1.22 | Guindauto 3,5T aprox. 2,0 m alcance 7,0 m | h | 1 | 21.64 |  |  | 21.64
TCPO |  |  | Eletricista | h | 8 | 12.95 |  |  | 103.6
|  |  | Ajudante de eletricista | h | 8 | 9.21 |  |  | 73.68
|  | 2. | RAMAL ALIMENTADOR PARA BOMBA DE COMBATE A INCÊNDIO
|  | 2.1 | Eletroduto de ferro galvanizado a fogo Ø 32 mm (1 1/4") | m |  |  | 135 | 22.63 | 9.97 | 32.6 | 3055.05 | 1345.95 | 4401 | 1131.057 | 5532.057
TCPO | 16131.8.3.4 |  | Eletroduto de ferro galvanizado a fogo Ø 32 mm (1 1/4") | m | 1 | 21.98 |  | 21.98
SINAPI | 395 |  | Abraçadeira tipo "D" 1.1/4" com parafuso | pç | 1 | 0.48 |  | 0.48
SINAPI | 4375/4377 |  | Bucha de nylon S6 com parafuso rosca soberba fenda | pç | 1 | 0.17 |  | 0.17
TCPO |  |  | Eletricista | h | 0.45 | 12.95 |  |  | 5.83
|  |  | Ajudante de eletricista | h | 0.45 | 9.21 |  |  | 4.14
|  | 2.2 | Condulete em liga de alumínio fundido tipo "LL" Ø 1 1/4" | pç |  |  | 10 | 12.02 | 11.09 | 23.11 | 120.2 | 110.9 | 231.1 | 59.3927 | 290.4927
TCPO | 16135.8.1.39 |  | Condulete em liga de alumínio fundido tipo "LL" Ø 1 1/4" | pç | 1 | 12.02 |  | 12.02
|  |  | Eletricista | h | 0.5 | 12.95 |  |  | 6.48
|  |  | Ajudante de eletricista | h | 0.5 | 9.21 |  |  | 4.61
|  | 2.3 | Condulete em liga de alumínio fundido tipo "C" Ø 1 1/4" | pç |  |  | 3 | 13.66 | 11.09 | 24.75 | 40.98 | 33.27 | 74.25 | 19.0822 | 93.3323
TCPO | 16135.8.1.3 |  | Condulete em liga de alumínio fundido tipo "C" Ø 1 1/4" | pç | 1 | 13.66 |  | 13.66
|  |  | Eletricista | h | 0.5 | 12.95 |  |  | 6.48
|  |  | Ajudante de eletricista | h | 0.5 | 9.21 |  |  | 4.61
|  | 2.4 | Cabo isolado em EPR não halogenado, seção 16,00 mm² - 0,6/1 KV - 90°C - flexível | m |  |  | 750 | 5.67 | 3.54 | 9.21 | 4252.5 | 2655 | 6907.5 | 1775.2275 | 8682.7275
TCPO | 16120.8.15.24 |  | Cabo isolado em EPR não halogenado, seção 16,00 mm² - 0,6/1 KV - 90°C - flexível | m | 1.02 | 5.56 |  | 5.67
|  |  | Eletricista | h | 0.16 | 12.95 |  |  | 2.07
|  |  | Ajudante de eletricista | h | 0.16 | 9.21 |  |  | 1.47
|  | 2.5 | Caixa de inspeção de concreto com tampa 30x30x30 cm | pç |  |  | 1 | 41.03 | 16.62 | 57.65 | 41.03 | 16.62 | 57.65 | 14.8161 | 72.466
SINAPI | 3278 |  | Caixa de inspeção de concreto com tampa 30x30x30 cm, espessura mínima: paredes 30 mm, tampa 50 mm | pç | 1 | 41.03 |  | 41.03
TCPO |  |  | Eletricista | h | 0.75 | 12.95 |  |  | 9.71
|  |  | Ajudante de eletricista | h | 0.75 | 9.21 |  |  | 6.91
|  | 3. | CASA DE MÁQUINAS
|  | 3.1 | Quadro de comando 40x40x20 cm completo conforme projeto (QF-Incêndio) | pç |  |  | 1 | 246.2 | 132.96 | 379.16 | 246.2 | 132.96 | 379.16 | 97.4441 | 476.6041
Cotação | Jabu | 3.1.1 | Quadro de comando tipo sobrepor de largura 40cm, altura 40cm e profundidade 20cm, em chapa de aço nº18, grau de proteção IP54, com porta provida de fecho de fenda ou rápido, com placa de montagem, com proteção anti-oxidante e pintura eletrostática a pó na cor branca ou cinza. Inclui identificação do quadro, das sinalizações e comanto teste. Ref. CEMAR CE-4040-20 ou similar. Inclui acessórios e serviço para fixação em alvenaria. | pç | 1 | 138 |  | 138
SINAPI | 4375/4377 | 3.1.2 | Bucha de nylon S6 com parafuso rosca soberba fenda | pç | 4 | 0.17 |  | 0.68
Cotação | Jabu | 3.1.3 | Canaleta de PVC para painéis elétricos tipo aberta com tampa 30x30mm ref. Elesys DND30030 ou similar | m | 1.5 | 10.32 |  | 15.48
Cotação | Elétrica WF | 3.1.4 | Contator tripolar com bobina 220V (60Hz) para corrente de 12A (AC-3), para acionamento de motor de indução até 3CV, padrão DIN, ref. WEG CWM12-10-30-V26 ou similar | pç | 1 | 78 |  | 78
Cotação | Mutter | 3.1.5 | Botão para quadro de comando com função "liga" (NA) na cor verde sem iluminação. | pç | 1 | 4.62 |  | 4.62
Cotação | Hidraushop | 3.1.6 | Sinaleiro para quadro de comando tipo monobloco com LED na cor vermelha 220V | pç | 1 | 4.71 |  | 4.71
Cotação | Hidraushop | 3.1.7 | Sinaleiro para quadro de comando tipo monobloco com LED na cor verde 220V | pç | 1 | 4.71 |  | 4.71
TCPO |  |  | Eletricista | h | 6 | 12.95 |  |  | 77.7
|  |  | Ajudante de eletricista | h | 6 | 9.21 |  |  | 55.26
|  | 3.2 | Condulete de PVC rígido encaixe para eletroduto rígido Ø 32 mm (1") - tipo "E" | pç |  |  | 4 | 6.56 | 6.65 | 13.21 | 26.24 | 26.6 | 52.84 | 13.5799 | 66.4199
TCPO | 16132.8.7.2 |  | Condulete de PVC rígido encaixe para eletroduto rígido Ø 32 mm (1") | pç | 1 | 6.21 |  | 6.21
|  |  | Adaptador de PVC rígido de encaixe para eletroduto rígido (diâmetro da seção: 1 ") | pç | 1 | 0.35 |  | 0.35
|  |  | Eletricista | h | 0.3 | 12.95 |  |  | 3.89
|  |  | Ajudante de eletricista | h | 0.3 | 9.21 |  |  | 2.76
|  | 3.3 | Condulete de PVC rígido encaixe para eletroduto rígido Ø 32 mm (1") - tipo "C" | pç |  |  | 1 | 6.91 | 6.65 | 13.56 | 6.91 | 6.65 | 13.56 | 3.4849 | 17.0449
TCPO | 16132.8.7.2 |  | Condulete de PVC rígido encaixe para eletroduto rígido Ø 32 mm (1") | pç | 1 | 6.21 |  | 6.21
|  |  | Adaptador de PVC rígido de encaixe para eletroduto rígido (diâmetro da seção: 1 ") | pç | 2 | 0.35 |  | 0.7
|  |  | Eletricista | h | 0.3 | 12.95 |  |  | 3.89
|  |  | Ajudante de eletricista | h | 0.3 | 9.21 |  |  | 2.76
|  | 3.4 | Condulete de PVC rígido encaixe para eletroduto rígido Ø 32 mm (1") - tipo "L" | pç |  |  | 3 | 6.91 | 6.65 | 13.56 | 20.73 | 19.95 | 40.68 | 10.4548 | 51.1348
TCPO | 16132.8.7.2 |  | Condulete de PVC rígido encaixe para eletroduto rígido Ø 32 mm (1") | pç | 1 | 6.21 |  | 6.21
|  |  | Adaptador de PVC rígido de encaixe para eletroduto rígido (diâmetro da seção: 1 ") | pç | 2 | 0.35 |  | 0.7
|  |  | Eletricista | h | 0.3 | 12.95 |  |  | 3.89
|  |  | Ajudante de eletricista | h | 0.3 | 9.21 |  |  | 2.76
|  | 3.5 | Condulete de PVC rígido encaixe para eletroduto rígido Ø 32 mm (1") - tipo "T" | pç |  |  | 2 | 7.26 | 6.65 | 13.91 | 14.52 | 13.3 | 27.82 | 7.1497 | 34.9697
TCPO | 16132.8.7.2 |  | Condulete de PVC rígido encaixe para eletroduto rígido Ø 32 mm (1") | pç | 1 | 6.21 |  | 6.21
|  |  | Adaptador de PVC rígido de encaixe para eletroduto rígido (diâmetro da seção: 1 ") | pç | 3 | 0.35 |  | 1.05
|  |  | Eletricista | h | 0.3 | 12.95 |  |  | 3.89
|  |  | Ajudante de eletricista | h | 0.3 | 9.21 |  |  | 2.76
|  | 3.6 | Eletroduto de ferro galvanizado eletrolítico semipesado Ø 32 mm (1 1/4") | m |  |  | 2.2 | 22.63 | 9.97 | 32.6 | 49.786 | 21.934 | 71.72 | 18.432 | 90.152
TCPO | 16131.8.3.4 |  | Eletroduto de ferro galvanizado eletrolítico semipesado Ø 32 mm (1 1/4") | m | 1 | 21.98 |  | 21.98
SINAPI | 395 |  | Abraçadeira tipo "D" 1.1/4" com parafuso | pç | 1 | 0.48 |  | 0.48
SINAPI | 4375/4377 |  | Bucha de nylon S6 com parafuso rosca soberba fenda | pç | 1 | 0.17 |  | 0.17
TCPO |  |  | Eletricista | h | 0.45 | 12.95 |  |  | 5.83
|  |  | Ajudante de eletricista | h | 0.45 | 9.21 |  |  | 4.14
|  | 3.7 | Eletroduto de PVC rígido roscável, sem conexões Ø 32 mm (1") | m |  |  | 15 | 4.14 | 6.65 | 10.79 | 62.1 | 99.75 | 161.85 | 41.5954 | 203.4454
TCPO | 16132.8.2.3 |  | Eletroduto de PVC rígido roscável, sem conexões Ø 32 mm (1") | m | 1.1 | 3.15 |  | 3.47
SINAPI | 393 |  | Abraçadeira tipo "D" 1" com parafuso | pç | 1 | 0.5 |  | 0.5
SINAPI | 4375/4377 |  | Bucha de nylon S6 com parafuso rosca soberba fenda | pç | 1 | 0.17 |  | 0.17
TCPO |  |  | Eletricista | h | 0.3 | 12.95 |  |  | 3.89
|  |  | Ajudante de eletricista | h | 0.3 | 9.21 |  |  | 2.76
|  | 3.8 | Condulete em liga de alumínio fundido tipo "LL" Ø 1 1/4" | pç |  |  | 2 | 12.02 | 11.09 | 23.11 | 24.04 | 22.18 | 46.22 | 11.8785 | 58.0985
TCPO | 16135.8.1.39 |  | Condulete em liga de alumínio fundido tipo "LL" Ø 1 1/4" | pç | 1 | 12.02 |  | 12.02
|  |  | Eletricista | h | 0.5 | 12.95 |  |  | 6.48
|  |  | Ajudante de eletricista | h | 0.5 | 9.21 |  |  | 4.61
|  | 3.9 | Cabo isolado em EPR não halogenado, seção 16,00 mm² - 0,6/1 KV - 90°C - flexível | m |  |  | 13 | 5.67 | 3.54 | 9.21 | 73.71 | 46.02 | 119.73 | 30.7706 | 150.5006
TCPO | 16120.8.15.24 |  | Cabo isolado em EPR não halogenado, seção 16,00 mm² - 0,6/1 KV - 90°C - flexível | m | 1.02 | 5.56 |  | 5.67
|  |  | Eletricista | h | 0.16 | 12.95 |  |  | 2.07
|  |  | Ajudante de eletricista | h | 0.16 | 9.21 |  |  | 1.47
|  | 3.10 | Luminária tipo comercial com duas lâmpadas fluorescentes de 32 W na cor branca, com reator eletrônico de partida rápida 127 V, alto fator de potência, fabricada em chapa de aço com pintura epóxi. |  |  |  | 1 | 66.62 | 24.38 | 91 | 66.62 | 24.38 | 91 | 23.387 | 114.387
TCPO | 16510.8.2.9 |  | Luminária tipo comercial com duas lâmpadas fluorescentes de 32 W na cor branca, com reator eletrônico de partida rápida 127 V, alto fator de potência, fabricada em chapa de aço com pintura epóxi. | pç | 1 | 66.62 |  | 66.62
|  |  | Eletricista | h | 1.1 | 12.95 |  |  | 14.25
|  |  | Ajudante de eletricista | h | 1.1 | 9.21 |  |  | 10.13
|  | 3.11 | Luminária em chapa metálica e pintura epóxi e proteção para lâmpada em policarbonato com uma lâmpada compacta de reator integrado 20 W, temperatura de cor branca (4100K) bocal E-27 | pç |  |  | 2 | 20.15 | 11.09 | 31.24 | 40.3 | 22.18 | 62.48 | 16.0574 | 78.5374
Cotação | Balaroti |  | Luminária em chapa metálica e pintura epóxi e proteção para lâmpada em policarbonato. Ref. Taschibra TA-6 ou similar | pç | 1 | 11.25 |  | 11.25
Cotação | Giamar |  | Lâmpada compacta de reator integrado 127 V, bocal E-27, cor branca (4100 K) | pç | 1 | 8.9 |  | 8.9
TCPO |  |  | Eletricista | h | 0.5 | 12.95 |  |  | 6.48
|  |  | Ajudante de eletricista | h | 0.5 | 9.21 |  |  | 4.61
|  | 3.12 | Luminária de emergência, 30 leds, 127 V |  |  |  | 1 | 20.2 | 24.38 | 44.58 | 20.2 | 24.38 | 44.58 | 11.4571 | 56.0371
Cotação | Jabu |  | Bloco autônomo de iluminação de emergência, 127 V (ou bivolt), mínimo 30 leds, com bateria de autonomia mínima de 2 horas, com cordão e plug 2P padrão NBR 14136, botão de teste, corpo da luminária na cor branca, com fita adesiva indicando "SAÍDA" com seta, na cor vermelha tranparente | pç | 1 | 20.2 |  | 20.2
TCPO | 16530.8.1.1 |  | Eletricista | h | 1.1 | 12.95 |  |  | 14.25
|  |  | Ajudante de eletricista | h | 1.1 | 9.21 |  |  | 10.13
|  | 3.13 | Cabo de cobre isolado PVC resistente a chama 450/750 V seção 2,5 mm² | m |  |  | 45 | 1.1 | 1.11 | 2.21 | 49.5 | 49.95 | 99.45 | 25.5587 | 125.0087
SINAPI | 984 |  | Cabo de cobre isolado PVC resistente a chama 450/750 V seção 2,5 mm² | m | 1.02 | 1.06 |  | 1.08
SINAPI | 21127 |  | Fita isolante adesiva antichama (rolo 19mm x 5 m) | pç | 0.0112 | 1.56 |  | 0.02
TCPO |  |  | Eletricista | h | 0.05 | 12.95 |  |  | 0.65
|  |  | Ajudante de eletricista | h | 0.05 | 9.21 |  |  | 0.46
|  | 3.14 | Tomada dois pólos mais terra 20 A - 250 V para condulete | pç |  |  | 2 | 11.05 | 44.24 | 55.29 | 22.1 | 88.48 | 110.58 | 28.4191 | 138.9991
TCPO | 16143.8.6.1 |  | Tomada dois pólos mais terra 20 A - 250 V para condulete | pç | 1 | 11.05 |  | 11.05
|  |  | Eletricista | h | 0.29 | 7.55 |  |  | 2.19
|  |  | Ajudante de eletricista | h | 0.29 | 145 |  |  | 42.05
|  | 3.15 | Interruptor , uma tecla simples 10 A - 250 V para condulete |  |  |  | 1 | 4.03 | 4.65 | 8.68 | 4.03 | 4.65 | 8.68 | 2.2308 | 10.9108
TCPO | 16143.8.2.9 |  | Interruptor , uma tecla simples 10 A - 250 V para condulete | pç | 1 | 4.03 |  | 4.03
|  |  | Eletricista | h | 0.21 | 12.95 |  |  | 2.72
|  |  | Ajudante de eletricista | h | 0.21 | 9.21 |  |  | 1.93
|  | 4. | INSTALAÇÕES ELÉTRICAS CISTERNA DE ÁGUA PLUVIAL
|  | 4.1 | Remoção de grama | m² |  |  | 17 | 0 | 2.3 | 2.3 | 0 | 39.1 | 39.1 | 10.0487 | 49.1487
TCPO | 02230.8.3.1 |  | Servente | h | 0.25 | 9.21 |  |  | 2.3
|  | 4.2 | Escavação de vala em solo de 1ª categoria (profundidade: até 2 m) | m³ |  |  | 8.2 | 0 | 36.84 | 36.84 | 0 | 302.088 | 302.088 | 77.6366 | 379.7246
TCPO | 02315.8.1.9 |  | Servente | h | 4 | 9.21 |  |  | 36.84
|  | 4.3 | Reaterro manual de vala | m³ |  |  | 8.2 | 0 | 4.14 | 4.14 | 0 | 33.948 | 33.948 | 8.7246 | 42.6726
TCPO | 02315.8.7.2 |  | Servente | h | 0.45 | 9.21 |  |  | 4.14
|  | 4.4 | Plantio de grama | m² |  |  | 17 | 4.09 | 2.81 | 6.9 | 69.53 | 47.77 | 117.3 | 30.1461 | 147.4461
TCPO | 02920.8.2.2 |  | Jardineiro | h | 0.16 | 12.95 |  |  | 2.07
|  |  | Servente | h | 0.08 | 9.21 |  |  | 0.74
|  |  | Grama sao carlos em placas (nome científico: AXONOPUS OBTUSIFOLIUS) | m² | 1 | 3.33 |  | 3.33
|  |  | Fosfato de rochas | kg | 0.1 | 0.13 |  | 0.01
|  |  | Calcário dolomítico | kg | 0.15 | 0.23 |  | 0.03
|  |  | Adubo orgânico curtido - esterco | m³ | 0.005 | 122.5 |  | 0.61
|  |  | Adubo mineral - NPK (formulação: 10 - 10 - 10 ) | kg | 0.1 | 1.08 |  | 0.11
|  | 4.5 | Paver - retirada e reinstalação | m² |  |  | 7 | 5.43 | 14.39 | 19.82 | 38.01 | 100.73 | 138.74 | 35.6562 | 174.3962
TCPO | 02780.8.1.1 |  | Calceteiro | h | 0.4 | 12.95 |  |  | 5.18
|  |  | Servente | h | 1 | 9.21 |  |  | 9.21
|  |  | Areia lavada tipo média | m³ | 0.1 | 54.27 |  | 5.43
|  | 4.6 | Duto corrugado em PEAD (polietileno de alta densidade), para proteção de cabos subterrâneos Ø 1 1/2" (40 mm) | m |  |  | 90 | 5.42 | 1.11 | 6.53 | 487.8 | 99.9 | 587.7 | 151.0389 | 738.7389
TCPO | 16973.8.1.1 |  | Duto corrugado em PEAD (polietileno de alta densidade), para proteção de cabos subterrâneos Ø 1 1/2" (40 mm) | m | 1 | 5.42 |  | 5.42
|  |  | Eletricista | h | 0.05 | 12.95 |  |  | 0.65
|  |  | Ajudante de eletricista | h | 0.05 | 9.21 |  |  | 0.46
|  | 4.7 | Cabo isolado em EPR não halogenado, seção 10,00 mm² - 0,6/1 KV - 90°C - flexível | m |  |  | 565 | 3.78 | 3.1 | 6.88 | 2135.7 | 1751.5 | 3887.2 | 999.0104 | 4886.2104
TCPO | 16120.8.15.23 |  | Cabo isolado em EPR não halogenado, seção 10,00 mm² - 0,6/1 KV - 90°C - flexível | m | 1.02 | 3.71 |  | 3.78
|  |  | Eletricista | h | 0.14 | 12.95 |  |  | 1.81
|  |  | Ajudante de eletricista | h | 0.14 | 9.21 |  |  | 1.29
|  | 4.8 | Caixa de inspeção de concreto com tampa 30x30x30 cm | pç |  |  | 6 | 41.03 | 16.62 | 57.65 | 246.18 | 99.72 | 345.9 | 88.8963 | 434.7963
SINAPI | 3278 |  | Caixa de inspeção de concreto com tampa 30x30x30 cm, espessura mínima: paredes 30 mm, tampa 50 mm | pç | 1 | 41.03 |  | 41.03
TCPO |  |  | Eletricista | h | 0.75 | 12.95 |  |  | 9.71
|  |  | Ajudante de eletricista | h | 0.75 | 9.21 |  |  | 6.91
|  | 4.9 | Condulete de PVC rígido encaixe para eletroduto rígido Ø 32 mm (1") - tipo "E" | pç |  |  | 4 | 6.56 | 6.65 | 13.21 | 26.24 | 26.6 | 52.84 | 13.5799 | 66.4199
TCPO | 16132.8.7.2 |  | Condulete de PVC rígido encaixe para eletroduto rígido Ø 32 mm (1") | pç | 1 | 6.21 |  | 6.21
|  |  | Adaptador de PVC rígido de encaixe para eletroduto rígido (diâmetro da seção: 1 ") | pç | 1 | 0.35 |  | 0.35
|  |  | Eletricista | h | 0.3 | 12.95 |  |  | 3.89
|  |  | Ajudante de eletricista | h | 0.3 | 9.21 |  |  | 2.76
|  | 4.10 | Condulete de PVC rígido encaixe para eletroduto rígido Ø 32 mm (1") - tipo "C" | pç |  |  | 2 | 6.91 | 6.65 | 13.56 | 13.82 | 13.3 | 27.12 | 6.9698 | 34.0898
TCPO | 16132.8.7.2 |  | Condulete de PVC rígido encaixe para eletroduto rígido Ø 32 mm (1") | pç | 1 | 6.21 |  | 6.21
|  |  | Adaptador de PVC rígido de encaixe para eletroduto rígido (diâmetro da seção: 1 ") | pç | 2 | 0.35 |  | 0.7
|  |  | Eletricista | h | 0.3 | 12.95 |  |  | 3.89
|  |  | Ajudante de eletricista | h | 0.3 | 9.21 |  |  | 2.76
|  | 4.11 | Condulete de PVC rígido encaixe para eletroduto rígido Ø 32 mm (1") - tipo "T" | pç |  |  | 2 | 7.26 | 6.65 | 13.91 | 14.52 | 13.3 | 27.82 | 7.1497 | 34.9697
TCPO | 16132.8.7.2 |  | Condulete de PVC rígido encaixe para eletroduto rígido Ø 32 mm (1") | pç | 1 | 6.21 |  | 6.21
|  |  | Adaptador de PVC rígido de encaixe para eletroduto rígido (diâmetro da seção: 1 ") | pç | 3 | 0.35 |  | 1.05
|  |  | Eletricista | h | 0.3 | 12.95 |  |  | 3.89
|  |  | Ajudante de eletricista | h | 0.3 | 9.21 |  |  | 2.76
|  | 4.12 | Condulete de PVC rígido encaixe para eletroduto rígido Ø 32 mm (1") - tipo "LL" | pç |  |  | 1 | 6.91 | 6.65 | 13.56 | 6.91 | 6.65 | 13.56 | 3.4849 | 17.0449
TCPO | 16132.8.7.2 |  | Condulete de PVC rígido encaixe para eletroduto rígido Ø 32 mm (1") | pç | 1 | 6.21 |  | 6.21
|  |  | Adaptador de PVC rígido de encaixe para eletroduto rígido (diâmetro da seção: 1 ") | pç | 2 | 0.35 |  | 0.7
|  |  | Eletricista | h | 0.3 | 12.95 |  |  | 3.89
|  |  | Ajudante de eletricista | h | 0.3 | 9.21 |  |  | 2.76
|  | 4.13 | Eletroduto de PVC rígido roscável, sem conexões Ø 32 mm (1") | m |  |  | 6 | 4.14 | 6.65 | 10.79 | 24.84 | 39.9 | 64.74 | 16.6382 | 81.3782
TCPO | 16132.8.2.3 |  | Eletroduto de PVC rígido roscável, sem conexões Ø 32 mm (1") | m | 1 | 3.47 |  | 3.47
SINAPI | 393 |  | Abraçadeira tipo "D" 1" com parafuso | pç | 1 | 0.5 |  | 0.5
SINAPI | 4375/4377 |  | Bucha de nylon S6 com parafuso rosca soberba fenda | pç | 1 | 0.17 |  | 0.17
TCPO |  |  | Eletricista | h | 0.3 | 12.95 |  |  | 3.89
|  |  | Ajudante de eletricista | h | 0.3 | 9.21 |  |  | 2.76
|  | 4.14 | Luminária em chapa metálica e pintura epóxi e proteção para lâmpada em policarbonato com uma lâmpada compacta de reator integrado 20 W, temperatura de cor branca (4100K) bocal E-27 | pç |  |  | 2 | 20.15 | 11.09 | 31.24 | 40.3 | 22.18 | 62.48 | 16.0574 | 78.5374
Cotação | Balaroti |  | Luminária em chapa metálica e pintura epóxi e proteção para lâmpada em policarbonato. Ref. Taschibra TA-6 ou similar | pç | 1 | 11.25 |  | 11.25
Cotação | Giamar |  | Lâmpada compacta de reator integrado 127 V, bocal E-27, cor branca (4100 K) | pç | 1 | 8.9 |  | 8.9
TCPO |  |  | Eletricista | h | 0.5 | 12.95 |  |  | 6.48
|  |  | Ajudante de eletricista | h | 0.5 | 9.21 |  |  | 4.61
|  | 4.15 | Luminária de emergência, 30 leds, 127 V |  |  |  | 1 | 20.2 | 24.38 | 44.58 | 20.2 | 24.38 | 44.58 | 11.4571 | 56.0371
Cotação | Jabu |  | Bloco autônomo de iluminação de emergência, 127 V (ou bivolt), mínimo 30 leds, com bateria de autonomia mínima de 2 horas, com cordão e plug 2P padrão NBR 14136, botão de teste, corpo da luminária na cor branca, com fita adesiva indicando "SAÍDA" com seta, na cor vermelha tranparente | pç | 1 | 20.2 |  | 20.2
TCPO | 16530.8.1.1 |  | Eletricista | h | 1.1 | 12.95 |  |  | 14.25
TCPO |  |  | Ajudante de eletricista | h | 1.1 | 9.21 |  |  | 10.13
|  | 4.16 | Cabo de cobre isolado PVC resistente a chama 450/750 V seção 2,5 mm² | m |  |  | 38 | 1.1 | 1.11 | 2.21 | 41.8 | 42.18 | 83.98 | 21.5829 | 105.5629
SINAPI | 984 |  | Cabo de cobre isolado PVC resistente a chama 450/750 V seção 2,5 mm² | m | 1.02 | 1.06 |  | 1.08
SINAPI | 21127 |  | Fita isolante adesiva antichama (rolo 19mm x 5 m) | pç | 0.0112 | 1.56 |  | 0.02
TCPO |  |  | Eletricista | h | 0.05 | 12.95 |  |  | 0.65
|  |  | Ajudante de eletricista | h | 0.05 | 9.21 |  |  | 0.46
|  | 4.17 | Tomada dois pólos mais terra 20 A - 250 V para condulete | pç |  |  | 2 | 11.05 | 6.43 | 17.48 | 22.1 | 12.86 | 34.96 | 8.9847 | 43.9447
TCPO | 16143.8.6.1 |  | Tomada dois pólos mais terra 20 A - 250 V para condulete | pç | 1 | 11.05 |  | 11.05
|  |  | Eletricista | h | 0.29 | 12.95 |  |  | 3.76
|  |  | Ajudante de eletricista | h | 0.29 | 9.21 |  |  | 2.67
|  | 4.18 | Interruptor , uma tecla simples 10 A - 250 V para condulete |  |  |  | 1 | 4.03 | 4.65 | 8.68 | 4.03 | 4.65 | 8.68 | 2.2308 | 10.9108
TCPO | 16143.8.2.9 |  | Interruptor , uma tecla simples 10 A - 250 V para condulete | pç | 1 | 4.03 |  | 4.03
|  |  | Eletricista | h | 0.21 | 12.95 |  |  | 2.72
|  |  | Ajudante de eletricista | h | 0.21 | 9.21 |  |  | 1.93
|  | 4.19 | Serviço de instalação de quadro elétrico existente "QF-B1" com instalação extra de dois disjuntores monopolares de 20A e interligação com a bomba elétrica, e instalação de botão e luzes de sinalização, conforme projeto. O quadro será fornecido montado pelo TRT/PR. | un |  |  | 1 | 91.97 | 132.96 | 224.93 | 91.97 | 132.96 | 224.93 | 57.807 | 282.737
Cotação | Mutter | 4.19.1 | Botão para quadro de comando com função "liga" (NA) na cor verde sem iluminação. | pç | 1 | 4.62 |  | 4.62
Cotação | Hidraushop | 4.19.2 | Sinaleiro para quadro de comando tipo monobloco com LED na cor vermelha 220V | pç | 1 | 4.71 |  | 4.71
Cotação | Hidraushop | 4.19.3 | Sinaleiro para quadro de comando tipo monobloco com LED na cor verde 220V | pç | 1 | 4.71 |  | 4.71
TCPO | 16120.8.2.4 | 4.19.4 | Cabo de cobre isolado PVC resistente a chama 450/750 V seção 6,0 mm² | m | 25 | 1.72 |  | 43
TCPO | 16132.8.7.2 | 4.19.5 | Condulete de PVC rígido encaixe para eletroduto rígido Ø 32 mm (1") | pç | 2 | 6.21 |  | 12.42
TCPO | 16132.8.7.2 | 4.19.6 | Adaptador de PVC rígido de encaixe para eletroduto rígido (diâmetro da seção: 1 ") | pç | 4 | 0.35 |  | 1.4
TCPO | 16132.8.2.3 | 4.19.7 | Eletroduto de PVC rígido roscável, sem conexões Ø 32 mm (1") | m | 5 | 3.15 |  | 15.75
SINAPI | 393 | 4.19.8 | Abraçadeira tipo "D" 1" com parafuso | pç | 8 | 0.5 |  | 4
SINAPI | 4375/4377 | 4.19.9 | Bucha de nylon S6 com parafuso rosca soberba fenda | pç | 8 | 0.17 |  | 1.36
TCPO |  |  | Eletricista | h | 6 | 12.95 |  |  | 77.7
|  |  | Ajudante de eletricista | h | 6 | 9.21 |  |  | 55.26
|  | 5. | AUTOMAÇÃO DA ILUMINAÇÃO EXTERNA
|  | 5.1 | Cabo de cobre isolado PVC resistente a chama 450/750 V seção 2,5 mm² | m |  |  | 30 | 1.1 | 1.11 | 2.21 | 33 | 33.3 | 66.3 | 17.0391 | 83.3391
SINAPI | 984 |  | Cabo de cobre isolado PVC resistente a chama 450/750 V seção 2,5 mm² | m | 1.02 | 1.06 |  | 1.08
SINAPI | 21127 |  | Fita isolante adesiva antichama (rolo 19mm x 5 m) | pç | 0.0112 | 1.56 |  | 0.02
TCPO |  |  | Eletricista | h | 0.05 | 12.95 |  |  | 0.65
TCPO |  |  | Ajudante de eletricista | h | 0.05 | 9.21 |  |  | 0.46
|  | 5.2 | Cabo de cobre isolado PVC resistente a chama 450/750 V seção 25 mm² | m |  |  | 10 | 8.87 | 2.22 | 11.09 | 88.7 | 22.2 | 110.9 | 28.5013 | 139.4013
SINAPI | 986 |  | Cabo de cobre isolado PVC resistente a chama 450/750 V seção 25 mm² | m | 1.02 | 8.7 |  | 8.87
TCPO |  |  | Eletricista | h | 0.1 | 12.95 |  |  | 1.3
|  |  | Ajudante de eletricista | h | 0.1 | 9.21 |  |  | 0.92
|  | 5.3 | Contator tripolar para corrente mínima de 80A (AC-3), bobina AC 220 V (60 Hz). Ref. WEG CWM80-00-30 ou Siemens 3RT1045 ou similar, montado no quadro elétrico existente QDG | pç |  |  | 1 | 410.68 | 66.48 | 477.16 | 410.68 | 66.48 | 477.16 | 122.6301 | 599.7901
Cotação | Jabu |  | Contator tripolar para corrente AC-3 mínima de 80A, bobina AC 220 V (60 Hz). Ref. WEG CWM80-00-30 ou Siemens 3RT1045 ou similar, montado no quadro elétrico existente QDG | pç | 1 | 395.68 |  | 395.68
|  |  | Adaptação do contator ao quadro QDG | pç | 1 | 15 |  | 15
TCPO |  |  | Eletricista | h | 3 | 12.95 |  |  | 38.85
TCPO |  |  | Ajudante de eletricista | h | 3 | 9.21 |  |  | 27.63
|  | 5.4 | Condulete de PVC rígido encaixe para eletroduto rígido Ø 32 mm (1") - tipo "LL" | pç |  |  | 1 | 6.91 | 6.65 | 13.56 | 6.91 | 6.65 | 13.56 | 3.4849 | 17.0449
TCPO | 16132.8.7.2 |  | Condulete de PVC rígido encaixe para eletroduto rígido Ø 32 mm (1") | pç | 1 | 6.21 |  | 6.21
|  |  | Adaptador de PVC rígido de encaixe para eletroduto rígido (diâmetro da seção: 1 ") | pç | 2 | 0.35 |  | 0.7
|  |  | Eletricista | h | 0.3 | 12.95 |  |  | 3.89
|  |  | Ajudante de eletricista | h | 0.3 | 9.21 |  |  | 2.76
|  | 5.5 | Disjuntor tripolar 80A padrão DIN, curva C, incluindo instalação adaptada no quadro QDG | pç |  |  | 1 | 89.41 | 44.32 | 133.73 | 89.41 | 44.32 | 133.73 | 34.3686 | 168.0986
Cotação | Difar |  | Disjuntor tripolar 80A padrão DIN, curva C, incluindo instalação adaptada no quadro QDG | pç | 1 | 74.41 |  | 74.41
TCPO |  |  | Adaptação do disjuntor ao quadro QDG | pç | 1 | 15 |  | 15
TCPO |  |  | Eletricista | h | 2 | 12.95 |  |  | 25.9
|  |  | Ajudante de eletricista | h | 2 | 9.21 |  |  | 18.42
|  | 5.6 | Eletroduto de PVC rígido roscável, sem conexões Ø 32 mm (1") | m |  |  | 5 | 4.14 | 6.65 | 10.79 | 20.7 | 33.25 | 53.95 | 13.8651 | 67.8152
TCPO | 16132.8.2.3 |  | Eletroduto de PVC rígido roscável, sem conexões Ø 32 mm (1") | m | 1 | 3.47 |  | 3.47
SINAPI | 393 |  | Abraçadeira tipo "D" 1" com parafuso | pç | 1 | 0.5 |  | 0.5
SINAPI | 4375/4377 |  | Bucha de nylon S6 com parafuso rosca soberba fenda | pç | 1 | 0.17 |  | 0.17
TCPO |  |  | Eletricista | h | 0.3 | 12.95 |  |  | 3.89
|  |  | Ajudante de eletricista | h | 0.3 | 9.21 |  |  | 2.76
|  | 5.7 | Relé fotoelétrico intercambiável com base fixada em alvenaria, ajustado para 10 Lux, contato NF, 127 V, 1000 VA, com pinos de contato em latão estanhado, IP-54, conforme NBR-5123 | pç |  |  | 1 | 35.2 | 22.16 | 57.36 | 35.2 | 22.16 | 57.36 | 14.7415 | 72.1015
Cotação | Casa dos relés |  | Relé fotoelétrico intercambiável com base fixada em alvenaria, ajustado para 10 Lux, contato NF, 127 V, 1000 VA, com pinos de contato em latão estanhado, IP-54, conforme NBR-5123 | pç | 1 | 35.2 |  | 35.2
TCPO |  |  | Eletricista | h | 1 | 12.95 |  |  | 12.95
|  |  | Ajudante de eletricista | h | 1 | 9.21 |  |  | 9.21
|  | 5.8 | Serviço de adaptação do quadro QDG, do barramento com disjuntores de iluminação externa, incluido isolação do barramento, perfurações, aplicação de isoladores, instalação de terminais | pç |  |  | 1 | 150 | 177.28 | 327.28 | 150 | 177.28 | 327.28 | 84.111 | 411.391
|  |  | Material para adaptação | pç | 1 | 150 |  | 150
TCPO |  |  | Eletricista | h | 8 | 12.95 |  |  | 103.6
|  |  | Ajudante de eletricista | h | 8 | 9.21 |  |  | 73.68
[10 empty] | TOTAL | 6499.678 | 4110.375 | 10610.053 |  | 26673.6732
ESTATÍSTICA
SINAPI | 34 | 27.87%
TCPO | 67 | 54.92%
Cotação | 21 | 17.21%
Total | 122 | 100%

## Ajustes Bombeiros
ADEQUAÇÕES CONFORME EXIGÊNCIAS DO CORPO DE BOMBEIROS
FÓRUM TRABALHISTA DE MARINGÁ
ENDEREÇO: AVENIDA GASTÃO VIDIGAL, nº 823 - BAIRRO AEROPORTO - MARINGÁ/PR
DATA: ABRIL 2013
tabela | código | ítem | Descrição do Serviço | unidade | Coeficiente | custo insumo | Quant. | Custo Unitário |  |  | Custo Total |  |  | Bdi | Total
[6 empty] | custo insumo |  | Material | Mão de Obra | Total | Material | Mão de Obra | Total | 25.7%
|  | 1 | ALÇAPÃO DE ALÍVIO DE FUMAÇA
TCPO | 03850.8.3.5 | 1.1 | CORTE em concreto para pisos e lajes, com discos diamantados, utilizando cortadora de piso (espessura do corte: 20 cm) | m |  |  | 8 | 0 | 47.68 | 47.68 | 0 | 381.44 | 381.44 | 98.0301 | 479.4701
|  |  | CORTE em concreto para pisos e lajes, com discos diamantados, utilizando cortadora de piso (espessura do corte: 20 cm) | m | 1 | 47.68 |  |  | 47.68
SINAPI | 84152 | 1.2 | Demolição manual de concreto armado (pilar/viga/laje) - inclusive lateral no canteiro - TAMPA EM CONCRETO SUPERIOR À CHAMINÉ - 100x100cm - nas duas escadas de incêndio | m³ |  |  | 0.3 | 0 | 175.5 | 175.5 | 0 | 52.65 | 52.65 | 13.5311 | 66.181
TCPO | 09705.8.2.2 | 1.3 | Requadro de vão com argamassa mista de cimento,cal e areia - cantos vivos - PARTE SUPERIOR DA CHAMINÉ, APÓS A REMOÇÃO DA LAJE DE TAMPA | m |  |  | 8 | 4.08 | 10.6 | 14.68 | 32.64 | 84.8 | 117.44 | 30.1821 | 147.6221
| Utilizado 70% da composição para 1m² de emboço |  | Pedreiro | h | 0.42 | 12.95 |  |  | 5.439
|  |  | Servente | h | 0.56 | 9.21 |  |  | 5.1576
|  |  | Cimento Portland CP II-E-32 (resistência: 32,00 MPa) | kg | 6.8 | 0.44 |  | 2.992
|  |  | Areia lavada tipo média | m² | 0.02 | 54.27 |  | 1.0854
TCPO | 08110.8.3.1 | 1.4 | Porta de ferro sob encomenda, de abrir, em chapa dupla, colocação e acabamento com uma folha - duas portinholas de 1,30x1,30m - inclusive caixilho | m² |  |  | 1.7 | 249.66 | 66.48 | 316.14 | 424.422 | 113.016 | 537.438 | 138.1216 | 675.5596
|  |  | Pedreiro | h | 3 | 12.95 |  |  | 38.85
|  |  | Servente | h | 3 | 9.21 |  |  | 27.63
|  |  | Porta de ferro sob encomenda, de abrir, em chapa dupla, colocação e acabamento com uma folha - duas portinholas de 1,30x1,30m - inclusive caixilho | m² | 1 | 248.33 |  | 248.33
|  |  | Cimento Portland CP II-E-32 (resistência: 32,00 MPa) | kg | 2.03 | 0.44 |  | 0.8932
|  |  | Areia lavada tipo média | m² | 0.008 | 54.27 |  | 0.43416
| Composição própria | 1.5 | Gancho para abertura do alçapão de alívio de fumaça, em ferro redondo galvanizado, fixado em alvenaria com suporte - fácil acesso | m |  |  | 6 | 16.25 | 11.08 | 27.33 | 97.5 | 66.48 | 163.98 | 42.1429 | 206.1229
|  |  | Pedreiro | h | 0.5 | 12.95 |  |  | 6.475
|  |  | Servente | h | 0.5 | 9.21 |  |  | 4.605
|  |  | Barra de aço chato laminado (espessura: 3/8 " / largura: 1 1/2 " / massa linear: 2,85 kg/m) | kg | 2.85 | 5.7 |  | 16.245
TCPO PINI | 09115.8.11.1 | 1.6 | Pintura com tinta látex acrílica em paredee e tetos externos, com duas demãos, sem massa corrida - inclusive preparo e limpeza da superfície - Referênica: Suvinil ou similar - PREPARO E PINTURA DAS CHAMINÉS | m² |  |  | 16 | 3.31 | 8.4 | 11.71 | 52.96 | 134.4 | 187.36 | 48.1515 | 235.5115
|  |  | Pintor | h | 0.4 | 12.95 |  |  | 5.18
|  |  | Ajudante de pintor | h | 0.35 | 9.21 |  |  | 3.2235
|  |  | Líquido preparador de superfícies lata 18l | l | 0.12 | 10.8 |  | 1.296
|  |  | Pintura com tinta látex acrílica em paredee e tetos externos, com duas demãos, sem massa corrida - inclusive preparo e limpeza da superfície - Referênica: Suvinil ou similar - PREPARO E PINTURA DAS CHAMINÉS | l | 0.17 | 11.19 |  | 1.9023
|  |  | Lixa para superfície madeira/massa (grana: 100 ) | l | 0.25 | 0.43 |  | 0.1075
|  | 2 | CORRIMÃOS ACESSO SALA NOBREAK
TCPO | 05520.8.3.1 | 2.1 | CORRIMÃO tubular de ferro galvanizado | m |  |  | 4.6 | 49.8 | 22.1042 | 71.9042 | 229.08 | 101.6791 | 330.7591 | 0 | 330.7591
|  |  | serrallheiro | h | 0.825 | 12.95 |  |  | 10.6837
|  |  | ajudante de serralheiro | h | 1.24 | 9.21 |  |  | 11.4204
|  |  | Tubo de aço carbono galvanizado sem costura (diâmetro da seção: 2 " / schedule: 80) | ud | 1 | 49.8 |  | 49.8
TCPO | 09115.8.9.13 | 2.2 | PINTURA COM TINTA ESMALTE em corrimão | m |  |  | 4.6 | 3.3072 | 6.594 | 9.9012 | 15.2134 | 30.3324 | 45.5457 | 0 | 45.5457
|  |  | Pintor | h | 0.3 | 12.95 |  |  | 3.885
|  |  | ajudante de pintor | h | 0.3 | 9.03 |  |  | 2.709
|  |  | Esmalte sintético para madeiras e metais (tipo de acabamento: ACETINADO ) | l | 0.1 | 15.16 |  | 1.516
|  |  | Zarcão | l | 0.1 | 16.07 |  | 1.607
|  |  | Aguarrás mineral | l | 0.025 | 7.37 |  | 0.18425
TCPO PINI | 09115.8.11.1 | 2.3 | Pintura com tinta látex acrílica em paredee e tetos externos, com duas demãos, sem massa corrida - inclusive preparo e limpeza da superfície - Referênica: Suvinil ou similar - PREPARO E PINTURA DOS REQUADROS EXECUTADOS E DOS PANOS DE PAREDES RELATIVOS A ESSAS ÁREAS | m² |  |  | 16 | 3.31 | 8.4 | 11.71 | 52.96 | 134.4 | 187.36 | 48.1515 | 235.5115
|  |  | Pintor | h | 0.4 | 12.95 |  |  | 5.18
|  |  | Ajudante de pintor | h | 0.35 | 9.21 |  |  | 3.2235
|  |  | Líquido preparador de superfícies lata 18l | l | 0.12 | 10.8 |  | 1.296
|  |  | Pintura com tinta látex acrílica em paredee e tetos externos, com duas demãos, sem massa corrida - inclusive preparo e limpeza da superfície - Referênica: Suvinil ou similar - PREPARO E PINTURA DOS REQUADROS EXECUTADOS E DOS PANOS DE PAREDES RELATIVOS A ESSAS ÁREAS | l | 0.17 | 11.19 |  | 1.9023
|  |  | Lixa para superfície madeira/massa (grana: 100 ) | l | 0.25 | 0.43 |  | 0.1075
|  | 3 | CENTRAL DE GÁS
SINAPI | 72215 | 3.1 | Demolição de alvenaria de tijolo comum, sem reaproveitamento - 02 unidades de 80x50cm | m³ |  |  | 0.15 |  | 26.65 | 26.65 | 0 | 3.9975 | 3.9975 | 1.0274 | 5.0249
TCPO | 09705.8.2.2 | 3.2 | Requadro de vão com argamassa mista de cimento,cal e areia - cantos vivos | m |  |  | 5.2 | 4.08 | 10.6 | 14.68 | 21.216 | 55.12 | 76.336 | 19.6184 | 95.9544
| Utilizado 70% da composição para 1m² de emboço |  | Pedreiro | h | 0.42 | 12.95 |  |  | 5.439
|  |  | Servente | h | 0.56 | 9.21 |  |  | 5.1576
|  |  | Cimento Portland CP II-E-32 (resistência: 32,00 MPa) | kg | 6.8 | 0.44 |  | 2.992
|  |  | Areia lavada tipo média | m² | 0.02 | 54.27 |  | 1.0854
TCPO | 02822.8.1.3 | 3.3 | ALAMBRADO para quadra esportiva, com tela de arame galvanizado ou PVC, fixada em quadros de tubos de aço galvanizado | m² |  |  | 0.8 | 111.8769 | 15.685 | 127.5619 | 89.5015 | 12.548 | 102.0495 | 0 | 102.0495
|  |  | Montador | h | 0.5 | 12.95 |  |  | 6.475
|  |  | Ajudante | h | 1 | 9.21 |  |  | 9.21
|  |  | Tubo de aço galvanizado com costura água/gás/fluídos não corrosivos ao aço e zinco (diâmetro da seção: 2 ") | l | 2.73 | 36.23 |  | 98.9079
|  |  | Tela de arame galvanizado para alambrado zincado pesado (dimensões da trama: 2X2 " / número do fio: 14 / tipo da malha: QUADRANGULAR) | l | 1.05 | 11.4 |  | 11.97
|  |  | Arame galvanizado (bitola: 14 BWG) |  | 0.07 | 7.97
|  |  | Arame galvanizado (bitola: 10 BWG) | l | 0.15 | 6.66 |  | 0.999
SINAPI | 73954/2 | 3.4 | Pintura látex acrílica em ambientes internos/externos, duas demãos - aplicado nos muros | m² |  |  | 42 | 4.34 | 9.51 | 13.85 | 182.28 | 399.42 | 581.7 | 149.4969 | 731.1969
VALORES TOTAIS | [14 empty] | 3356.5091

## Necessidades diversas
NECESSIDADES DIVERSAS DO FÓRUM
FÓRUM TRABALHISTA DE MARINGÁ
ENDEREÇO: AVENIDA GASTÃO VIDIGAL, nº 823 - BAIRRO AEROPORTO - MARINGÁ/PR
DATA: ABRIL 2013
tabela | código | ítem | Descrição do Serviço | unidade | Coeficiente | custo insumo | Quant. | Custo Unitário |  |  | Custo Total |  |  | Bdi | Total
[6 empty] | custo insumo |  | Material | Mão de Obra | Total | Material | Mão de Obra | Total | 25.7%
|  | 1 | CANALETA E GRELHA DE COLETA
TCPO | 03850.8.3.4 | 1.1 | Corte em concreto para pisos e lajes, com discos diamantados, utilizando cortadora de piso (espessura do corte: 13 cm) | m |  |  | 9.2 | 0 | 28.3 | 28.3 | 0 | 260.36 | 260.36 | 66.9125 | 327.2725
|  |  | Corte em concreto para pisos e lajes, com discos diamantados, utilizando cortadora de piso (espessura do corte: 13 cm) | m | 1 | 28.3 |  |  | 28.3
SINAPI | 02220.8.12.1 | 1.2 | Demolição de piso revestido com granilite | m³ |  |  | 2.25 | 0 | 14.71 | 14.71 | 0 | 33.0975 | 33.0975 | 8.5061 | 41.6036
|  |  | Pedreiro | h | 0.14 | 12.95 |  |  | 1.813
|  |  | Servente | h | 1.4 | 9.21 |  |  | 12.894
TCPO | 08110.8.3.1 | 1.3 | Escavação manual campo aberto em solo exceto rocha até 2,00m profundidade | m² |  |  | 0.7 |  | 26.62 | 26.62 | 0 | 18.634 | 18.634 | 4.7889 | 23.4229
SINAPI | 83688 | 1.4 | Canaleta em alvenaria com tijolo 1/2 vez, dimensões 30X15cm (LXA), com impermeabilizante na argamassa | m |  |  | 4.6 | 72.02 | 108.08 | 180.1 | 331.292 | 497.168 | 828.46 | 212.9142 | 1041.3742
TCPO | 09705.8.2.2 | 1.5 | Requadro de vão com argamassa mista de cimento,cal e areia - cantos vivos | m |  |  | 9.8 | 4.08 | 10.6 | 14.68 | 39.984 | 103.88 | 143.864 | 36.973 | 180.837
| Utilizado 70% da composição para 1m² de emboço |  | Pedreiro | h | 0.42 | 12.95 |  |  | 5.439
|  |  | Servente | h | 0.56 | 9.21 |  |  | 5.1576
|  |  | Cimento Portland CP II-E-32 (resistência: 32,00 MPa) | kg | 6.8 | 0.44 |  | 2.992
|  |  | Areia lavada tipo média | m² | 0.02 | 54.27 |  | 1.0854
SINAPI | 83623 | 1.6 | Grelha de ferro fundido para canaleta largura= 30cm, fornecimento e assentamento | M |  |  | 4.6 | 77.76 | 1.47 | 79.23 | 357.696 | 6.762 | 364.458 | 93.6657 | 458.1237
SINAPI | 74165,/4 | 1.7 | Tubo PVC esgoto predial DN 100mm, inclusive conexões - fornecimento e instalação | M |  |  | 1 | 13.99 | 24.16 | 38.15 | 13.99 | 24.16 | 38.15 | 9.8046 | 47.9545
|  | 2 | CALÇADA DE ACESSO FÓRUM ATÉ A SETORIAL
SINAPI | 73882/1 | 2.1 | LIMPEZA DE TERRENO - ROÇADA DENSA | m² |  |  | 44.5 | 0 | 2.72 | 2.72 | 0 | 121.04 | 121.04 | 0 | 121.04
SINAPI | 5622 | 2.2 | REGULARIZACAO E COMPACTACAO MANUAL DE TERRENO COM SOQUETE | m |  |  | 44.5 | 0 | 2.99 | 2.99 | 0 | 133.055 | 133.055 | 0 | 133.055
SINAPI | 73764/2 | 2.3 | Pavimentação em blocos de concreto 10x20x8cm - sobre colchão de pós de pedra e rejuntado em areia - FCK 35MPA | m² |  |  | 44.5 | 42.75 | 10.59 | 53.34 | 1902.375 | 471.255 | 2373.63 | 610.0229 | 2983.6529
SINAPI | 74223/1 | 2.4 | Meio fio (guia) de concreto pré-moldado, dimensões 12X15X30X100cm, rejuntado com argamassa 1:4 cimento:areia incluindo escavação e reaterro | m |  |  | 45 | 14.7 | 13.65 | 28.35 | 661.5 | 614.25 | 1275.75 | 327.8678 | 1603.6177
|  | 3 | COBERTURA NAS PORTAS DE ACESSO A COBERTURA
SINAPI | 72110 | 3.1 | Estrutura metálica em tesouras ou treliças - fornecimento e montagem - 2 unidades de 1,60x1,40m | m² |  |  | 3.55 | 56.39 | 15.52 | 71.91 | 200.1845 | 55.096 | 255.2805 | 65.6071 | 320.8876
SINAPI | 84039 | 3.2 | Cobertura com telha ondulada de alumínio, espessura de 7 mm - 2 unidades de 1,60x1,40m | m² |  |  | 3.55 | 44.5 | 8.2 | 52.7 | 157.975 | 29.11 | 187.085 | 48.0808 | 235.1658
SINAPI | 74223/1 | 3.3 | Pintura em estamlte sintético 2 demãos, com 01 demão e zarcão para esquadria de ferro - aplicado na estrutura de cobertura | m² |  |  | 3.55 | 14.7 | 13.65 | 28.35 | 52.185 | 48.4575 | 100.6425 | 25.8651 | 126.5076
|  | 4 | PINTURAS
SINAPI | 73954/2 | 4.1 | Pintura látex acrílica em ambientes internos/externos, duas demãos - aplicado nos muros | m² |  |  | 355 | 4.34 | 9.51 | 13.85 | 1540.7 | 3376.05 | 4916.75 | 1263.6047 | 6180.3548
SINAPI | 73954/3 | 4.2 | Pintura látex acrílcia em ambientes internos/externos - uma demão - fachada externa do Fórum | m² |  |  | 1415 | 2.67 | 7.29 | 9.96 | 3778.05 | 10315.35 | 14093.4 | 3622.0038 | 17715.4038
SINAPI | 73806/1 | 4.3 | Limpeza de superfícies com jato de alta pressão de ar e água - muro palito, muros em alvenaria, fachadas externas do prédio do Fórum (pastilha + grafiato) | m² |  |  | 4500 | 0.06 | 0.92 | 0.98 | 270 | 4140 | 4410 | 1133.37 | 5543.37
SINAPI | 73696 | 4.4 | Remoção de pintura a base de óleo ou esmalte - gradis metálicos de fechamento do terreno, guarda corpo e corrimão | m² |  |  | 370 | 2.52 | 4.61 | 7.13 | 932.4 | 1705.7 | 2638.1 | 677.9917 | 3316.0917
SINAPI | 74223/1 | 4.5 | Pintura em esmalte sintético 2 demãos, com 01 demão e zarcão para esquadria de ferro - aplicado nos gradis metálicos, guarda corpo e corrimão | m² |  |  | 370 | 14.7 | 13.65 | 28.35 | 5439 | 5050.5 | 10489.5 | 2695.8015 | 13185.3015
|  | 5 | REPAROS NA PAVIMENTAÇÃO COM PAVER
TCPO | 02220.8.8.2 | 5.1 | Demolição de pavimentação com bloco de concreto rejuntado com areia | m³ |  |  | 200 | 0 | 6.3 | 6.3 | 0 | 1260 | 1260 | 323.82 | 1583.82
|  |  | Pedreiro | h | 0.06 | 12.95 |  |  | 0.777
|  |  | Servente | h | 0.6 | 9.21 |  |  | 5.526
SINAPI | 5622 | 5.2 | Regularização e compactação manual de terreno com soquete | m |  |  | 200 | 0 | 2.99 | 2.99 | 0 | 598 | 598 | 0 | 598
SINAPI | 83694 | 5.3 | Recomposição de pavimentação tipo PAVER sobre colchão de areia com aproveitamento de material | m² |  |  | 200 | 5.1 | 5.29 | 10.39 | 1020 | 1058 | 2078 | 534.046 | 2612.046
|  | 6 | EXAUSTÃO DO HALL DO FÓRUM
SINAPI | 72225 | 6.1 | Demolição de telhas onduladas | m² |  |  | 25 | 0 | 2.27 | 2.27 | 0 | 56.75 | 56.75 | 14.5847 | 71.3347
COTAÇÃO | BDI 15,60% | 62 | Exaustor eólico tipo iluminador - vazão 4.500m³, tampa policarbonato cristal com proteção UV, eixo de alumínio, saia so eixo 580mm, colarinho 850mmx1000mm - referência Gironox ou similar - instalado | ud |  |  | 9 | 495 |  | 495 | 4455 | 0 | 4455 | 694.98 | 5149.98
SINAPI | 72108 | 6.3 | Rufo em chapa de aço galvanizado numero 24, desenvolvimento de 33cm | m |  |  | 40 | 21.95 | 7.75 | 29.7 | 878 | 310 | 1188 | 305.316 | 1493.316
VALORES TOTAIS | [14 empty] | 65093.5338

## cronograma
CRONOGRAMA FÍSICO FINANCEIRO
FÓRUM TRABALHISTA DE MARINGÁ
ENDEREÇO: AVENIDA GASTÃO VIDIGAL, nº 823 - BAIRRO AEROPORTO - MARINGÁ/PR
DATA: ABRIL 2013
tabela | código | Item | Descrição do Serviço | Unid. | coef. | custo insumo |  | Vlrs. Unitários |  |  | Vlrs. Totais |  |  | BDI | mês 01 |  | mês 02 |  | mês 03 |  | Total c/BDI | (%)
[7 empty] | Qtdes. Estimadas | Material | Mão de Obra | Total | Material | Mão de Obra | Total | 25.7% | valor (R$) | (%) | valor (R$) | (%) | valor (R$) | (%)
SERVIÇOS COMPLEMENTARES
SINAPI | 2706 | 1.1 | Engenherio residente 1/2 período - responsável técnico -3 meses (22 dias úteis *4horas diárias*3 meses) | h |  |  | 264 |  | 55.45 | 55.45 | 0 | 14638.8 | 14638.8 | 3762.1716 | 6072.3206 | 33% | 6072.3206 | 33% | 6256.3303 | 34% | 18400.9716 | 100%
SINAPI | 4069 | 1.2 | Mestre de obras (22 dias úteis * 8 horas diárias * 3meses) | h |  |  | 528 |  | 30.59 | 30.59 | 0 | 16151.52 | 16151.52 | 4150.9406 | 6699.812 | 33% | 6699.812 | 33% | 6902.8366 | 34% | 20302.4606 | 100%
SINAPI | 74209/1 | 1.3 | Placa de obra metálica pintada sobre cavalete/suporte de madeira - no padrão do TRT - instalada | m² |  |  | 2 | 168.35 | 35.84 | 204.19 | 336.7 | 71.68 | 408.38 | 104.9537 | 513.3337 | 100% | 0 |  | 0 |  | 513.3337 | 100%
SINAPI | 74220/1 | 1.4 | Tapume de chapa de madeira compensda (6MM) - pintura a cal - para isolamento da área de obra e fechamento do depósito de obras | m² |  |  | 40 | 18.6 | 12.6 | 31.2 | 744 | 504 | 1248 | 320.736 | 1568.736 | 100% | 0 |  | 0 |  | 1568.736 | 100%
TCPO | 01544.8.5.1 | 1.5 | Andaime metálico de encaixe para trabalho em fachada de edifícios - locação | m² |  |  | 400 | 4.1 | 2.51 | 6.61 | 1640 | 1004 | 2644 | 679.508 | 0 |  | 1661.754 | 50% | 1661.754 | 50% | 3323.508 | 100%
|  |  | Andaime metálico de encaixe para trabalho em fachada de edifícios - locação | m² | 1.03 | 3.98 |  | 4.0994 | [12 empty] | 0
|  |  | Montador | h | 0.08 | 12.95 |  |  | 1.036 | [11 empty] | 0
|  |  | Servente | h | 0.16 | 9.21 |  |  | 1.4736 | [11 empty] | 0
Cotação (44) 3227-1544 | Disk entulho Maringá - Lauro | 1.6 | Caçamba para remoção de resíduos da construção civil – locação – capacidade mínima 5 metros cúbicos | ud |  |  | 20 | 130 | 36.84 | 166.84 | 2600 | 736.8 | 3336.8 | 857.5576 | 2097.1788 | 50% | 1048.5894 | 25% | 1048.5894 | 25% | 4194.3576 | 100%
|  |  | mão de obra para carregamento- servente 4horas | h | 4 | 9.21 |  |  | 36.84 | [11 empty] | 0
| Vanessa-3086-1234 |  | Caçamba para remoção de resíduos da construção civil – locação – capacidade mínima 5 metros cúbicos | und | 1 | 130 |  | 130 | [12 empty] | 0
TCPO | 14515.8.12.2 | 1.7 | Transporte horizontal manual de materiais a granel ou ensacados , com carrinho ou gerica, distância superior a 20m e inferior a 60m. | m³ |  |  | 90 |  | 28.55 | 28.55 | 0 | 2569.5 | 2569.5 | 660.3615 | 1614.9307 | 50% | 807.4654 | 25% | 807.4654 | 25% | 3229.8615 | 100%
|  |  | Servente | h | 3.1 | 9.21 |  |  | 28.551 | [11 empty] | 0
SINAPI | 9537 | 1.8 | Limpeza Geral da obra | m² |  |  | 1000 | 0.13 | 1.29 | 1.42 | 130 | 1290 | 1420 | 364.94 |  |  | 0 |  | 1784.94 | 100% | 1784.94 | 100%
CISTERNA
|  | 1 | REMOÇÃO E DEMOLIÇÃO
TCPO PINI | 02230.8.3.1 | 1.1 | Remoção de grama | m² |  |  | 60 | 0 | 2.3 | 2.3 | 0 | 138 | 138 | 35.466 | 173.466 | 100% | 0 |  | 0 |  | 173.466 | 100%
|  |  | Servente | h | 0.25 | 9.21 |  |  | 2.3025 | [11 empty] | 0
TCPO | 02220.8.8.2 | 1.2 | Demolição de pavimentação com bloco de concreto rejuntado com areia | m³ |  |  | 45 | 0 | 6.3 | 6.3 | 0 | 283.5 | 283.5 | 72.8595 | 356.3595 | 100% | 0 |  | 0 |  | 356.3595 | 100%
|  |  | Pedreiro | h | 0.06 | 12.95 |  |  | 0.777 | [11 empty] | 0
|  |  | Servente | h | 0.6 | 9.21 |  |  | 5.526 | [11 empty] | 0
TCPO PINI | 02225.8.3.1 | 1.3 | Remoção de meio fio | m |  |  | 12 | 0 | 5.25 | 5.25 | 0 | 63 | 63 | 16.191 | 79.191 | 100% | 0 |  | 0 |  | 79.191 | 100%
|  |  | Pedreiro | h | 0.05 | 12.95 |  |  | 0.6475 | [11 empty] | 0
|  |  | Servente | h | 0.5 | 9.21 |  |  | 4.605 | [11 empty] | 0
TCPO PINI | Comp. própria | 1.4 | Remoção e ou tamponamento do ponto hidraulico - água e esgoto (estimado 4 pontos) | ud |  |  | 4 | 1.78 | 2.3 | 4.08 | 7.12 | 9.2 | 16.32 | 4.1942 | 20.5142 | 100% | 0 |  | 0 |  | 20.5142 | 100%
|  |  | Ajudante de encanador | h | 0.25 | 9.21 |  |  | 2.3025 | [11 empty] | 0
| 15143.8.2.3 |  | Cap (tampão) de PVC branco roscável (diâmetro da seção: 1 ") | ud | 1 | 1.78 |  | 1.78 | [12 empty] | 0
|  | 2 | TRABALHOS EM TERRA
TCPO PINI | 02315.8.4.2 | 2.1 | Escavação mecanizada de vala em solo de 1ª categoria, rofundidade: entre 2 e 4 m | m³ |  |  | 150 | 1.21 | 0.42499 | 1.635 | 181.5 | 63.7485 | 245.2485 | 63.0289 | 308.2774 | 100% | 0 |  | 0 |  | 308.2774 | 100%
|  |  | Servente | h | 0.019 | 9.21 |  |  | 0.17499
|  |  | Retroescavadeira sobre pneus, pot. nominal no volante do motor: 85 HP, diesel, fator de carga médio, com Caçamba dianteira paralela padrão de aplicação geral, com capacidade nominal de 1m3, braço padrão com profundidade de escavação de 4850mm- vida útil | h prod. | 0.019 | 69.43 |  | 1.21 | 0.25
SINAPI | 72896 | 2.2 | Carga manual de terra em caminhão basculante 6 m3 | m³ |  |  | 70 | 6.76 | 4.78 | 11.54 | 473.2 | 334.6 | 807.8 | 207.6046 | 1015.4046 | 100% | 0 |  | 0 |  | 1015.4046 | 100%
TCPO | 14510.8.8.10 | 2.3 | TRANSPORTE e descarga de terra em caminhão basculante de 6 m³, distância até 10 km |  |  |  | 70 | 0 | 15.8443 | 15.8443 | 0 | 1109.1003 | 1109.1003 | 285.0388 | 1394.1391 | 100% | 0 |  | 0 |  | 1394.1391 | 100%
|  |  | CAMINHÃO basculante, diesel, potência 228 HP (170 kW), capacidade carga útil 15,46 t, caçamba 6 m³- vida útil | h prod | 0.133 | 119.13 |  |  | 15.8443
TCPO PINI | 02315.8.7.1 | 2.4 | Reaterro manual de vala apiloado - lateral cisterna ( A=32m2 X 5 vezes - a cada 0,50 m) | m³ |  |  | 80 | 0 | 36.7675 | 36.7675 | 0 | 2941.4 | 2941.4 | 755.9398 | 0 |  | 3697.3398 | 100% | 0 |  | 3697.3398 | 100%
|  |  | Pedreiro | h | 0.35 | 12.95 |  |  | 4.5325
|  |  | Servente | h | 3.5 | 9.21 |  |  | 32.235
TCPO PINI | 02250.8.3.2 | 2.5 | Escoramento de vala tipo descontínuo empregando pranchas e longarinas de peroba | m² |  |  | 85 | 11.3 | 21.96 | 33.26 | 960.5 | 1866.6 | 2827.1 | 726.5647 | 0 |  | 3553.6647 | 100% | 0 |  | 3553.6647 | 100%
|  |  | Servente | h | 1.4 | 9.21 |  |  | 12.894
|  |  | Carpinteiro | h | 0.7 | 12.95 |  |  | 9.065
|  |  | Viga (altura: 160,00 mm / largura: 30,00 mm / tipo de madeira: peróba) | m | 0.75 | 12.68 |  | 9.51
|  |  | Escora de madeira (diâmetro da seção: 100 mm / tipo de madeira: eucalipto) | m | 0.08 | 1.54 |  | 0.1232
|  |  | Viga (altura: 160,00 mm / largura: 60,00 mm / tipo de madeira: peroba) |  | 0.09 | 12.33 |  | 1.1097
|  |  | Prego 18 x 27 com cabeça (comprimento: 62,1 mm / diâmetro: 3,40 mm) |  | 0.12 | 4.63 |  | 0.5556
|  | 3 | CISTERNA
SINAPI | 5651 | 3.1 | Forma de madeira comum para fundações - reaproveitamento 5X | m² |  |  | 207.6 | 13.3 | 22.16 | 35.46 | 2761.08 | 4600.416 | 7361.496 | 1891.9045 | 9253.4005 | 100% | 0 |  | 0 |  | 9253.4005 | 100%
SINAPI | 74254/2 | 3.2 | Armação açõ CA-50, diâmetro 6,3 (1/4) À 12,5mm(1/2) -fornecimento/corte (perda de 10%) / dobre /colocação. | kg |  |  | 2045.06 | 2.22 | 3.63 | 5.85 | 4540.0332 | 7423.5678 | 11963.601 | 3074.6455 | 15038.2465 | 100% | 0 |  | 0 |  | 15038.2465 | 100%
SINAPI | 73972/1 | 3.5 | Concreto estrutural virado em obra , controle "A", consistência para vibração, brita 1 e 2, fck 25 MPa | m³ |  |  | 16 | 253.34 | 50.27 | 303.61 | 4053.44 | 804.32 | 4857.76 | 1248.4443 | 0 |  | 6106.2043 | 100% | 0 |  | 6106.2043 | 100%
SINAPI | 74157/004 | 3.6 | Transporte, lançamento, adensamento e acabamento do concreto | m³ |  |  | 16 |  | 70.52 | 70.52 | 0 | 1128.32 | 1128.32 | 289.9782 | 0 |  | 1418.2982 | 100% | 0 |  | 1418.2982 | 100%
SINAPI | 73935/5 | 3.7 | Alvenaria em tijolo cerâmico furado 9X14X19CM, 1/2 vez (espessura 9 cm), assentado em argamaassa traço 1:4 (cimento e areia média não peneirada), preparp manual, junta 1 cm | m² |  |  | 2 | 16.48 | 26.59 | 43.07 | 32.96 | 53.18 | 86.14 | 22.138 | 0 |  | 0 |  | 108.278 | 100% | 108.278 | 100%
TCPO PINI | 03850.8.4.7 | 3.8 | Furo em concreto com broca de vídea, utilizando martele elétrico (diâmetro: 1 1/2 "/ profundidade: 15cm) | ud |  |  | 5 | 14.68 | 0 | 14.68 | 73.4 | 0 | 73.4 | 18.8638 | 0 |  | 0 |  | 92.2638 | 100% | 92.2638 | 100%
|  |  | Execução de furo em concreto com broca de vídea, utilizando martele elétrico (diâmetro da broca: 1 " /profundidade do furo:até 15cm) | ud | 1 |  |  | 14.68
TCPO PINI | 03850.8.4.15 | 3.9 | Furo em concreto com coroas diamantadas, utilizando perfuratriz elétrica (faixa de diâmetro: de 8 à 8 1/4 " / profundidade: 40 cm) (cp novas e cisterna) | ud |  |  | 11 | 110.55 | 0 | 110.55 | 1216.05 | 0 | 1216.05 | 312.5249 | 0 |  | 0 |  | 1528.5748 | 100% | 1528.5748 | 100%
|  |  | Execução de furo em concreto com coroa diamantada, utilizando perfuratriz elétrica (diâmetro da broca: 8 a 8 1/4 " | ud | 1 |  |  | 110.55
TCPO PINI | 07120.8.1.2 | 3.10 | Impermeabilização de reservatório enterrado, na superfície interna de reservatório, não sujeito à pressão freática, à base de argamassa rígida | m² |  |  | 87.99 | 7.26 | 20.78 | 28.04 | 638.8074 | 1828.4322 | 2467.2396 | 634.0806 | 0 |  | 0 |  | 3101.3202 | 100% | 3101.3202 | 100%
|  |  | Pedreiro | h | 1 | 12.95 |  |  | 12.95
|  |  | Servente | h | 0.85 | 9.21 |  |  | 7.8285
|  |  | Aditivo hidrófugo | l | 0.8 | 2.6 |  | 2.08
|  |  | Cimento Portland CP II-E-32 (resistência: 32,00 MPa) | kg | 9 | 0.44 |  | 3.96
|  |  | Areia lavada tipo média M3 0,0225 53,25 1,2 | m³ | 0.0225 | 54.27 |  | 1.2211
TCPO PINI | 02630.8.2.1 | 3.11 | Tampa de concreto para acesso cisterna, e = 5 cm - 2 unidades (80x80), inclusive alça metálica | m² |  |  | 1.28 | 35.22 | 75.07 | 110.29 | 45.0816 | 96.0896 | 141.1712 | 36.281 | 0 |  | 177.4522 | 100% | 0 |  | 177.4522 | 100%
|  |  | Ajudante de armador | h | 0.46 | 9.21 |  |  | 4.2366
|  |  | Armador | h | 0.46 | 12.95 |  |  | 5.957
|  |  | Ajudante de carpinteiro | h | 2.42 | 9.21 |  |  | 22.2882
|  |  | Pedreiro | h | 0.3 | 12.95 |  |  | 3.885
|  |  | Servente | h | 0.8 | 9.21 |  |  | 7.368
|  |  | Carpinteiro | h | 2.42 | 12.95 |  |  | 31.339
|  |  | Barra aço CA-60 (bitola: 5,00 mm / massa linear: 0,154 kg/m) | kg | 5.27 | 3.33 |  | 17.5491
|  |  | Tábua (seção transversal: 1 x 12 " / tipo de madeira: cedrinho) | m | 0.12 | 3.09 |  | 0.3708
|  |  | Arame recozido (diâmetro do fio: 1,25 mm / bitola: 18 BWG) | kg | 0.09 | 4.57 |  | 0.4113
|  |  | Cimento Portland CP II-E-32 (resistência: 32,00 MPa) | kg | 16.2 | 0.44 |  | 7.128
|  |  | Pedra britada 1 | m³ | 0.04 | 50.5 |  | 2.02
|  |  | Areia lavada tipo média | m³ | 0.033 | 54.27 |  | 1.7909
|  |  | Tábua 3a. construção (seção transversal: 1x12 " / tipo de madeira: cedrinho) | m² | 0.12 | 14.28 |  | 1.7136
|  |  | Chapa compensada resinada (comprimento: 2200 mm / espessura: 12 mm / largura: 1100 mm) | m² | 0.4 | 10.58 |  | 4.232
SINAPI | 74104/1 | 312 | Caixa de inspeção em alvenaria de tijolo maciço 60X60X60cm, revestida internamente com barra lisa e=2,0cm, com tampa pr[e- moldada de concreto e fundo de concreto 15MPa Tipo C - escavação e confecção. 2 unidades (quantidade dobrada devido a profundidade das caixas) | ud |  |  | 4 | 96.82 | 39.81 | 136.63 | 387.28 | 159.24 | 546.52 | 140.4556 | 0 |  | 686.9756 | 100% | 0 |  | 686.9756 | 100%
|  | 4 | PISOS EXTERNOS
SINAPI | 5622 | 4.1 | Regularização e compactação manual de terreno com soquete | m |  |  | 45 | 0 | 2.99 | 2.99 | 0 | 134.55 | 134.55 | 0 | 0 |  | 0 |  | 169.1293 | 100% | 169.1293 | 100%
SINAPI | 83694 | 4.2 | Recomposição de pavimentação tipo PAVER sobre colchão de areia com aproveitamento de material | m² |  |  | 45 | 5.1 | 5.29 | 10.39 | 229.5 | 238.05 | 467.55 | 120.1603 | 0 |  | 0 |  | 587.7103 | 100% | 587.7103 | 100%
SINAPI | 74223/1 | 4.3 | Meio fio (guia) de concreto pré-moldado, dimensões 12X15X30X100cm, rejuntado com argamassa 1:4 cimento:areia incluindo escavação e reaterro | m |  |  | 12 | 14.7 | 13.65 | 28.35 | 176.4 | 163.8 | 340.2 | 87.4314 | 0 |  | 0 |  | 427.6314 | 100% | 427.6314 | 100%
|  | 5 | INSTALAÇÕES HIDRAULICAS
SINAPI | 74090/2 | 5.1 | Tubo PVC roscável água fria 1" (25mm), inclusive conexões - fornecimento e instalação | m |  |  | 11 | 7.11 | 5.16 | 12.27 | 78.21 | 56.76 | 134.97 | 34.6873 | 0 |  | 0 |  | 169.6573 | 100% | 169.6573 | 100%
SINAPI | 74176/1 | 5.2 | REGISTRO GAVETA 3/4" COM CANOPLA ACABAMENTO CROMADO SIMPLES - FORNECIMENTO E INSTALACAO | ud |  |  | 1 | 46.27 | 13.52 | 59.79 | 46.27 | 13.52 | 59.79 | 15.366 | 0 |  | 0 |  | 75.156 | 100% | 75.156 | 100%
SINAPI | 73797/1 | 5.3 | REGISTRO DE GAVETA COM CANOPLA Ø 32MM (1.1/4") - FORNECIMENTO E INSTALAÇÃO | ud |  |  | 1 | 83.32 | 13.3 | 96.62 | 83.32 | 13.3 | 96.62 | 24.8313 | 0 |  | 0 |  | 121.4513 | 100% | 121.4513 | 100%
SINAPI | 74174/1 | 5.4 | REGISTRO GAVETA 1.1/2" COM CANOPLA ACABAMENTO CROMADO SIMPLES - FORNECIMENTO E INSTALACAO | ud |  |  | 3 | 90.34 | 21.05 | 111.39 | 271.02 | 63.15 | 334.17 | 85.8817 | 0 |  | 0 |  | 420.0517 | 100% | 420.0517 | 100%
SINAPI | 73795/3 | 5.5 | Válvula de retenção vertical Ø 32 mm (1 1/4") | ud |  |  | 1 | 115.8 | 13.3 | 129.1 | 115.8 | 13.3 | 129.1 | 33.1787 | 0 |  | 0 |  | 162.2787 | 100% | 162.2787 | 100%
SINAPI | 40777 | 5.6 | Caixa sifonada PVC 150X150X50 mm com grelha redonda branca - Fornecimento e instalação. | ud |  |  | 1 | 18.05 | 9.15 | 27.2 | 18.05 | 9.15 | 27.2 | 6.9904 | 0 |  | 0 |  | 34.1904 | 100% | 34.1904 | 100%
SINAPI | 75030/001 | 5.7 | Tubo de PVC soldável, com conexões Ø 32 mm ( considerando ate a tubulação existente) | m |  |  | 15 | 7.16 | 9.97 | 17.13 | 107.4 | 149.55 | 256.95 | 66.0362 | 0 |  | 0 |  | 322.9862 | 100% | 322.9862 | 100%
TCPO PINI/ comp. Própria | 15153.8.12.5 | 5.8 | Tubo PBV de PVC reforçado bege pérola, sem conexões , Ø 200 mm | m |  |  | 2.5 | 42.66 | 23.05 | 65.71 | 106.65 | 57.625 | 164.275 | 42.2187 | 0 |  | 0 |  | 206.4937 | 100% | 206.4937 | 100%
|  |  | Ajudante de encanador | h | 1.04 | 9.21 |  |  | 9.5784
|  |  | Encanador | h | 1.04 | 12.95 |  |  | 13.468
SINAPI | 9819 |  | Tubo de PVC para esgoto série reforçada (diâmetro da seção: 200 mm) | m | 1 | 38.43 |  | 38.43
|  |  | Anel de borracha para tubo de PVC bege pérola para esgoto série reforçada (diâmetro da seção: 100 mm) | ud | 0.66 | 5.67 |  | 3.7422
|  |  | Pasta lubrificante para tubo de PVC | kg | 0.0154 | 31.93 |  | 0.49172
SINAPI |  | 5.9 | Conexôes 200 mm | ud |  |  | 1 | 403.11 | 11.08 | 414.19 | 403.11 | 11.08 | 414.19 | 106.4468 | 0 |  | 0 |  | 520.6368 | 100% | 520.6368 | 100%
cotação casa da conexão-3330-2700 -Maraska |  |  | Curva PVC 90G NBR-10569 p/ rede coletora esgoto PB JE DN 200mm | ud | 3 | 134.37 |  | 403.11
|  |  | Ajudante de encanador | h | 0.5 | 9.21 |  |  | 4.605
|  |  | Encanador | h | 0.5 | 12.95 |  |  | 6.475
TCPO PINI/ comp. Própria | 15153.8.12.4 | 5.10 | Tubo PBV de PVC reforçado bege pérola, sem conexões Ø 250 mm -( extravasores da cisterna e saida direta para bueiro) | m |  |  | 55 | 26.32 | 28.81 | 55.13 | 1447.6 | 1584.55 | 3032.15 | 779.2626 | 0 |  | 0 |  | 3811.4126 | 100% | 3811.4126 | 100%
|  |  | Ajudante de encanador | h | 1.3 | 9.21 |  |  | 11.973
|  |  | Encanador | h | 1.3 | 12.95 |  |  | 16.835
cotação casa da conexão-3330-2700 -Maraska |  |  | Tubo de PVC branco para esgoto série reforçada (diâmetro da seção: 250 mm) | m | 1 | 26.32 |  | 26.32
TCPO PINI/ comp. Própria | 15153.8.12.4 | 5.11 | Tubo PBV de PVC reforçado bege pérola, sem conexões Ø 250 mm -( alimentação da cisterna e saida cp - estacionamento) | m |  |  | 40 | 61.2 | 28.81 | 90.01 | 2448 | 1152.4 | 3600.4 | 925.3028 | 0 |  | 0 |  | 4525.7028 | 100% | 4525.7028 | 100%
|  |  | Ajudante de encanador | h | 1.3 | 9.21 |  |  | 11.973
|  |  | Encanador | h | 1.3 | 12.95 |  |  | 16.835
cotação casa da conexão-3330-2700 -Maraska |  |  | Tubo Ocre JEI 250 MM Vinilfort Esgoto (diâmetro da seção: 250 mm) | m | 1 | 61.2 |  | 61.2
SINAPI | 1837 | 5.12 | Curva de PVC 45º p/ rede colet esg PB JE DN 250 mm | ud |  |  | 1 | 240.26 | 11.08 | 251.34 | 240.26 | 11.08 | 251.34 | 64.5944 | 0 |  | 0 |  | 315.9344 | 100% | 315.9344 | 100%
cotação casa da conexão-3330-2700 -Maraska |  |  | Curva de PVC 45º p/ rede colet esg PB JE DN 250 mm | ud | 2 | 120.13 |  | 240.26
|  |  | Ajudante de encanador | h | 0.5 | 9.21 |  |  | 4.605
|  |  | Encanador | h | 0.5 | 12.95 |  |  | 6.475
Plastolândia | Elise 11-21688533 | 5.13 | Junção redução esgoto branco -250x 50 | ud |  |  | 1 | 113.23 | 11.08 | 124.31 | 113.23 | 11.08 | 124.31 | 31.9477 | 0 |  | 0 |  | 156.2577 | 100% | 156.2577 | 100%
cotação casa da conexão-3330-2700 -Maraska |  |  | Junção redução esgoto branco -250x 100 | ud | 1 | 110.45 |  | 110.45
cotação casa da conexão-3330-2700 -Maraska |  |  | Bucha redução 100x50 | ud | 1 | 2.78 |  | 2.78
|  |  | Ajudante de encanador | h | 0.5 | 9.21 |  |  | 4.605
|  |  | Encanador | h | 0.5 | 12.95 |  |  | 6.475
SINAPI | 74165/2 | .14 | Tubo PVC esgoto predial DN 50mm, inclusiveconeções- Fornecimento e instalações | m |  |  | 7.5 | 10.8 | 15.38 | 26.18 | 81 | 115.35 | 196.35 | 50.462 | 0 |  | 0 |  | 246.8119 | 100% | 246.8119 | 100%
TCPO PINI | 15142.8.25.4 | 5.15 | Bucha de redução soldável de PVC marrom, curta, Ø 50 mm x 40 mm | ud |  |  | 1 | 3.11 | 3.77 | 6.88 | 3.11 | 3.77 | 6.88 | 1.7682 | 0 |  | 0 |  | 8.6482 | 100% | 8.6482 | 100%
|  |  | Ajudante de encanador | h | 0.17 | 9.21 |  |  | 1.5657
|  |  | Encanador | h | 0.17 | 12.95 |  |  | 2.2015
|  |  | Bucha de redução de PVC marrom curta (diâmetro de entrada: 50 mm / diâmetro de saída: 40 mm) | ud | 1 | 2.3 |  | 2.3
|  |  | Adesivo para tubo de PVC | kg | 0.0116 | 34.82 |  | 0.40391
|  |  | Solução limpadora para PVC rígido | l | 0.0152 | 26.65 |  | 0.40508
TCPO PINI | 15142.8.25.3 | 5.16 | Bucha de redução soldável de PVC marrom, curta, Ø 40 mm x 32 mm | ud |  |  | 1 | 1.6 | 3.1 | 4.7 | 1.6 | 3.1 | 4.7 | 1.2079 | 0 |  | 0 |  | 5.9079 | 100% | 5.9079 | 100%
|  |  | Ajudante de encanador | h | 0.14 | 9.21 |  |  | 1.2894
|  |  | Encanador | h | 0.14 | 12.95 |  |  | 1.813
|  |  | Bucha de redução de PVC marrom curta (diâmetro de entrada: 40 mm / diâmetro de saída: 32 mm) | ud | 1 | 1.01 |  | 1.01
|  |  | Adesivo para tubo de PVC | kg | 0.00748 | 34.82 |  | 0.26045
|  |  | Solução limpadora para PVC rígido | l | 0.0125 | 26.65 |  | 0.33313
|  | 6 | INSTALAÇÕES ELÉTRICA
SINAPI | 74131/4 | 6.1 | Quadro de distribuição de energia em chapa metálica, de sobrepor, 18 disjuntores termomagnéticos mono, barram tri e neutro, fornecimento e instalação. | ud |  |  | 1 | 193.93 | 66.48 | 260.41 | 193.93 | 66.48 | 260.41 | 66.9254 | 0 |  | 0 |  | 327.3354 | 100% | 327.3354 | 100%
SINAPI | 2384 | 6.2 | Disjuntor termomagnético tripolar 30A | ud |  |  | 1 | 41.88 | 9.16 | 51.04 | 41.88 | 9.16 | 51.04 | 13.1173 | 0 |  | 0 |  | 64.1573 | 100% | 64.1573 | 100%
(considerado m.o. item similar)
SINAPI | 2392 | 6.3 | Disjuntor termomagnético tripolar 50A | ud |  |  | 1 | 41.55 | 9.16 | 50.71 | 41.55 | 9.16 | 50.71 | 13.0325 | 0 |  | 0 |  | 63.7425 | 100% | 63.7425 | 100%
(considerado m.o. item similar)
SINAPI | 2389 | 6.4 | Disjuntor termomagnético monopolar 20A | ud |  |  | 2 | 6.08 | 9.16 | 15.24 | 12.16 | 18.32 | 30.48 | 7.8334 | 0 |  | 0 |  | 38.3134 | 100% | 38.3134 | 100%
(considerado m.o. item similar)
SINAPI | 1612 | 6.5 | Contator tripolar, categoria AC-2 e 3 tensão nominal até 500V,corrente 9A. | ud |  |  | 1 | 72.49 | 75.18 | 147.67 | 72.49 | 75.18 | 147.67 | 37.9512 | 0 |  | 0 |  | 185.6212 | 100% | 185.6212 | 100%
(considerado m.o. item similar)
SINAPI | 73798 | 6.6 | Duto espiral flexivel singelo, polietileno de alta densidade revestido com pvc com fio guia de aço galvanizado, inclusive conexões - D = 50mm (2"). | m |  |  | 30 | 9.1 | 4.44 | 13.54 | 273 | 133.2 | 406.2 | 104.3934 | 0 |  | 0 |  | 510.5934 | 100% | 510.5934 | 100%
SINAPI | 2685 | 6.7 | Eletroduto de PVC roscável de 1" (25 mm), sem luva | m |  |  | 10 | 2.82 | 3.89 | 6.71 | 28.2 | 38.9 | 67.1 | 17.2447 | 0 |  | 0 |  | 84.3447 | 100% | 84.3447 | 100%
(considerado m.o. item similar)
SINAPI | 73861/3 | 6.8 | Condulete tipo "X" em liga de alumínio p/ eletroduto roscado 1" | ud |  |  | 3 | 13.17 | 3.89 | 17.06 | 39.51 | 11.67 | 51.18 | 13.1533 | 0 |  | 0 |  | 64.3333 | 100% | 64.3333 | 100%
SINAPI | 73860/8 | 6.9 | Cabo de cobre isolamento anti-chama 450/750V 2,5 mm2, Tp Pirastic Pirelli ou equiv | m |  |  | 50 | 1.07 | 1.1 | 2.17 | 53.5 | 55 | 108.5 | 27.8845 | 0 |  | 0 |  | 136.3845 | 100% | 136.3845 | 100%
SINAPI | 1020 | 6.10 | Cabo de cobre isolamento anti-chama 0,6/1KV 10mm2 (1 condutor) Tp Sintenax Pirelli ou equiv. | m |  |  | 150 | 3.75 | 1.69 | 5.44 | 562.5 | 253.5 | 816 | 209.712 | 0 |  | 0 |  | 1025.712 | 100% | 1025.712 | 100%
(considerado m.o. item similar)
SINAPI | 73953/5 | 6.11 | Luminária calha sobrepor em chapa aço c 1 lãmpada fluorescente 40W - (completa, incl reator part rápida e lampada) | ud |  |  | 2 | 37.25 | 18.84 | 56.09 | 74.5 | 37.68 | 112.18 | 28.8303 | 0 |  | 0 |  | 141.0103 | 100% | 141.0103 | 100%
SINAPI | 7529 | 6.12 | Tomada embutir 2P + T 15A/250V c/ placa, tipo silentoque ou equiv. | ud |  |  | 1 | 12.49 | 9.02 | 21.51 | 12.49 | 9.02 | 21.51 | 5.5281 | 0 |  | 0 |  | 27.0381 | 100% | 27.0381 | 100%
(considerado m.o. item similar)
SINAPI | 7555 | 6.13 | Interruptor simples embutir 10A/250V c/ placa, tipo silentoque Pial ou equiv. | ud |  |  | 2 | 5.01 | 4.3 | 9.31 | 10.02 | 8.6 | 18.62 | 4.7853 | 0 |  | 0 |  | 23.4053 | 100% | 23.4053 | 100%
(considerado m.o. item similar)
SINAPI | 74248/1 | 6.14 | Caixa de passagem em alvenaria com tampa concreto 40X40X40 cm. | ud |  |  | 1 | 31.03 | 40.75 | 71.78 | 31.03 | 40.75 | 71.78 | 18.4475 | 0 |  | 0 |  | 90.2275 | 100% | 90.2275 | 100%
(considerado m.o. item similar)
|  | 7 | PINTURAS
SINAPI | 74223/1 | 7.1 | Pintura em estamlte sintético 2 demãos, com 01 demão e zarcão para esquadria de ferro - escada marinheiro | m² |  |  | 2.4 | 14.7 | 13.65 | 28.35 | 35.28 | 32.76 | 68.04 | 17.4863 | 0 |  | 0 |  | 85.5263 | 100% | 85.5263 | 100%
SINAPI | 41595 | 7.4 | Pintura vagas estacionamento com tinta acrílica (10 vagas prox. Intervenção) | m |  |  | 70 | 0.42 | 5.91 | 6.33 | 29.4 | 413.7 | 443.1 | 113.8767 | 0 |  | 0 |  | 556.9767 | 100% | 556.9767 | 100%
|  | 8 | EQUIPAMENTOS
Irrigardem |  | 8.1 | Sistema de aproveitamneto de águas das chuvas - fornecimento dos equipamentos |  |  |  | 1 | 10631 | 0 | 10631 | 10631 | 0 | 10631 | 1658.436 | 0 |  | 0 |  | 13363.167 | 100% | 13363.167 | 100%
|  |  | Filtro industrial VF6 | ud | 1 |  |  | 6926
|  |  | Sifão ladrão - 200mm | ud | 1 |  |  | 858
|  |  | Freio d'água - 200mm | ud | 1 |  |  | 648
|  |  | Conj. sucção boia-mangueira - 2" | ud | 1 |  |  | 622
|  |  | Bomba centrifuga Schneider- 2 cv - trifasica 220/380 | ud | 1 |  |  | 856
|  |  | Tanque de expansão - 24 litros | ud | 1 |  |  | 189
|  |  | Pressostato | ud | 1 |  |  | 198
|  |  | Kit solenóide 1 1/2" + transformador + bóia elétrica | ud | 1 |  |  | 334
|  | 8.2 | Sistema de aproveitamneto de águas das chuvas - instalação dos equipamentos |  |  |  | 1 | 0 | 709.12 | 709.12 | 0 | 709.12 | 709.12 | 182.2438 | 0 |  | 0 |  | 891.3638 | 100% | 891.3638 | 100%
|  |  | Servente | h | 16 | 9.21 |  |  | 147.36
|  |  | Ajudante de encanador | h | 16 | 9.21 |  |  | 147.36
|  |  | Encanador | h | 16 | 12.95 |  |  | 207.2
|  |  | Eletricista | h | 16 | 12.95 |  |  | 207.2
|  | 9 | AJARDINAMENTO
TCPO PINI | 02915.8.1.1 | 9.1 | Preparo e substituição de terra para plantio | m³ | 12 |  | 12 | 36.74 | 14.74 | 51.48 | 440.88 | 176.88 | 617.76 | 158.7643 | 0 |  | 0 |  | 776.5243 | 100% | 776.5243 | 100%
|  |  | Servente | h | 1.6 | 9.21 |  |  | 14.736
|  |  | Calcário dolomítico | kg | 1 | 0.23 |  | 0.23
|  |  | Adubo mineral - NPK (formulação: 10 - 10 - 10 ) | m³ | 0.1 | 121.25 |  | 12.125
|  |  | Adubo orgânico curtido - esterco | kg | 1 | 1.08 |  | 1.08
|  |  | Terra comum vegetal preta | m³ | 0.9 | 25.89 |  | 23.301
TCPO PINI | 02920.8.2.2 | 9.2 | Plantio de grama São Carlos em placas de 40 x 40 cm | m² | 60 |  | 60 | 4.09 | 1.77 | 5.86 | 245.4 | 106.2 | 351.6 | 90.3612 | 0 |  | 0 |  | 441.9612 | 100% | 441.9612 | 100%
|  |  | Jardineiro | h | 0.08 | 12.95 |  |  | 1.036
|  |  | Servente | h | 0.08 | 9.21 |  |  | 0.7368
|  |  | Grama batatais em placas (nome científico: PASPALUM NOTATUM ) | m² | 1 | 3.33 |  | 3.33
|  |  | Fosfato de rochas | kg | 0.1 | 0.13 |  | 0.013
|  |  | Calcário dolomítico | kg | 0.15 | 0.23 |  | 0.0345
|  |  | Adubo orgânico curtido - esterco | m³ | 0.005 | 121.25 |  | 0.60625
|  |  | Adubo mineral - NPK (formulação: 10 - 10 - 10 ) | kg | 0.1 | 1.08 |  | 0.108
|  | 10 | SERVIÇOS COMPLEMENTARES E MAÕ DE OBRA - CIVIL
SINAPI | 74194/1 | 10.1 | Escada tipo marinheiro em tubo de aço galvanizado 1 1/2" - 5 degraus - 2un | m | 3 |  | 3 | 110.16 | 62 | 172.16 | 330.48 | 186 | 516.48 | 132.7354 | 0 |  | 0 |  | 649.2154 | 100% | 649.2154 | 100%
TOTAL | [20 empty] | 26659.0845
AUDITÓRIO
|  | 1 | DEMOLIÇÕES
TCPO | 02220.8.11.2 | 1.1 | Demolição de piso cerâmico inclusive retirada da camada de regularização sobre lastro de concreto - inclusive remoção do entulho - DEMOLIÇÃO DAS FAIXAS DE PISO CERÂMICO EXISTENTES NA PORTA DE ENTRADA DO AUDITÓRIO E NOS FUNDOS, INCLUINDO LOCAIS ONDE SERÃO INSTALADAS SOLEIRAS | m² |  |  | 9.96 | 0 | 7.35 | 7.35 | 0 | 73.206 | 73.206 | 18.8139 | 92.0199 | 100% | 0 |  | 0 |  | 92.0199 | 100%
|  |  | Pedreiro | h | 0.07 | 12.95 |  |  | 0.9065
|  |  | Servente | h | 0.7 | 9.21 |  |  | 6.447
SINAPI | 72215 | 1.2 | Demolição de alvenaria de tijolo comum, sem reaproveitamento -ABERTURA DE PORTA LATERAL (CORREDOR) PARA ACESSO PNE AO PALCO | m³ |  |  | 0.73 | 0 | 26.65 | 26.65 | 0 | 19.4545 | 19.4545 | 4.9998 | 24.4543 | 100% | 0 |  | 0 |  | 24.4543 | 100%
SINAPI | 72178 | 1.3 | Retirada de divisórias em gesso acartonado, inclusive montantes metálicos - AUMENTO DO VÃO DE ACESSO AO PALCO PELOS FUNDOS - LADO ESQUERDO | m² |  |  | 0.1 | 0 | 17.42 | 17.42 | 0 | 1.742 | 1.742 | 0.44769 | 2.1897 | 100% | 0 |  | 0 |  | 2.1897 | 100%
TCPO | 02220.8.7.3 | 1.4 | Demolição de forro de gesso em placas - AJUSTES NOS ARREMATES DE FORRO APÓS REMOÇÃO DAS PAREDES | ud |  |  | 3.19 |  | 4.0725 | 4.0725 | 0 | 12.9913 | 12.9913 | 3.3388 | 16.33 | 100% | 0 |  | 0 |  | 16.33 | 100%
|  |  | Pedreiro | h | 0.03 | 12.95 |  |  | 0.3885
|  |  | Servente | h | 0.4 | 9.21 |  |  | 3.684
TCPO | 02225.8.8.1 | 1.5 | Remoção de esquadria de madeira , inclusive batente - porta de acesso ao depósito, acesso à direção do fórum e aos dois gabientes. | ud |  |  | 1.47 |  | 8.404 | 8.404 | 0 | 12.3539 | 12.3539 | 3.1749 | 15.5288 | 100% | 0 |  | 0 |  | 15.5288 | 100%
|  |  | Pedreiro | h | 0.08 | 12.95 |  |  | 1.036
|  |  | Servente | h | 0.8 | 9.21 |  |  | 7.368
|  | 2 | PAREDES E PAINEIS
TCPO | 04211.8.2.3 | 2.1 | ALVENARIA de vedação com blocos cerâmico furados 9 x 19 x 19 cm (furos horizontais), espessura da parede 9 cm, juntas de 12 mm com argamassa mista de cimento, cal hidratada e areia sem peneirar traço 1:2:8 - tipo 1 - PAREDE DA PORTA DE ACESSO PNE AO PALCO, PAREDE LATERAL DO PALCO, LATERAIS DAS ESCADAS DO PALCO E SALA DE SOM, PAREDE SOBRE PORTA DO DEPÓSITO | m² |  |  | 12.93 | 8.93 | 23.27 | 32.2 | 115.4649 | 300.8811 | 416.346 | 107.0009 | 523.3469 | 100% | 0 |  | 0 |  | 523.3469 | 100%
|  |  | Pedreiro | h | 1 | 12.95 |  |  | 12.95
|  |  | Servente | h | 1.12 | 9.21 |  |  | 10.3152
|  |  | Cal hidratada CH III | kg | 2.184 | 0.32 |  | 0.69888
|  |  | Cimento Portland CP II-E-32 (resistência: 32,00 MPa) | kg | 2.184 | 0.44 |  | 0.96096
|  |  | Areia lavada tipo média | m³ | 0.01464 | 54.27 |  | 0.79451
|  |  | Bloco cerâmico furado de vedação 9 x 19 x 19 (altura: 190 mm / comprimento: 190 mm / largura: 90 mm) | ud | 27 | 0.24 |  | 6.48
SINAPI | 74200/1 | 2.2 | VERGA 10X10CM EM CONCRETO PRÉ-MOLDADO FCK=20MPA (PREPARO COM BETONEIRA) AÇO CA60, BITOLA FINA, INCLUSIVE FORMAS TABUA 3A. -VERGA SOBRE PORTA DO DEPÓSITO | m³ |  |  | 10 | 10.06 | 1.39 | 11.45 | 100.6 | 13.9 | 114.5 | 29.4265 | 143.9265 | 100% | 0 |  | 0 |  | 143.9265 | 100%
|  | 3 | REVESTIMENTOS
SINAPI | 73928/2 | 3.1 | Chapisco para parede interna ou externa com argamassa de cimento e areia sem peneirar traço 1:3, e=5mm - CHAPISCO EM AMBAS AS FACES DE TODAS AS PAREDES DE ALVENARIA EXECUTADAS | m² |  |  | 25.86 | 1.79 | 2.22 | 4.01 | 46.2894 | 57.4092 | 103.6986 | 26.6505 | 130.3491 | 100% | 0 |  | 0 |  | 130.3491 | 100%
TCPO | 5982 | 3.2 | EMBOCO PAULISTA (MASSA UNICA) TRACO 1:2:8 (CIMENTO, CAL E AREIA MEDIA), ESPESSURA 1,5CM, PREPARO MECANICO DA ARGAMASSA - EMBOÇO EM AMBAS AS FACES DE TODAS AS PAREDES DE ALVENARIA EXECUTADAS | m² |  |  | 25.86 | 3.5 | 11.09 | 14.59 | 90.51 | 286.7874 | 377.2974 | 96.9654 | 474.2628 | 100% | 0 |  | 0 |  | 474.2628 | 100%
|  | 3.3 | Requadro de vão com argamassa mista de cimento,cal e areia - cantos vivos - REQUADRO DAS PORTAS EXECUTADAS, DA LATERAL DO PALCO E DAS LATERAIS DAS ESCADAS DO PALCO E SALA DE SOM | m |  |  | 17.33 | 1.4 | 2.42 | 3.82 | 24.262 | 41.9386 | 66.2006 | 17.0136 | 83.2142 | 100% | 0 |  | 0 |  | 83.2142 | 100%
| Preço obtido no Balcão: Decorações Berlin - Maringa | 3.4 | Revestimento de parede em faixas de Carpet Acústico Trellis Beaulieu ou similar, espessura final aprox 7mm, fixado com cola de contato. Incluindo acessórios necessáriuos à fixação - CARPET ACÚSTICO EM TODAS AS PAREDES INTERNAS DO AUDITÓRIO, EXCETO SALA DE SOM E DEPÓSITO | m2 |  |  | 80 | 282.24 | 0 | 282.24 | 22579.2 | 0 | 22579.2 | 5802.8544 | 0 |  | 28382.0544 | 100% | 0 |  | 28382.0544 | 100%
|  | 4 | FORROS |  |  |  | 1
TCPO | 09500.8.8.5 | 4.1 | FORRO DE GESSO acartonado removível, apoiados em perfis metálicos tipo "T" suspensos por pendurais rígidos (comprimento: 0,65 m / espessura: 12,5 mm / largura: 0,65 m) - a instalar na distribuição (secretaria, banheiros e copa), no malote/espedição (secretaria e banheiros), na direção do Fórum (secretarias, banheiros, copa e gabinete) e nos corredores de acesso (laterias da escada). | m² |  |  | 3.19 | 62.68 | 0 | 62.68 | 199.9492 | 0 | 199.9492 | 51.3869 | 0 |  | 251.3361 | 100% | 0 |  | 251.3361 | 100%
|  |  | FORRO DE GESSO acartonado removível, apoiados em perfis metálicos tipo "T" suspensos por pendurais rígidos (comprimento: 0,65 m / espessura: 12,5 mm / largura: 0,65 m) - a instalar na distribuição (secretaria, banheiros e copa), no malote/espedição (secretaria e banheiros), na direção do Fórum (secretarias, banheiros, copa e gabinete) e nos corredores de acesso (laterias da escada). | m² | 1 | 62.68 |  | 62.68
|  | 5 | PISOS INTERNOS
SINAPI | 73920/002 | 5.1 | Regularização de piso/base em argamassa traço 1:3 (cimento e areia), espessura 3,0cm - REGULARIZAÇÃO DE CONTRAPISO NA REGIÃO QUE JÁ POSSUI CONTRAPISO EXECUTADO, DENTRO DA NAVE DO AUDITÓRIO | m² |  |  | 55.96 | 11.48 | 6.27 | 17.75 | 642.4208 | 350.8692 | 993.29 | 255.2755 | 0 |  | 1248.5655 | 100% | 0 |  | 1248.5655 | 100%
SINAPI | 84162 | 5.2 | Rodapé de madeira itaúba - altura: 7 cm, fixado com parafusos e cola, espaçados de 50 cm - novo em todos os ambientes - RODAPÉ DE MADEIRA EM TODO INTERIOR DO AUDITÓRIO, DEPÓSITO E SALA DE SOM, ALÉM DO ACERTO DA RAMPA PNE, ESCADAS E LATERAL DO PALCO | m |  |  | 160.33 | 7.8 | 3.33 | 11.13 | 1250.574 | 533.8989 | 1784.4729 | 458.6095 | 2243.0824 | 100% | 0 |  | 0 |  | 2243.0824 | 100%
TCPO PINI | 09635.8.13.1 | 5.3 | Soleira de granito natural andorinha de 15 cm de largura, assentado com argamassa mista de cimento, cal hidratada e areia sem peneirar traço 1:1:4 - NAS DUAS PORTAS DOS FUNDOS DO AUDITÓRIO (DE CORRER E DE ABRIR), NA PORTA DA FRENTE DO AUDITÓRIO E NA PORTA DO DEPÓSITO | m |  |  | 4.4 | 61.52 | 0.35 | 61.87 | 270.688 | 1.54 | 272.228 | 69.9626 | 0 |  | 342.1906 | 100% | 0 |  | 342.1906 | 100%
|  |  | Servente | h | 0.0375 | 9.21 |  |  | 0.34537
|  |  | Cal hidratada CH III | kg | 0.6825 | 0.32 |  | 0.2184
|  |  | Cimento Portland CP II-E-32 (resistência: 32,00 MPa) | kg | 1.3687 | 0.44 |  | 0.60225
|  |  | Areia lavada tipo média | m3 | 0.004575 | 54.27 |  | 0.24829
|  |  | Soleira de granito - colocada (cor: CINZA ANDORINHA / espessura: 20,00 mm / largura: 150,00 mm) | m | 1 | 59.45 |  | 60.45
TCPO | 09655.8.6.1 | 5.4 | Placa vinílica 30x30 cm, e=2 mm, fixada com cola à base de neoprene (substituir nas rampas entre os dois prédios) | m² |  |  | 164.62 | 36.52 | 3.77 | 40.29 | 6011.9224 | 620.6174 | 6632.5398 | 1704.5627 | 0 |  | 8337.1025 | 100% | 0 |  | 8337.1025 | 100%
|  |  | Pedreiro | h | 0.17 | 12.95 |  |  | 2.2015
|  |  | Servente | h | 0.17 | 9.21 |  |  | 1.5657
|  |  | piso vinílico em placas 300x300x2mm, tonalidades diversas | m² | 1.05 | 32.64 |  | 34.272
|  |  | cola de neoprene | kg | 0.14 | 16.06 |  | 2.2484
| Valores atualizados conforme indíce CUB 9,198% | 5.5 | PISO TÊXTIL TIPO CARPETE EM PLACAS, ref. Interface Flor Cubic ou similar, espessura final aprox. 7mm, placas de 50x50cm, incluindo acessórios necessários à instalação. | m² |  |  | 62.03 | 180.53 | 0 | 180.53 | 11198.2759 | 0 | 11198.2759 | 2877.9569 | 0 |  | 0 |  | 14076.2328 | 100% | 14076.2328 | 100%
|  |  | PISO TÊXTIL TIPO CARPETE EM PLACAS, ref. Interface Flor Cubic ou similar, espessura final aprox. 7mm, placas de 50x50cm, incluindo acessórios necessários à instalação. | m² | 1 | 180.53 |  | 180.53
TCPO | 10270.8.1.1 descontando 09720.8.3.1 | 5.6 | Piso elevado com placas de aço (comprimento: 620 mm / espessura: 28 mm / largura: 620 mm / resistência a carga concentrada: 450 kg / resistência a carga distribuída: 1.250 kg/m²). Fornecimento e instalação - NO PALCO, NA RAMPA DE ACESSO PNE AO PALCO E NA SALA DE SOM | m² |  |  | 53.31 | 186.59 | 0 | 186.59 | 9947.1129 | 0 | 9947.1129 | 2556.408 | 0 |  | 12503.5209 | 100% | 0 |  | 12503.5209 | 100%
|  | 6 | PISOS EXTERNOS
SINAPI | 02710.8.6.3 | 6.1 | Contrapiso/lastro concreto 1:3:6 E=5cm - CONTRA-PISO SOBRE A LAJE DO AUDITÓRIO, JÁ HÁ UMA PEQUENA FAIXA EXECUTADA, FALTANDO COMPLEMENTAR | m² |  |  | 151.87 | 9.55 | 10.98 | 20.53 | 1450.3585 | 1667.5326 | 3117.8911 | 801.298 | 0 |  | 3919.1891 | 100% | 0 |  | 3919.1891 | 100%
TCPO | 02752.8.2.1 | 6.2 | Pavimentação com blocos de concreto intertravado - PAVER - 10x20x6cm - 35MPA - 130kg/m² - cinza, assentado sobre coxim de areia - instalado - REFAZIMENTO DA RAMPA DO ESTACIONAMENTO EXTERNO - ENTRADA E SAÍDA DE VEÍCULOS | m² |  |  | 6.89 | 44.13 | 5.3 | 49.43 | 304.0557 | 36.517 | 340.5727 | 87.5272 | 0 |  | 0 |  | 428.0999 | 100% | 428.0999 | 100%
|  |  | Calceteiro | h | 0.16 | 12.95 |  |  | 2.072
|  |  | Servente | h | 0.35 | 9.21 |  |  | 3.2235
|  |  | Areia lavada tipo média | m³ | 1 | 38.7 |  | 38.7
|  |  | Bloco de concreto para pavimentação articulado (comprimento dos lados: 300 mm / espessura: 100 mm / formato da seção transversal: sextavado) | ud | 0.1 | 54.27 |  | 5.427
| comp. propria | 6.3 | Lastro de pó de pedra, terra ou saibro para aterro e nivelamento de base - REFAZIMENTO DA RAMPA DO ESTACIONAMENTO EXTERNO - ENTRADA E SAÍDA DE VEÍCULOS | m³ |  |  | 0.689 | 54.4 | 5.3 | 59.7 | 37.4816 | 3.6517 | 41.1333 | 10.5713 | 0 |  | 0 |  | 51.7046 | 100% | 51.7046 | 100%
|  |  | Calceteiro | h | 0.16 | 12.95 |  |  | 2.072
|  |  | Servente | h | 0.35 | 9.21 |  |  | 3.2235
|  |  | Pó de pedra | m³ | 1 | 54.4 |  | 54.4
SINAPI | 74223/1 | 6.4 | Meio-fio ou sarjeta de concreto, com 100cm de comprimento, 30cm de altura, 11cm de espessura na parte de baixo e 10cm de espessura na parte de cima, com FCK superior a 20 Mpa - REFAZIMENTO DA RAMPA DO ESTACIONAMENTO EXTERNO - ENTRADA E SAÍDA DE VEÍCULOS | m |  |  | 6 | 14.66 | 13.69 | 28.35 | 87.96 | 82.14 | 170.1 | 43.7157 | 0 |  | 0 |  | 213.8157 | 100% | 213.8157 | 100%
TCPO | 05125.8.1.1 | 6.5 | Instalação de perfil dobrado em aço A36, chumbado no piso com adesivo bi-componente - PERFIL DOBRADO 2U 125x80 #11 - ELIMINAR DEGRAU DOS ACESSOS DE VEÍCULOS | kg |  |  | 164.16 | 9.63 | 0 | 9.63 | 1580.8608 | 0 | 1580.8608 | 406.2812 | 0 |  | 0 |  | 1987.142 | 100% | 1987.142 | 100%
|  |  | Instalação de perfil dobrado em aço A36, chumbado no piso com adesivo bi-componente - PERFIL DOBRADO 2U 125x80 #11 - ELIMINAR DEGRAU DOS ACESSOS DE VEÍCULOS | kg | 1 | 9.63 |  | 9.63
|  | 7 | SERRALHERIA
TCPO | 05125.8.5.1 | 7.1 | Estrutura metálica em perfis de aço, executada com solda "TIG" ou "MIG", acabamento com fundo preparador e pintura eletrostácica ou epóxia em cor a serfinida pelo cotratante, incluindo material e mão de obra para fabricação e instalação - SUPORTE PARA FIXAÇÃO DO PROJETOR NO FORRO | kg |  |  | 6.95 | 101.12 | 0 | 101.12 | 702.784 | 0 | 702.784 | 180.6155 | 0 |  | 883.3995 | 100% | 0 |  | 883.3995 | 100%
|  |  | Estrutura metálica em perfis de aço, executada com solda "TIG" ou "MIG", acabamento com fundo preparador e pintura eletrostácica ou epóxia em cor a serfinida pelo cotratante, incluindo material e mão de obra para fabricação e instalação - SUPORTE PARA FIXAÇÃO DO PROJETOR NO FORRO | kg | 1 | 101.12 |  | 101.12
|  | 8 | ESQUADRIAS
SINAPI | 74072/3 | 8.1 | Corrimão tubular de ferro galvanizado ou niquelado, 1¹/²”, espessura de parede 2,25 mm, costurado nos pontos onde houver necessidade, solda “MIG” ou “TIG” , com fundo primer e pintura eletrostática em cor a ser definida, fixada em alvenaria com parafusos sextavados e buchas metálica bitola ¼ - INSTALAÇÃO DE CORRIMÃO SIMPLES (ALTURA DE 92cm) NAS ESCADAS E DE CORRIMÃO DUPLO (ALTURAS DE 92cm E 70cm) NA RAMPA DE ACESSO PNE AO PALCO | m |  |  | 36.5 | 28.59 | 30.39 | 58.98 | 1043.535 | 1109.235 | 2152.77 | 553.2619 | 0 |  | 2706.0319 | 100% | 0 |  | 2706.0319 | 100%
SINAPI | 73910/4 | 8.2 | Porta interna de madeira encabeçada, para verniz, padrão Itaúba - colocação e acabamento , de uma folha com batente, guarnição e ferragem, 0,70 x 2,10 m - INSTALAÇÃO COM REBAIXAMENTO DE 60CM EM RELAÇÃO À ALTURA ORIGINAL - PORTA DO DEPÓSITO | ud |  |  | 1 | 344.86 | 48.96 | 393.82 | 344.86 | 48.96 | 393.82 | 101.2117 | 0 |  | 495.0317 | 100% | 0 |  | 495.0317 | 100%
SINAPI | 73910/7 | 8.3 | Porta interna de madeira encabeçada, para verniz, padrão Itaúba - colocação e acabamento , de uma folha com batente, guarnição e ferragem, 0,90 x 2,10 m - FORNECIMENTO E INSTALAÇÃO DA PORTA DE ACESSO PNE AO PALCO | ud |  |  | 1 | 364.38 | 50.84 | 415.22 | 364.38 | 50.84 | 415.22 | 106.7115 | 0 |  | 521.9315 | 100% | 0 |  | 521.9315 | 100%
Composição própria |  | 8.4 | Porta interna DE CORRER confeccionada em madeira encabeçada, para verniz, padrão Itaúba - colocação e acabamento , de uma ou duas folhas inlcuindo batente, guarnição e ferragem -FORNECIMENTO E INSTALAÇÃO DE PORTA DE CORRER 2 FOLHAS DE 80x210cm NOS FUNDOS DO AUDITÓRIO | m² |  |  | 1 | 671.27 | 114.12 | 785.39 | 671.27 | 114.12 | 785.39 | 201.8452 | 0 |  | 987.2352 | 100% | 0 |  | 987.2352 | 100%
|  |  | Ajudante de carpinteiro | h | 3.75 | 9.21 |  |  | 34.5375
|  |  | Pedreiro | h | 1.4 | 12.95 |  |  | 18.13
|  |  | Servente | h | 1.4 | 9.21 |  |  | 12.894
|  |  | Carpinteiro | h | 3.75 | 12.95 |  |  | 48.5625
|  |  | Porta lisa de madeira encabeçada (altura: 2,10 m / espessura: 35 mm / largura: 0,80 m / tipo de madeira: IMBUIA OU SIMILAR | und | 2 | 85.3 |  | 170.6
|  |  | Parafuso madeira cabeça chata fenda simples - zincado branco (comprimento: 90 mm / diâmetro: 6,1 mm) | ud | 16 | 0.4 |  | 6.4
|  |  | Fechadura completa para porta interna em latão (encaixe: 40 mm / extremidades testa e contra testa: retas / tipo de fechadura: gorge / tipo de guarnição: espelho / tipo de maçaneta: alavanca) | ud | 1 | 125 |  | 125
|  |  | Taco de madeira para instalação de portas e janelas (altura: 60 mm / espessura: 15 mm / largura: 50 mm / tipo de madeira: peroba) | ud | 12 | 1.54 |  | 18.48
|  |  | Batente de madeira para porta de 1 folha - vao de ate 0,90 x 2,10m (espessura: 35 mm / largura: 140 mm / perímetro: 5,40 m / tipo de madeira: PEROBA) perímetro: 5,40 m / tipo de madeira: PEROBA) | ud | 2 | 105.53 |  | 211.06
|  |  | Guarnição de madeira para porta 1 folha - vão de até 0,90 x 2,10 m (espessura: 10 mm / largura: 50 mm / tipo de madeira: PEROBA) | ud | 4 | 8.8 |  | 35.2
|  |  | Trilho para porta de correr 02 folhas | ud | 1 | 100 |  | 100
|  |  | Prego 16 x 24 com cabeça (comprimento: 55 mm / diâmetro: 2,70 mm) | kg | 0.5 | 5.3 |  | 2.65
|  |  | Cal hidratada CH III | kg | 1.72 | 0.32 |  | 0.5504
|  |  | Cimento Portland CP II-E-32 (resistência: 32,00 MPa) | kg | 1.72 | 0.44 |  | 0.7568
|  |  | Areia lavada tipo média | m3 | 0.0106 | 54.27 |  | 0.57526
SINAPI | 74072/3 | 8.5 | Barra de Apoio para abertura de portas em tubo de aço galvanizado 1 1/4", com braçadeiras - fixado em porta de madeira - BARRAS PARA ABERTURA DA PORTA DE ACESSO PNE AO PALCO - AMBOS OS LADOS - instalada | ud |  |  | 2 | 118.62 | 0 | 118.62 | 237.24 | 0 | 237.24 | 60.9707 | 0 |  | 298.2107 | 100% | 0 |  | 298.2107 | 100%
|  |  | Barra de apoio para portadores de necessidades especiais, reta, em aço galvanizado,(comprimento: 700 mm / diâmetro: 1 1/4 ") | ud | 1 | 118.62 |  | 118.62
|  | 9 | PINTURAS
TCPO PINI | 09906.8.3.1 | 9.1 | Emassamento de paredes e tetos internos com massa corrida à base de PVA com duas demãos, para pintura látex - inclusive lixamentos - Referência: Suvinil ou similar. - PREPARO E PINTURA DOS REQUADROS EXECUTADOS | m² |  |  | 5.4 | 1.43 | 5.73 | 7.16 | 7.722 | 30.942 | 38.664 | 9.9366 | 0 |  | 0 |  | 48.6006 | 100% | 48.6006 | 100%
|  |  | Pintor | h | 0.3 | 12.95 |  |  | 3.885
|  |  | Ajudante de pintor | h | 0.2 | 9.21 |  |  | 1.842
|  |  | Massa corrida base PVA | kg | 0.7 | 1.79 |  | 1.253
|  |  | Lixa para superfície madeira/massa (grana: 100 ) | ud | 0.4 | 0.43 |  | 0.172
SINAPI | 73954/2 | 9.2 | Pintura látex acrílica em ambientes internos/externos, duas demãos - aplicado nos muros | m² |  |  | 68.44 | 4.34 | 9.51 | 13.85 | 297.0296 | 650.8644 | 947.894 | 243.6088 | 0 |  | 0 |  | 1191.5028 | 100% | 1191.5028 | 100%
SINAPI | 79466 | 9.3 | Pintura com verniz em esquadria de madeira, com três demãos - incluisve lixamento e preparo da superfície - Referênica: Suvinil ou similar - VERNIZ NAS PORTAS NOVAS | m² |  |  | 8.34 | 5.42 | 3.92 | 9.34 | 45.2028 | 32.6928 | 77.8956 | 20.0192 | 0 |  | 0 |  | 97.9148 | 100% | 97.9148 | 100%
SINAPI | 79496 | 9.4 | Pintura com verniz em rodapé de madeira, com três demãos - incluisve lixamento e preparo da superfície - Referênica: Suvinil ou similar - VERNIZ EM TODOS OS RODAPÉS | m |  |  | 160.33 | 1.86 | 5.63 | 7.49 | 298.2138 | 902.6579 | 1200.8717 | 308.624 | 0 |  | 0 |  | 1509.4957 | 100% | 1509.4957 | 100%
|  | 10 | MATERIAL ELÉTRICO
TCPO PINI | 16132.8.1.2 dez/12 | 10.1 | Eletroduto de PVC Ø 3/4", roscável, anti-chama, nbr-6150, fab. tigre ou similar, inclusive conexões. Incluso: Abraçadeiras, Tirantes, Parafusos, cantoneira, Gancho p/ suspensão, luva, arremate, curvas. Ø 1" . | m |  |  | 92 | 2.1 | 4.43 | 6.53 | 193.2 | 407.56 | 600.76 | 154.3953 | 0 |  | 755.1553 | 100% | 0 |  | 755.1553 | 100%
|  |  | Ajudante de eletricista | h | 0.2 | 9.21 |  |  | 1.842
|  |  | Eletricista | h | 0.2 | 12.95 |  |  | 2.59
|  |  | Eletroduto de PVC rígido roscável (diâmetro da seção: 3/4 ") | m | 1 | 2.1 |  | 2.1
TCPO | 16973.8.1.1 | 10.2 | Ø 1 1/2" - Eletroduto Corrugado PEAD (Polietileno de Alta Densidade). | m |  |  | 36 | 1.41 | 9.97 | 11.38 | 50.76 | 358.92 | 409.68 | 105.2878 | 0 |  | 572.1864 | 100% | 0 |  | 572.1864 | 100%
|  |  | Ajudante de eletricista | h | 0.45 | 9.21 |  |  | 4.1445
|  |  | Eletricista | h | 0.45 | 12.95 |  |  | 5.8275
|  |  | Ø 1 1/2" - Eletroduto Corrugado PEAD (Polietileno de Alta Densidade). | m | 1 | 1.41 |  | 1.41
TCPO PINI | 16132.8.3.3 | 10.3 | Eletroduto de PVC flexível CORRUGADO. Ø 3/4". | m |  |  | 42 | 1.75 | 3.32 | 5.07 | 73.5 | 139.44 | 212.94 | 54.7256 | 0 |  | 267.6656 | 100% | 0 |  | 267.6656 | 100%
|  |  | Ajudante de eletricista | h | 0.15 | 9.21 |  |  | 1.3815
|  |  | Eletricista | h | 0.15 | 12.95 |  |  | 1.9425
|  |  | Eletroduto de PVC flexível CORRUGADO. Ø 3/4". | m | 1.1 | 1.59 |  | 1.749
|  | 11 | ELETROCALHAS
|  | 11.1 | Eletrocalha lisa #100x50mm chapa 20 AWG, sem virola, chapa 22 AWG, pré-zincada à fogo, incluindo suporte horizontal (1 tirante), tirante rosca total 1/4", grampo "C" com balacim, parafusos, arruelas e emendas. Espaçamento máximo entre fixações de 2,0 metros. |  |  |  | 66 | [11 empty] | 1963.7105 | 100% | 1963.7105 | 100%
Eletricista
Ajudante de eletricista
0
|  | 12 | Interruptores e Tomadas
sinapi 12145 |  | 12.1 | Duas Tomadas 10A miolo vermelho, com espelho em inox ou aluminio, de piso, para caixa 4x4, tampa tipo unha |  |  |  | 33 | [11 empty] | 1032.2547 | 100% | 1032.2547 | 100%
Eletricista
Ajudante de eletricista
tcpo | 16143.8.2.4 |  | interruptor 3 teclas paralelo 10 A- Modular |  |  |  | 8 | [11 empty] | 354.5494 | 100% | 354.5494 | 100%
|  |  | Eletricista |  |  |  | 0
|  |  | Ajudante de eletricista |  |  |  | 0
www.leroymerlin.com.br |  | 12.2 | Caixa de piso de aluminio fundido, 4x4, para eletroduto 3/4, embutido no piso |  |  |  | 33 | [11 empty] | 1105.0538 | 100% | 1105.0538 | 100%
Eletricista
Ajudante de eletricista
COTAÇÃO | DISTRIBUIDOR MOPA CURITIBA GML DISTRIB. | 12.3 | Caixa de tomada e rele lógica para piso elevado MOPA,caixa STD 2x70 (147-11-PR) , com modulo para tomadas (149-0355-PR) e 3 tomadas VERMELHAS (149-123-VM), tampa em alumínio (145-21-TB), mais modulo para rede lógicamontagem, com tampa, com tomadas. |  |  |  | 4 | [11 empty] | 837.162 | 100% | 837.162
Eletricista
Ajudante de eletricista
Caixa std p/ piso elevado
Suporte para 3 tomadas
tampa basculante em aluminio
suporte para 4 tom RJ 45
Tomada
| Mat. SINAPI 7535 maio/2013 MO 0,35h (eletricista+ajudante) | 12.4 | Conjunto 2 tomadas 2P+T 10A 250V de embutir, conf. NBR 14136 para caixa 4x2" miolo vermelho, com suporte e placa na cor branca (ref. Pial Legrand Pialplus, Enerbras Reale, Iriel Talari ou similar) |  |  |  | 10 | [11 empty] | 217.8695 | 100% | 217.8695 | 100%
Eletricista
Ajudante de eletricista
| Mat. SINAPI 7535 maio/2013 MO 0,35h (eletricista+ajudante) | 12.4 | Conjunto 2 tomadas 2P+T 10A 250V de embutir, conf. NBR 14136 para caixa 4x2" miolo preto ou branco com suporte e placa na cor branca (ref. Pial Legrand Pialplus, Enerbras Reale, Iriel Talari ou similar) |  |  |  | 1 | [11 empty] | 21.787 | 100% | 21.787 | 100%
Eletricista
Ajudante de eletricista
| Cotação Diswall MO TCPO 16136.8.3.1 | 12.6 | caixa de passagem em PVC, 4"x2", alvenaria ou dry-wall, para eletroduto rígido ou flexível. |  |  |  | 5 | [11 empty] | 30.8751 | 100% | 30.8751 | 100%
Eletricista
Ajudante de eletricista
| Cotação Diswall MO TCPO 16136.8.3.1 | 12.6 | caixa de passagem em PVC, 4"x4", alvenaria ou dry-wall, para eletroduto rígido ou flexível. |  |  |  | 3 | [11 empty] | 19.1284 | 100% | 19.1284 | 100%
Eletricista
Ajudante de eletricista
| Bazar 339 | 12.7 | Tomada 2P+T e espelho, para condulete de aluminio,4x2 , com espelho. (tomada projetor e telão) |  |  |  | 2 | [11 empty] | 44.6549 | 100% | 44.6549 | 100%
| espelho + tomdas |  | Eletricista |  |  |  | 0
|  |  | Ajudante de eletricista |  |  |  | 0
|  | 13 | CONDUTORES |  |  |  | 0
TCPO PINI | 16120.8.1.38 | 13.1 | Cabo flexível isolação 750V 2,5 mm², atichama, sem halogênio e com baixa emissão de gases tóxícos. |  |  |  | 745 | [11 empty] | 3041.2637 | 100% | 3041.2637 | 100%
Ajudante de eletricista
Eletricista
Cabo flexível isolação 750V 2,5 mm², atichama, sem halogênio e com baixa emissão de gases tóxícos.
|  | 14 | DISJUNTORES
TCPO PINI | 16141.8.2.7 | 14.1 | Mini Disjuntor Monopolar 20A TermoMagnetico,norma IEC ou NEMA - tipo de curva característica: C |  |  |  | 4 | [11 empty] | 78.5273 | 100% | 78.5273 | 100%
Ajudante de eletricista
Eletricista
Mini Disjuntor Monopolar 20A TermoMagnetico,norma IEC ou NEMA - tipo de curva característica: C
|  | 15 | ILUMINAÇÃO / LÂMPADAS, REATORES E LUMINÁRIAS
| http://www.brasutil.com/ | 15.1 | Luminária autônoma de emergência, com 30 LEDs, tensão alim. 127/220V. 04 Horas Acesa. Fixada por parafusos. |  |  |  | 26 | [11 empty] | 1093.4744 | 100% | 1093.4744 | 100%
Ajudante de eletricista
Eletricista
| http://www.maxlight.com.br | 15.2 | luminária de embutir, redonda, vidro temperado, com refletor interno, com 2 bocais E27. Ref. Lumicenter DRN05E ou similar. COM DUAS LÂMPADAS FLUORESCENTES DE 23w 4000k |  |  |  | 4 | [11 empty] | 400.0277 | 100% | 400.0277 | 100%
Ajudante de eletricista
Eletricista
|  | 16 | CABEAMENTO ESTRUT. e TELEFONIA
|  | 16.1 | Tomada Keystone RJ45 categoria 6 - ref furukawa |  |  |  | 8 | [11 empty] | 194.4026 | 100% | 194.4026 | 100%
| http://bee2b.com.br |  | Ajudante de eletricista
Eletricista
| www.altera.com.br | 16.2 | Pach panel 24 portas, 19", RJ45, categoria 6. |  |  |  | 1 | [11 empty] | 659.0702 | 100% | 659.0702 | 100%
Ajudante de eletricista
Eletricista
| www.altera.com | 16.3 | Patch Cord RJ45-RJ45, CAT¨6 - 1,5m |  |  |  | 10 | [11 empty] | 238.83 | 100% | 238.83 | 100%
| http://www.redeseciashop.com.br | 16.4 | Espelho e suporte para 2 pontos lógicos, modulares. |  |  |  | 1 | [11 empty] | 8.2912 | 100% | 8.2912 | 100%
Ajudante de eletricista
Eletricista
jc cables MO similaridade com 73768/3 (SINAPI) |  | 16.5 | Cabo de lógica 4 pares Cat. 6 UTP - norma ANSI/TIA/EIA-568-B.2-1 instalado com mão de obra qualificada, sem estrangulamento do cabo, sem torção, sem deformação, fixado com velcro, sem descobrimento acima de 13mm da capa. Ref. Furukawa linha profissional, Nexans ou similar. |  |  |  | 256 | [11 empty] | 1184.5807 | 100% | 1184.5807 | 100%
Ajudante de eletricista
Eletricista
ALIMENTAÇÃO BOMBAS INCÊNDIO]
|  | 1. | ENTRADA DE ENERGIA EXCLUSIVA PARA BOMBA DE COMBATE A INCÊNDIO
|  | 1.1 | Entrada de energia BT trifásica 50A conforme norma Copel NTC 901100 (categoria 36) - fornecimento de material e mão-de-obra especializada para instalação | pç |  |  | 1 | 628.89 | 242.89 | 871.78 | 628.89 | 242.89 | 871.78 | 224.0475 | 0 |  | 1106.6 | 100% | 0 |  | 1106.6 | 100%
Cotação |  | 1.1.1 | Armação secundária de 01 estribo | pç | 1 | 12.37 |  | 12.37
SINAPI | 379 | 1.1.2 | Arruela quadrada M16 38x38x3 mm | pç | 2 | 1.23 |  | 2.46
TCPO | 16131.8.1.3 | 1.1.3 | Bucha com arruela zamak para eletroduto Ø 25 mm | pç | 1 | 0.81 |  | 0.81
TCPO | 16131.8.1.4 | 1.1.4 | Bucha com arruela zamak para eletroduto Ø 32 mm | pç | 4 | 1.12 |  | 4.48
SINAPI | 73860/12 | 1.1.5 | Cabo de cobre isolado resistente à chama 16 mm² / 750 V - 70ºC | m | 30 | 4.8 |  | 144
SINAPI | 72251 | 1.1.6 | Cabo de cobre nu 16 mm² | m | 3 | 4.46 |  | 13.38
SINAPI | 3278 | 1.1.7 | Caixa de inspeção de concreto com tampa 30x30x30 cm, espessura mínima: paredes 30 mm, tampa 50 mm | pç | 2 | 41.03 |  | 82.06
SINAPI | 1062 | 1.1.8 | Caixa de medição padrão Copel "CN", dimensões (LxAxP) 350 x 450 x 200 mm, em chapa de aço carbono ou alumínio com tratamento anticorrosão e pintura interna e externa em esmalte sintético, conforme norma Copel NTC 910100 | pç | 1 | 75.45 |  | 75.45
SINAP | 420 | 1.1.9 | Cinta para caixa de medição em poste duplo-T | pç | 2 | 13.73 |  | 27.46
TCPO | 16132.8.12.2 | 1.1.10 | Curva 135° de PVC rígido para eletroduto roscável, Ø 32 mm (1") | pç | 1 | 3.09 |  | 3.09
TCPO | 16132.8.4.3 | 1.1.11 | Curva 90° de PVC rígido para eletroduto roscável, Ø 32 mm (1") | pç | 1 | 1.95 |  | 1.95
SINAPI | 74130/4 | 1.1.12 | Disjuntor tripolar termomagnético de 50 A em quadro de distribuição | pç | 1 | 41.55 |  | 41.55
TCPO | 16132.8.1.2 | 1.1.13 | Eletroduto de PVC rígido roscável, sem conexões Ø 25 mm (3/4") | m | 2 | 2.1 |  | 4.2
TCPO | 16132.8.1.3 | 1.1.14 | Eletroduto de PVC rígido roscável, sem conexões Ø 32 mm (1") | m | 6 | 3.14 |  | 18.84
SINAPI | 68069 | 1.1.15 | Haste copperweld 5/8" x 3,0m com conector em aço cobreado | pç | 1 | 35.74 |  | 35.74
SINAPI | 3398 | 1.1.16 | Isolador tipo roldana | pç | 1 | 3.98 |  | 3.98
TCPO | 16132.8.5.3 | 1.1.17 | Luva de PVC para eletroduto rígido roscável, Ø 32 mm (1") | pç | 6 | 0.85 |  | 5.1
Cotação |  | 1.1.18 | Massa de calafetar (cx 350g) | pç | 1 | 3.9 |  | 3.9
SINAPI | 441 | 1.1.19 | Parafuso cabeça quadrada com porca M16 150 mm | pç | 1 | 3.07 |  | 3.07
Cotação | Energiposte | 1.1.20 | Poste de concreto armado duplo-T (2F) comprimento mínimo 7,20 m - resistência mecânica mínima 75 daN com todas as características da norma Copel NTC 917100 | pç | 1 | 145 |  | 145
SINAPI | 73355 | 1.1.21 | Aluguel caminhão carroceria fixa 7,5T | h | 1 | 38.66 |  |  | 38.66
SINAPI | 73341 | 1.1.22 | Guindauto 3,5T aprox. 2,0 m alcance 7,0 m | h | 1 | 26.95 |  |  | 26.95
|  |  | Eletricista | h | 8 | 12.95 |  |  | 103.6
|  |  | Ajudante de eletricista | h | 8 | 9.21 |  |  | 73.68
|  | 2. | RAMAL ALIMENTADOR PARA BOMBA DE COMBATE A INCÊNDIO | [7 empty] | 7421.5 | 4161.74 | 11583.24 | 2976.8927
|  | 2.1 | Eletroduto de ferro galvanizado a fogo Ø 32 mm (1 1/4") | m |  |  | 135 | 22.64 | 9.97 | 32.61 | 3056.4 | 1345.95 | 4402.35 | 1131.4039 | 0 |  | 5532.057 | 100% | 0 |  | 5532.057 | 100%
TCPO | 16131.8.3.4 |  | Eletroduto de ferro galvanizado a fogo Ø 32 mm (1 1/4") | m | 1 | 21.99 |  | 21.99
SINAPI | 395 |  | Abraçadeira tipo "D" 1.1/4" com parafuso | pç | 1 | 0.48 |  | 0.48
SINAPI | 4375/4377 |  | Bucha de nylon S6 com parafuso rosca soberba fenda | pç | 1 | 0.17 |  | 0.17
SINAPI | 21135 |  | Eletricista | h | 0.45 | 12.95 |  |  | 5.83
|  |  | Ajudante de eletricista | h | 0.45 | 9.21 |  |  | 4.14
|  | 2.2 | Condulete em liga de alumínio fundido tipo "LL" Ø 1 1/4" | pç |  |  | 10 | 12.05 | 11.09 | 23.14 | 120.5 | 110.9 | 231.4 | 59.4698 | 0 |  | 290.4927 | 100% | 0 |  | 290.4927 | 100%
TCPO | 16135.8.1.39 |  | Condulete em liga de alumínio fundido tipo "LL" Ø 1 1/4" | pç | 1 | 12.05 |  | 12.05
|  |  | Eletricista | h | 0.5 | 12.95 |  |  | 6.48
|  |  | Ajudante de eletricista | h | 0.5 | 9.21 |  |  | 4.61
|  | 2.3 | Condulete em liga de alumínio fundido tipo "C" Ø 1 1/4" | pç |  |  | 3 | 13.69 | 11.09 | 24.78 | 41.07 | 33.27 | 74.34 | 19.1054 | 0 |  | 93.3323 | 100% | 0 |  | 93.3323 | 100%
TCPO | 16135.8.1.3 |  | Condulete em liga de alumínio fundido tipo "C" Ø 1 1/4" | pç | 1 | 13.69 |  | 13.69
|  |  | Eletricista | h | 0.5 | 12.95 |  |  | 6.48
|  |  | Ajudante de eletricista | h | 0.5 | 9.21 |  |  | 4.61
|  | 2.4 | Cabo isolado em EPR não halogenado, seção 16,00 mm² - 0,6/1 KV - 90°C - flexível | m |  |  | 750 | 5.55 | 3.54 | 9.09 | 4162.5 | 2655 | 6817.5 | 1752.0975 | 0 |  | 8682.7275 | 100% | 0 |  | 8682.7275 | 100%
TCPO | 16120.8.15.24 |  | Cabo isolado em EPR não halogenado, seção 16,00 mm² - 0,6/1 KV - 90°C - flexível | m | 1.02 | 5.44 |  | 5.55
|  |  | Eletricista | h | 0.16 | 12.95 |  |  | 2.07
|  |  | Ajudante de eletricista | h | 0.16 | 9.21 |  |  | 1.47
|  | 2.5 | Caixa de inspeção de concreto com tampa 30x30x30 cm | pç |  |  | 1 | 41.03 | 16.62 | 57.65 | 41.03 | 16.62 | 57.65 | 14.8161 | 0 |  | 72.466 | 100% | 0 |  | 72.466 | 100%
SINAPI | 3278 |  | Caixa de inspeção de concreto com tampa 30x30x30 cm, espessura mínima: paredes 30 mm, tampa 50 mm | pç | 1 | 41.03 |  | 41.03
|  |  | Eletricista | h | 0.75 | 12.95 |  |  | 9.71
|  |  | Ajudante de eletricista | h | 0.75 | 9.21 |  |  | 6.91
|  | 3. | CASA DE MÁQUINAS | [7 empty] | 773.058 | 514.884 | 1287.942 | 331.0011
|  | 3.1 | Quadro de comando 40x40x20 cm completo conforme projeto (QF-Incêndio) | pç |  |  | 1 | 307.1 | 132.96 | 440.06 | 307.1 | 132.96 | 440.06 | 113.0954 | 0 |  | 476.6041 | 100% | 0 |  | 476.6041 | 100%
Cotação | Jabu | 3.1.1 | Quadro de comando tipo sobrepor de largura 40cm, altura 40cm e profundidade 20cm, em chapa de aço nº18, grau de proteção IP54, com porta provida de fecho de fenda ou rápido, com placa de montagem, com proteção anti-oxidante e pintura eletrostática a pó na cor branca ou cinza. Inclui identificação do quadro, das sinalizações e comanto teste. Ref. CEMAR CE-4040-20 ou similar. Inclui acessórios e serviço para fixação em alvenaria. | pç | 1 | 198.9 |  | 198.9
SINAPI | 4375/4377 | 3.1.2 | Bucha de nylon S6 com parafuso rosca soberba fenda | pç | 4 | 0.17 |  | 0.68
Cotação | Jabu | 3.1.3 | Canaleta de PVC para painéis elétricos tipo aberta com tampa 30x30mm ref. Elesys DND30030 ou similar | m | 1.5 | 10.32 |  | 15.48
Cotação | Elétrica WF | 3.1.4 | Contator tripolar com bobina 220V (60Hz) para corrente de 12A (AC-3), para acionamento de motor de indução até 3CV, padrão DIN, ref. WEG CWM12-10-30-V26 ou similar | pç | 1 | 78 |  | 78
Cotação | Mutter | 3.1.5 | Botão para quadro de comando com função "liga" (NA) na cor verde sem iluminação. | pç | 1 | 4.62 |  | 4.62
Cotação | Hidraushop | 3.1.6 | Sinaleiro para quadro de comando tipo monobloco com LED na cor vermelha 220V | pç | 1 | 4.71 |  | 4.71
Cotação | Hidraushop | 3.1.7 | Sinaleiro para quadro de comando tipo monobloco com LED na cor verde 220V | pç | 1 | 4.71 |  | 4.71
|  |  | Eletricista | h | 6 | 12.95 |  |  | 77.7
|  |  | Ajudante de eletricista | h | 6 | 9.21 |  |  | 55.26
|  | 3.2 | Condulete de PVC rígido encaixe para eletroduto rígido Ø 32 mm (1") - tipo "E" | pç |  |  | 4 | 6.57 | 6.65 | 13.22 | 26.28 | 26.6 | 52.88 | 13.5902 | 0 |  | 66.4199 | 100% | 0 |  | 66.4199 | 100%
TCPO | 16132.8.7.2 |  | Condulete de PVC rígido encaixe para eletroduto rígido Ø 32 mm (1") | pç | 1 | 6.21 |  | 6.21
|  |  | Adaptador de PVC rígido de encaixe para eletroduto rígido (diâmetro da seção: 1 ") | pç | 1 | 0.36 |  | 0.36
|  |  | Eletricista | h | 0.3 | 12.95 |  |  | 3.89
|  |  | Ajudante de eletricista | h | 0.3 | 9.21 |  |  | 2.76
|  | 3.3 | Condulete de PVC rígido encaixe para eletroduto rígido Ø 32 mm (1") - tipo "C" | pç |  |  | 1 | 6.93 | 6.65 | 13.58 | 6.93 | 6.65 | 13.58 | 3.4901 | 0 |  | 17.0449 | 100% | 0 |  | 17.0449 | 100%
TCPO | 16132.8.7.2 |  | Condulete de PVC rígido encaixe para eletroduto rígido Ø 32 mm (1") | pç | 1 | 6.21 |  | 6.21
|  |  | Adaptador de PVC rígido de encaixe para eletroduto rígido (diâmetro da seção: 1 ") | pç | 2 | 0.36 |  | 0.72
|  |  | Eletricista | h | 0.3 | 12.95 |  |  | 3.89
|  |  | Ajudante de eletricista | h | 0.3 | 9.21 |  |  | 2.76
|  | 3.4 | Condulete de PVC rígido encaixe para eletroduto rígido Ø 32 mm (1") - tipo "L" | pç |  |  | 3 | 6.93 | 6.65 | 13.58 | 20.79 | 19.95 | 40.74 | 10.4702 | 0 |  | 51.1348 | 100% | 0 |  | 51.1348 | 100%
TCPO | 16132.8.7.2 |  | Condulete de PVC rígido encaixe para eletroduto rígido Ø 32 mm (1") | pç | 1 | 6.21 |  | 6.21
|  |  | Adaptador de PVC rígido de encaixe para eletroduto rígido (diâmetro da seção: 1 ") | pç | 2 | 0.36 |  | 0.72
|  |  | Eletricista | h | 0.3 | 12.95 |  |  | 3.89
|  |  | Ajudante de eletricista | h | 0.3 | 9.21 |  |  | 2.76
|  | 3.5 | Condulete de PVC rígido encaixe para eletroduto rígido Ø 32 mm (1") - tipo "T" | pç |  |  | 2 | 7.29 | 6.65 | 13.94 | 14.58 | 13.3 | 27.88 | 7.1652 | 0 |  | 34.9697 | 100% | 0 |  | 34.9697 | 100%
TCPO | 16132.8.7.2 |  | Condulete de PVC rígido encaixe para eletroduto rígido Ø 32 mm (1") | pç | 1 | 6.21 |  | 6.21
|  |  | Adaptador de PVC rígido de encaixe para eletroduto rígido (diâmetro da seção: 1 ") | pç | 3 | 0.36 |  | 1.08
|  |  | Eletricista | h | 0.3 | 12.95 |  |  | 3.89
|  |  | Ajudante de eletricista | h | 0.3 | 9.21 |  |  | 2.76
|  | 3.6 | Eletroduto de ferro galvanizado eletrolítico semipesado Ø 32 mm (1 1/4") | m |  |  | 2.2 | 22.64 | 9.97 | 32.61 | 49.808 | 21.934 | 71.742 | 18.4377 | 0 |  | 90.152 | 100% | 0 |  | 90.152 | 100%
TCPO | 16131.8.3.4 |  | Eletroduto de ferro galvanizado eletrolítico semipesado Ø 32 mm (1 1/4") | m | 1 | 21.99 |  | 21.99
SINAPI | 395 |  | Abraçadeira tipo "D" 1.1/4" com parafuso | pç | 1 | 0.48 |  | 0.48
SINAPI | 4375/4377 |  | Bucha de nylon S6 com parafuso rosca soberba fenda | pç | 1 | 0.17 |  | 0.17
SINAPI | 21135 |  | Eletricista | h | 0.45 | 12.95 |  |  | 5.83
|  |  | Ajudante de eletricista | h | 0.45 | 9.21 |  |  | 4.14
|  | 3.7 | Eletroduto de PVC rígido roscável, sem conexões Ø 32 mm (1") | m |  |  | 15 | 3.81 | 6.65 | 10.46 | 57.15 | 99.75 | 156.9 | 40.3233 | 0 |  | 203.4454 | 100% | 0 |  | 203.4454 | 100%
TCPO | 16132.8.2.3 |  | Eletroduto de PVC rígido roscável, sem conexões Ø 32 mm (1") | m | 1 | 3.14 |  | 3.14
SINAPI | 393 |  | Abraçadeira tipo "D" 1" com parafuso | pç | 1 | 0.5 |  | 0.5
SINAPI | 4375/4377 |  | Bucha de nylon S6 com parafuso rosca soberba fenda | pç | 1 | 0.17 |  | 0.17
|  |  | Eletricista | h | 0.3 | 12.95 |  |  | 3.89
|  |  | Ajudante de eletricista | h | 0.3 | 9.21 |  |  | 2.76
|  | 3.8 | Condulete em liga de alumínio fundido tipo "LL" Ø 1 1/4" | pç |  |  | 2 | 12.05 | 11.09 | 23.14 | 24.1 | 22.18 | 46.28 | 11.894 | 0 |  | 58.0985 | 100% | 0 |  | 58.0985 | 100%
TCPO | 16135.8.1.39 |  | Condulete em liga de alumínio fundido tipo "LL" Ø 1 1/4" | pç | 1 | 12.05 |  | 12.05
|  |  | Eletricista | h | 0.5 | 12.95 |  |  | 6.48
|  |  | Ajudante de eletricista | h | 0.5 | 9.21 |  |  | 4.61
|  | 3.9 | Cabo isolado em EPR não halogenado, seção 16,00 mm² - 0,6/1 KV - 90°C - flexível | m |  |  | 13 | 5.55 | 3.54 | 9.09 | 72.15 | 46.02 | 118.17 | 30.3697 | 0 |  | 150.5006 | 100% | 0 |  | 150.5006 | 100%
TCPO | 16120.8.15.24 |  | Cabo isolado em EPR não halogenado, seção 16,00 mm² - 0,6/1 KV - 90°C - flexível | m | 1.02 | 5.44 |  | 5.55
|  |  | Eletricista | h | 0.16 | 12.95 |  |  | 2.07
|  |  | Ajudante de eletricista | h | 0.16 | 9.21 |  |  | 1.47
|  | 3.10 | Luminária tipo comercial com duas lâmpadas fluorescentes de 32 W na cor branca, com reator eletrônico de partida rápida 127 V, alto fator de potência, fabricada em chapa de aço com pintura epóxi. |  |  |  | 1 | 65.2 | 24.38 | 89.58 | 65.2 | 24.38 | 89.58 | 23.0221 | 0 |  | 114.387 | 100% | 0 |  | 114.387 | 100%
TCPO | 16510.8.2.9 |  | Luminária tipo comercial com duas lâmpadas fluorescentes de 32 W na cor branca, com reator eletrônico de partida rápida 127 V, alto fator de potência, fabricada em chapa de aço com pintura epóxi. | pç | 1 | 65.2 |  | 65.2
|  |  | Eletricista | h | 1.1 | 12.95 |  |  | 14.25
|  |  | Ajudante de eletricista | h | 1.1 | 9.21 |  |  | 10.13
|  | 3.11 | Luminária em chapa metálica e pintura epóxi e proteção para lâmpada em policarbonato com uma lâmpada compacta de reator integrado 20 W, temperatura de cor branca (4100K) bocal E-27 | pç |  |  | 2 | 20.15 | 11.09 | 31.24 | 40.3 | 22.18 | 62.48 | 16.0574 | 0 |  | 78.5374 | 100% |  |  | 78.5374 | 100%
Cotação | Balaroti |  | Luminária em chapa metálica e pintura epóxi e proteção para lâmpada em policarbonato. Ref. Taschibra TA-6 ou similar | pç | 1 | 11.25 |  | 11.25
Cotação | Giamar |  | Lâmpada compacta de reator integrado 127 V, bocal E-27, cor branca (4100 K) | pç | 1 | 8.9 |  | 8.9
|  |  | Eletricista | h | 0.5 | 12.95 |  |  | 6.48
|  |  | Ajudante de eletricista | h | 0.5 | 9.21 |  |  | 4.61
|  | 3.12 | Luminária de emergência, 30 leds, 127 V |  |  |  | 1 | 20.2 | 24.38 | 44.58 | 20.2 | 24.38 | 44.58 | 11.4571 | 0 |  | 56.0371 | 100% | 0 |  | 56.0371 | 100%
TCPO | 16530.8.1.1 |  | Bloco autônomo de iluminação de emergência, 127 V (ou bivolt), mínimo 30 leds, com bateria de autonomia mínima de 2 horas, com cordão e plug 2P padrão NBR 14136, botão de teste, corpo da luminária na cor branca, com fita adesiva indicando "SAÍDA" com seta, na cor vermelha tranparente | pç | 1 | 20.2 |  | 20.2
Cotação | Jabu |  | Eletricista | h | 1.1 | 12.95 |  |  | 14.25
|  |  | Ajudante de eletricista | h | 1.1 | 9.21 |  |  | 10.13
|  | 3.13 | Cabo de cobre isolado PVC resistente a chama 450/750 V seção 2,5 mm² | m |  |  | 45 | 0.94 | 1.11 | 2.05 | 42.3 | 49.95 | 92.25 | 23.7082 | 0 |  | 125.0087 | 100% | 0 |  | 125.0087 | 100%
SINAPI | 984 |  | Cabo de cobre isolado PVC resistente a chama 450/750 V seção 2,5 mm² | m | 1.02 | 0.91 |  | 0.93
SINAPI | 21127 |  | Fita isolante adesiva antichama (rolo 19mm x 5 m) | pç | 0.0112 | 1.26 |  | 0.01
|  |  | Eletricista | h | 0.05 | 12.95 |  |  | 0.65
|  |  | Ajudante de eletricista | h | 0.05 | 9.21 |  |  | 0.46
|  | 3.14 | Tomada dois pólos mais terra 20 A - 250 V para condulete | pç |  |  | 2 | 11.07 | 0 | 11.07 | 22.14 | 0 | 22.14 | 5.69 | 0 |  | 138.9991 | 100% | 0 |  | 138.9991 | 100%
TCPO | 16143.8.6.1 |  | Tomada dois pólos mais terra 20 A - 250 V para condulete | pç | 1 | 11.07 |  | 11.07
|  |  | Eletricista | h | 0.29 | 0 |  |  | 0
|  |  | Ajudante de eletricista | h | 0.29 | 0 |  |  | 0
|  | 3.15 | Interruptor , uma tecla simples 10 A - 250 V para condulete |  |  |  | 1 | 4.03 | 4.65 | 8.68 | 4.03 | 4.65 | 8.68 | 2.2308 | 0 |  | 10.9108 | 100% | 0 |  | 10.9108 | 100%
TCPO | 16143.8.2.9 |  | Interruptor , uma tecla simples 10 A - 250 V para condulete | pç | 1 | 4.03 |  | 4.03
|  |  | Eletricista | h | 0.21 | 12.95 |  |  | 2.72
|  |  | Ajudante de eletricista | h | 0.21 | 9.21 |  |  | 1.93
|  | 4. | INSTALAÇÕES ELÉTRICAS CISTERNA DE ÁGUA PLUVIAL
|  | 4.1 | Remoção de grama | m² |  |  | 17 | 0 | 2.3 | 2.3 | 0 | 39.1 | 39.1 | 10.0487 | 49.1487 | 100% | 0 |  | 0 |  | 49.1487 | 100%
TCPO | 02230.8.3.1 |  | Servente | h | 0.25 | 9.21 |  |  | 2.3
|  | 4.2 | Escavação de vala em solo de 1ª categoria (profundidade: até 2 m) | m³ |  |  | 8.2 | 0 | 36.84 | 36.84 | 0 | 302.088 | 302.088 | 77.6366 | 379.7246 | 100% | 0 |  | 0 |  | 379.7246 | 100%
TCPO | 02315.8.1.9 |  | Servente | h | 4 | 9.21 |  |  | 36.84
|  | 4.3 | Reaterro manual de vala | m³ |  |  | 8.2 | 0 | 4.14 | 4.14 | 0 | 33.948 | 33.948 | 8.7246 | 0 |  | 42.6726 | 100% | 0 |  | 42.6726 | 100%
TCPO | 02315.8.7.2 |  | Servente | h | 0.45 | 9.21 |  |  | 4.14
|  | 4.4 | Plantio de grama | m² |  |  | 17 | 16.46 | 2.81 | 19.27 | 279.82 | 47.77 | 327.59 | 84.1906 | 0 |  | 0 |  | 147.4461 | 100% | 147.4461 | 100%
TCPO | 02920.8.2.2 |  | Jardineiro | h | 0.16 | 12.95 |  |  | 2.07
|  |  | Servente | h | 0.08 | 9.21 |  |  | 0.74
|  |  | Grama sao carlos em placas (nome científico: AXONOPUS OBTUSIFOLIUS) | m² | 1 | 15.7 |  | 15.7
|  |  | Fosfato de rochas | kg | 0.1 | 0.13 |  | 0.01
|  |  | Calcário dolomítico | kg | 0.15 | 0.23 |  | 0.03
|  |  | Adubo orgânico curtido - esterco | m³ | 0.005 | 121.25 |  | 0.61
|  |  | Adubo mineral - NPK (formulação: 10 - 10 - 10 ) | kg | 0.1 | 1.08 |  | 0.11
|  | 4.5 | Paver - retirada e reinstalação | m² |  |  | 7 | 0 | 14.39 | 14.39 | 0 | 100.73 | 100.73 | 25.8876 | 174.3962 | 100% | 0 |  | 0 |  | 174.3962 | 100%
TCPO | 02780.8.1.1 |  | Calceteiro | h | 0.4 | 12.95 |  |  | 5.18
|  |  | Servente | h | 1 | 9.21 |  |  | 9.21
|  | 4.6 | Duto corrugado em PEAD (polietileno de alta densidade), para proteção de cabos subterrâneos Ø 1 1/2" (40 mm) | m |  |  | 90 | 5.16 | 1.11 | 6.27 | 464.4 | 99.9 | 564.3 | 145.0251 | 0 |  | 0 |  | 738.7389 | 100% | 738.7389 | 100%
TCPO | 16973.8.1.1 |  | Duto corrugado em PEAD (polietileno de alta densidade), para proteção de cabos subterrâneos Ø 1 1/2" (40 mm) | m | 1 | 5.16 |  | 5.16
|  |  | Eletricista | h | 0.05 | 12.95 |  |  | 0.65
|  |  | Ajudante de eletricista | h | 0.05 | 9.21 |  |  | 0.46
|  | 4.7 | Cabo isolado em EPR não halogenado, seção 10,00 mm² - 0,6/1 KV - 90°C - flexível | m |  |  | 565 | 3.5 | 3.1 | 6.6 | 1977.5 | 1751.5 | 3729 | 958.353 | 0 |  | 0 |  | 4886.2104 | 100% | 4886.2104 | 100%
TCPO | 16120.8.15.23 |  | Cabo isolado em EPR não halogenado, seção 10,00 mm² - 0,6/1 KV - 90°C - flexível | m | 1.02 | 3.43 |  | 3.5
|  |  | Eletricista | h | 0.14 | 12.95 |  |  | 1.81
|  |  | Ajudante de eletricista | h | 0.14 | 9.21 |  |  | 1.29
|  | 4.8 | Caixa de inspeção de concreto com tampa 30x30x30 cm | pç |  |  | 6 | 41.03 | 16.62 | 57.65 | 246.18 | 99.72 | 345.9 | 88.8963 | 0 |  | 0 |  | 434.7963 | 100% | 434.7963 | 100%
SINAPI | 3278 |  | Caixa de inspeção de concreto com tampa 30x30x30 cm, espessura mínima: paredes 30 mm, tampa 50 mm | pç | 1 | 41.03 |  | 41.03
|  |  | Eletricista | h | 0.75 | 12.95 |  |  | 9.71
|  |  | Ajudante de eletricista | h | 0.75 | 9.21 |  |  | 6.91
|  | 4.9 | Condulete de PVC rígido encaixe para eletroduto rígido Ø 32 mm (1") - tipo "E" | pç |  |  | 4 | 6.57 | 6.65 | 13.22 | 26.28 | 26.6 | 52.88 | 13.5902 | 0 |  | 0 |  | 66.4199 | 100% | 66.4199 | 100%
TCPO | 16132.8.7.2 |  | Condulete de PVC rígido encaixe para eletroduto rígido Ø 32 mm (1") | pç | 1 | 6.21 |  | 6.21
|  |  | Adaptador de PVC rígido de encaixe para eletroduto rígido (diâmetro da seção: 1 ") | pç | 1 | 0.36 |  | 0.36
|  |  | Eletricista | h | 0.3 | 12.95 |  |  | 3.89
|  |  | Ajudante de eletricista | h | 0.3 | 9.21 |  |  | 2.76
|  | 4.10 | Condulete de PVC rígido encaixe para eletroduto rígido Ø 32 mm (1") - tipo "C" | pç |  |  | 2 | 6.93 | 6.65 | 13.58 | 13.86 | 13.3 | 27.16 | 6.9801 | 0 |  | 0 |  | 34.0898 | 100% | 34.0898 | 100%
TCPO | 16132.8.7.2 |  | Condulete de PVC rígido encaixe para eletroduto rígido Ø 32 mm (1") | pç | 1 | 6.21 |  | 6.21
|  |  | Adaptador de PVC rígido de encaixe para eletroduto rígido (diâmetro da seção: 1 ") | pç | 2 | 0.36 |  | 0.72
|  |  | Eletricista | h | 0.3 | 12.95 |  |  | 3.89
|  |  | Ajudante de eletricista | h | 0.3 | 9.21 |  |  | 2.76
|  | 4.11 | Condulete de PVC rígido encaixe para eletroduto rígido Ø 32 mm (1") - tipo "T" | pç |  |  | 2 | 7.29 | 6.65 | 13.94 | 14.58 | 13.3 | 27.88 | 7.1652 | 0 |  | 0 |  | 34.9697 | 100% | 34.9697 | 100%
TCPO | 16132.8.7.2 |  | Condulete de PVC rígido encaixe para eletroduto rígido Ø 32 mm (1") | pç | 1 | 6.21 |  | 6.21
|  |  | Adaptador de PVC rígido de encaixe para eletroduto rígido (diâmetro da seção: 1 ") | pç | 3 | 0.36 |  | 1.08
|  |  | Eletricista | h | 0.3 | 12.95 |  |  | 3.89
|  |  | Ajudante de eletricista | h | 0.3 | 9.21 |  |  | 2.76
|  | 4.12 | Condulete de PVC rígido encaixe para eletroduto rígido Ø 32 mm (1") - tipo "LL" | pç |  |  | 1 | 6.93 | 6.65 | 13.58 | 6.93 | 6.65 | 13.58 | 3.4901 | 0 |  | 0 |  | 17.0449 | 100% | 17.0449 | 100%
TCPO | 16132.8.7.2 |  | Condulete de PVC rígido encaixe para eletroduto rígido Ø 32 mm (1") | pç | 1 | 6.21 |  | 6.21
|  |  | Adaptador de PVC rígido de encaixe para eletroduto rígido (diâmetro da seção: 1 ") | pç | 2 | 0.36 |  | 0.72
|  |  | Eletricista | h | 0.3 | 12.95 |  |  | 3.89
|  |  | Ajudante de eletricista | h | 0.3 | 9.21 |  |  | 2.76
|  | 4.13 | Eletroduto de PVC rígido roscável, sem conexões Ø 32 mm (1") | m |  |  | 6 | 3.81 | 6.65 | 10.46 | 22.86 | 39.9 | 62.76 | 16.1293 | 0 |  | 81.3782 | 100% | 0 |  | 81.3782 | 100%
TCPO | 16132.8.2.3 |  | Eletroduto de PVC rígido roscável, sem conexões Ø 32 mm (1") | m | 1 | 3.14 |  | 3.14
SINAPI | 393 |  | Abraçadeira tipo "D" 1" com parafuso | pç | 1 | 0.5 |  | 0.5
SINAPI | 4375/4377 |  | Bucha de nylon S6 com parafuso rosca soberba fenda | pç | 1 | 0.17 |  | 0.17
|  |  | Eletricista | h | 0.3 | 12.95 |  |  | 3.89
|  |  | Ajudante de eletricista | h | 0.3 | 9.21 |  |  | 2.76
|  | 4.14 | Luminária em chapa metálica e pintura epóxi e proteção para lâmpada em policarbonato com uma lâmpada compacta de reator integrado 20 W, temperatura de cor branca (4100K) bocal E-27 | pç |  |  | 2 | 20.15 | 11.09 | 31.24 | 40.3 | 22.18 | 62.48 | 16.0574 | 0 |  | 0 |  | 78.5374 | 100% | 78.5374 | 100%
Cotação | Balaroti |  | Luminária em chapa metálica e pintura epóxi e proteção para lâmpada em policarbonato. Ref. Taschibra TA-6 ou similar | pç | 1 | 11.25 |  | 11.25
Cotação | Giamar |  | Lâmpada compacta de reator integrado 127 V, bocal E-27, cor branca (4100 K) | pç | 1 | 8.9 |  | 8.9
|  |  | Eletricista | h | 0.5 | 12.95 |  |  | 6.48
|  |  | Ajudante de eletricista | h | 0.5 | 9.21 |  |  | 4.61
|  | 4.15 | Luminária de emergência, 30 leds, 127 V |  |  |  | 1 | 20.2 | 24.38 | 44.58 | 20.2 | 24.38 | 44.58 | 11.4571 | 0 |  | 0 |  | 56.0371 | 100% | 56.0371 | 100%
TCPO | 16530.8.1.1 |  | Bloco autônomo de iluminação de emergência, 127 V (ou bivolt), mínimo 30 leds, com bateria de autonomia mínima de 2 horas, com cordão e plug 2P padrão NBR 14136, botão de teste, corpo da luminária na cor branca, com fita adesiva indicando "SAÍDA" com seta, na cor vermelha tranparente | pç | 1 | 20.2 |  | 20.2
Cotação | Jabu |  | Eletricista | h | 1.1 | 12.95 |  |  | 14.25
|  |  | Ajudante de eletricista | h | 1.1 | 9.21 |  |  | 10.13
|  | 4.16 | Cabo de cobre isolado PVC resistente a chama 450/750 V seção 2,5 mm² | m |  |  | 38 | 0.94 | 1.11 | 2.05 | 35.72 | 42.18 | 77.9 | 20.0203 | 0 |  | 105.5629 | 100% | 0 |  | 105.5629 | 100%
SINAPI | 984 |  | Cabo de cobre isolado PVC resistente a chama 450/750 V seção 2,5 mm² | m | 1.02 | 0.91 |  | 0.93
SINAPI | 21127 |  | Fita isolante adesiva antichama (rolo 19mm x 5 m) | pç | 0.0112 | 1.26 |  | 0.01
|  |  | Eletricista | h | 0.05 | 12.95 |  |  | 0.65
|  |  | Ajudante de eletricista | h | 0.05 | 9.21 |  |  | 0.46
|  | 4.17 | Tomada dois pólos mais terra 20 A - 250 V para condulete | pç |  |  | 2 | 11.07 | 6.43 | 17.5 | 22.14 | 12.86 | 35 | 8.995 | 0 |  | 43.9447 | 100% | 0 |  | 43.9447 | 100%
TCPO | 16143.8.6.1 |  | Tomada dois pólos mais terra 20 A - 250 V para condulete | pç | 1 | 11.07 |  | 11.07
|  |  | Eletricista | h | 0.29 | 12.95 |  |  | 3.76
|  |  | Ajudante de eletricista | h | 0.29 | 9.21 |  |  | 2.67
|  | 4.18 | Interruptor , uma tecla simples 10 A - 250 V para condulete |  |  |  | 1 | 4.03 | 4.65 | 8.68 | 4.03 | 4.65 | 8.68 | 2.2308 | 0 |  | 10.9108 | 100% | 0 |  | 10.9108 | 100%
TCPO | 16143.8.2.9 |  | Interruptor , uma tecla simples 10 A - 250 V para condulete | pç | 1 | 4.03 |  | 4.03
|  |  | Eletricista | h | 0.21 | 12.95 |  |  | 2.72
|  |  | Ajudante de eletricista | h | 0.21 | 9.21 |  |  | 1.93
|  | 4.19 | Serviço de instalação de quadro elétrico existente "QF-B1" com instalação extra de dois disjuntores monopolares de 20A e interligação com a bomba elétrica, e instalação de botão e luzes de sinalização, conforme projeto. O quadro será fornecido montado pelo TRT/PR. | un |  |  | 1 | 107.71 | 132.96 | 240.67 | 107.71 | 132.96 | 240.67 | 61.8522 | 0 |  | 282.737 | 100% | 0 |  | 282.737 | 100%
Cotação | Mutter | 4.19.1 | Botão para quadro de comando com função "liga" (NA) na cor verde sem iluminação. | pç | 1 | 4.62 |  | 4.62
Cotação | Hidraushop | 4.19.2 | Sinaleiro para quadro de comando tipo monobloco com LED na cor vermelha 220V | pç | 1 | 4.71 |  | 4.71
Cotação | Hidraushop | 4.19.3 | Sinaleiro para quadro de comando tipo monobloco com LED na cor verde 220V | pç | 1 | 4.71 |  | 4.71
SINAPI | 16120.8.2.4 | 4.19.4 | Cabo de cobre isolado PVC resistente a chama 450/750 V seção 6,0 mm² | m | 25 | 2.35 |  | 58.75
TCPO | 16132.8.7.2 | 4.19.5 | Condulete de PVC rígido encaixe para eletroduto rígido Ø 32 mm (1") | pç | 2 | 6.21 |  | 12.42
TCPO | 16132.8.7.2 | 4.19.6 | Adaptador de PVC rígido de encaixe para eletroduto rígido (diâmetro da seção: 1 ") | pç | 4 | 0.36 |  | 1.44
TCPO | 16132.8.2.3 | 4.19.7 | Eletroduto de PVC rígido roscável, sem conexões Ø 32 mm (1") | m | 5 | 3.14 |  | 15.7
SINAPI | 393 | 4.19.8 | Abraçadeira tipo "D" 1" com parafuso | pç | 8 | 0.5 |  | 4
SINAPI | 4375/4377 | 4.19.9 | Bucha de nylon S6 com parafuso rosca soberba fenda | pç | 8 | 0.17 |  | 1.36
|  |  | Eletricista | h | 6 | 12.95 |  |  | 77.7
|  |  | Ajudante de eletricista | h | 6 | 9.21 |  |  | 55.26
|  | 5. | AUTOMAÇÃO DA ILUMINAÇÃO EXTERNA
|  | 5.1 | Cabo de cobre isolado PVC resistente a chama 450/750 V seção 2,5 mm² | m |  |  | 30 | 0.94 | 1.11 | 2.05 | 28.2 | 33.3 | 61.5 | 15.8055 | 0 |  | 0 |  | 83.3391 | 100% | 83.3391 | 100%
SINAPI | 984 |  | Cabo de cobre isolado PVC resistente a chama 450/750 V seção 2,5 mm² | m | 1.02 | 0.91 |  | 0.93
SINAPI | 21127 |  | Fita isolante adesiva antichama (rolo 19mm x 5 m) | pç | 0.0112 | 1.26 |  | 0.01
|  |  | Eletricista | h | 0.05 | 12.95 |  |  | 0.65
|  |  | Ajudante de eletricista | h | 0.05 | 9.21 |  |  | 0.46
|  | 5.2 | Cabo de cobre isolado PVC resistente a chama 450/750 V seção 25 mm² | m |  |  | 10 | 7.65 | 2.22 | 9.87 | 76.5 | 22.2 | 98.7 | 25.3659 | 0 |  | 0 |  | 139.4013 | 100% | 139.4013 | 100%
SINAPI | 73860/13 |  | Cabo de cobre isolado PVC resistente a chama 450/750 V seção 25 mm² | m | 1.02 | 7.5 |  | 7.65
|  |  | Eletricista | h | 0.1 | 12.95 |  |  | 1.3
|  |  | Ajudante de eletricista | h | 0.1 | 9.21 |  |  | 0.92
|  | 5.3 | Contator tripolar para corrente mínima de 80A (AC-3), bobina AC 220 V (60 Hz). Ref. WEG CWM80-00-30 ou Siemens 3RT1045 ou similar, montado no quadro elétrico existente QDG | pç |  |  | 1 | 410.68 | 66.48 | 477.16 | 410.68 | 66.48 | 477.16 | 122.6301 | 0 |  | 0 |  | 599.7901 | 100% | 599.7901 | 100%
Cotação | Jabu |  | Contator tripolar para corrente AC-3 mínima de 80A, bobina AC 220 V (60 Hz). Ref. WEG CWM80-00-30 ou Siemens 3RT1045 ou similar, montado no quadro elétrico existente QDG | pç | 1 | 395.68 |  | 395.68
|  |  | Adaptação do contator ao quadro QDG | pç | 1 | 15 |  | 15
|  |  | Eletricista | h | 3 | 12.95 |  |  | 38.85
|  |  | Ajudante de eletricista | h | 3 | 9.21 |  |  | 27.63
|  | 5.4 | Condulete de PVC rígido encaixe para eletroduto rígido Ø 32 mm (1") - tipo "LL" | pç |  |  | 1 | 6.93 | 6.65 | 13.58 | 6.93 | 6.65 | 13.58 | 3.4901 | 0 |  | 0 |  | 17.0449 | 100% | 17.0449 | 100%
TCPO | 16132.8.7.2 |  | Condulete de PVC rígido encaixe para eletroduto rígido Ø 32 mm (1") | pç | 1 | 6.21 |  | 6.21
|  |  | Adaptador de PVC rígido de encaixe para eletroduto rígido (diâmetro da seção: 1 ") | pç | 2 | 0.36 |  | 0.72
|  |  | Eletricista | h | 0.3 | 12.95 |  |  | 3.89
|  |  | Ajudante de eletricista | h | 0.3 | 9.21 |  |  | 2.76
|  | 5.5 | Disjuntor tripolar 80A padrão DIN, curva C, incluindo instalação adaptada no quadro QDG | pç |  |  | 1 | 89.41 | 44.32 | 133.73 | 89.41 | 44.32 | 133.73 | 34.3686 | 0 |  | 0 |  | 168.0986 | 100% | 168.0986 | 100%
Cotação | Difar |  | Disjuntor tripolar 80A padrão DIN, curva C, incluindo instalação adaptada no quadro QDG | pç | 1 | 74.41 |  | 74.41
|  |  | Adaptação do disjuntor ao quadro QDG | pç | 1 | 15 |  | 15
|  |  | Eletricista | h | 2 | 12.95 |  |  | 25.9
|  |  | Ajudante de eletricista | h | 2 | 9.21 |  |  | 18.42
|  | 5.6 | Eletroduto de PVC rígido roscável, sem conexões Ø 32 mm (1") | m |  |  | 5 | 3.81 | 6.65 | 10.46 | 19.05 | 33.25 | 52.3 | 13.4411 | 0 |  | 0 |  | 67.8152 | 100% | 67.8152 | 100%
TCPO | 16132.8.2.3 |  | Eletroduto de PVC rígido roscável, sem conexões Ø 32 mm (1") | m | 1 | 3.14 |  | 3.14
SINAPI | 393 |  | Abraçadeira tipo "D" 1" com parafuso | pç | 1 | 0.5 |  | 0.5
SINAPI | 4375/4377 |  | Bucha de nylon S6 com parafuso rosca soberba fenda | pç | 1 | 0.17 |  | 0.17
|  |  | Eletricista | h | 0.3 | 12.95 |  |  | 3.89
|  |  | Ajudante de eletricista | h | 0.3 | 9.21 |  |  | 2.76
|  | 5.7 | Relé fotoelétrico intercambiável com base fixada em alvenaria, ajustado para 10 Lux, contato NF, 127 V, 1000 VA, com pinos de contato em latão estanhado, IP-54, conforme NBR-5123 | pç |  |  | 1 | 24 | 22.16 | 46.16 | 24 | 22.16 | 46.16 | 11.8631 | 0 |  | 0 |  | 72.1015 | 100% | 72.1015 | 100%
Cotação | Elétrica Paulista |  | Relé fotoelétrico intercambiável com base fixada em alvenaria, ajustado para 10 Lux, contato NF, 127 V, 1000 VA, com pinos de contato em latão estanhado, IP-54, conforme NBR-5123 | pç | 1 | 24 |  | 24
|  |  | Eletricista | h | 1 | 12.95 |  |  | 12.95
|  |  | Ajudante de eletricista | h | 1 | 9.21 |  |  | 9.21
|  | 5.8 | Serviço de adaptação do quadro QDG, do barramento com disjuntores de iluminação externa, incluido isolação do barramento, perfurações, aplicação de isoladores, instalação de terminais | pç |  |  | 1 | 150 | 177.28 | 327.28 | 150 | 177.28 | 327.28 | 84.111 | 0 |  | 0 |  | 411.391 | 100% | 411.391 | 100%
|  |  | Material para adaptação | pç | 1 | 150 |  | 150
|  |  | Eletricista | h | 8 | 12.95 |  |  | 103.6
|  |  | Ajudante de eletricista | h | 8 | 9.21 |  |  | 73.68
AJUSTES BOMBEIROS
|  | 1 | ALÇAPÃO DE ALÍVIO DE FUMAÇA
TCPO | 03850.8.3.5 | 1.1 | CORTE em concreto para pisos e lajes, com discos diamantados, utilizando cortadora de piso (espessura do corte: 20 cm) | m |  |  | 8 | 0 | 47.68 | 47.68 | 0 | 381.44 | 381.44 | 98.0301 | 0 |  | 479.4701 | 100% | 0 |  | 479.4701 | 100%
|  |  | CORTE em concreto para pisos e lajes, com discos diamantados, utilizando cortadora de piso (espessura do corte: 20 cm) | m | 1 | 47.68 |  |  | 47.68
SINAPI | 84152 | 1.2 | Demolição manual de concreto armado (pilar/viga/laje) - inclusive lateral no canteiro - TAMPA EM CONCRETO SUPERIOR À CHAMINÉ - 100x100cm - nas duas escadas de incêndio | m³ |  |  | 0.3 | 0 | 175.5 | 175.5 | 0 | 52.65 | 52.65 | 13.5311 | 0 |  | 66.181 | 100% | 0 |  | 66.181 | 100%
TCPO | 09705.8.2.2 | 1.3 | Requadro de vão com argamassa mista de cimento,cal e areia - cantos vivos - PARTE SUPERIOR DA CHAMINÉ, APÓS A REMOÇÃO DA LAJE DE TAMPA | m |  |  | 8 | 4.08 | 10.6 | 14.68 | 32.64 | 84.8 | 117.44 | 30.1821 | 0 |  | 147.6221 | 100% | 0 |  | 147.6221 | 100%
| Utilizado 70% da composição para 1m² de emboço |  | Pedreiro | h | 0.42 | 12.95 |  |  | 5.439
|  |  | Servente | h | 0.56 | 9.21 |  |  | 5.1576
|  |  | Cimento Portland CP II-E-32 (resistência: 32,00 MPa) | kg | 6.8 | 0.44 |  | 2.992
|  |  | Areia lavada tipo média | m² | 0.02 | 54.27 |  | 1.0854
TCPO | 08110.8.3.1 | 1.4 | Porta de ferro sob encomenda, de abrir, em chapa dupla, colocação e acabamento com uma folha - duas portinholas de 1,30x1,30m - inclusive caixilho | m² |  |  | 1.7 | 249.66 | 66.48 | 316.14 | 424.422 | 113.016 | 537.438 | 138.1216 | 0 |  | 675.5596 | 100% | 0 |  | 675.5596 | 100%
|  |  | Pedreiro | h | 3 | 12.95 |  |  | 38.85
|  |  | Servente | h | 3 | 9.21 |  |  | 27.63
|  |  | Porta de ferro sob encomenda, de abrir, em chapa dupla, colocação e acabamento com uma folha - duas portinholas de 1,30x1,30m - inclusive caixilho | m² | 1 | 248.33 |  | 248.33
|  |  | Cimento Portland CP II-E-32 (resistência: 32,00 MPa) | kg | 2.03 | 0.44 |  | 0.8932
|  |  | Areia lavada tipo média | m² | 0.008 | 54.27 |  | 0.43416
| Composição própria | 1.5 | Gancho para abertura do alçapão de alívio de fumaça, em ferro redondo galvanizado, fixado em alvenaria com suporte - fácil acesso | m |  |  | 6 | 16.25 | 11.08 | 27.33 | 97.5 | 66.48 | 163.98 | 42.1429 | 0 |  | 206.1229 | 100% | 0 |  | 206.1229 | 100%
|  |  | Pedreiro | h | 0.5 | 12.95 |  |  | 6.475
|  |  | Servente | h | 0.5 | 9.21 |  |  | 4.605
|  |  | Barra de aço chato laminado (espessura: 3/8 " / largura: 1 1/2 " / massa linear: 2,85 kg/m) | kg | 2.85 | 5.7 |  | 16.245
TCPO PINI | 09115.8.11.1 | 1.6 | Pintura com tinta látex acrílica em paredee e tetos externos, com duas demãos, sem massa corrida - inclusive preparo e limpeza da superfície - Referênica: Suvinil ou similar - PREPARO E PINTURA DAS CHAMINÉS | m² |  |  | 16 | 3.31 | 8.4 | 11.71 | 52.96 | 134.4 | 187.36 | 48.1515 | 0 |  | 235.5115 | 100% | 0 |  | 235.5115 | 100%
|  |  | Pintor | h | 0.4 | 12.95 |  |  | 5.18
|  |  | Ajudante de pintor | h | 0.35 | 9.21 |  |  | 3.2235
|  |  | Líquido preparador de superfícies lata 18l | l | 0.12 | 10.8 |  | 1.296
|  |  | Pintura com tinta látex acrílica em paredee e tetos externos, com duas demãos, sem massa corrida - inclusive preparo e limpeza da superfície - Referênica: Suvinil ou similar - PREPARO E PINTURA DAS CHAMINÉS | l | 0.17 | 11.19 |  | 1.9023
|  |  | Lixa para superfície madeira/massa (grana: 100 ) | l | 0.25 | 0.43 |  | 0.1075
|  | 2 | CORRIMÃOS ACESSO SALA NOBREAK
TCPO | 05520.8.3.1 | 2.1 | CORRIMÃO tubular de ferro galvanizado | m |  |  | 4.6 | 49.8 | 22.1042 | 71.9042 | 229.08 | 101.6791 | 330.7591 | 0 | 0 |  | 0 |  | 330.7591 | 100% | 330.7591 | 100%
|  |  | serrallheiro | h | 0.825 | 12.95 |  |  | 10.6837
|  |  | ajudante de serralheiro | h | 1.24 | 9.21 |  |  | 11.4204
|  |  | Tubo de aço carbono galvanizado sem costura (diâmetro da seção: 2 " / schedule: 80) | ud | 1 | 49.8 |  | 49.8
TCPO | 09115.8.9.13 | 2.2 | PINTURA COM TINTA ESMALTE em corrimão | m |  |  | 4.6 | 3.3072 | 6.594 | 9.9012 | 15.2134 | 30.3324 | 45.5457 | 0 | 0 |  | 0 |  | 45.5457 | 100% | 45.5457 | 100%
|  |  | Pintor | h | 0.3 | 12.95 |  |  | 3.885
|  |  | ajudante de pintor | h | 0.3 | 9.03 |  |  | 2.709
|  |  | Esmalte sintético para madeiras e metais (tipo de acabamento: ACETINADO ) | l | 0.1 | 15.16 |  | 1.516
|  |  | Zarcão | l | 0.1 | 16.07 |  | 1.607
|  |  | Aguarrás mineral | l | 0.025 | 7.37 |  | 0.18425
TCPO PINI | 09115.8.11.1 | 2.3 | Pintura com tinta látex acrílica em paredee e tetos externos, com duas demãos, sem massa corrida - inclusive preparo e limpeza da superfície - Referênica: Suvinil ou similar - PREPARO E PINTURA DOS REQUADROS EXECUTADOS E DOS PANOS DE PAREDES RELATIVOS A ESSAS ÁREAS | m² |  |  | 16 | 3.31 | 8.4 | 11.71 | 52.96 | 134.4 | 187.36 | 48.1515 | 0 |  | 0 |  | 235.5115 | 100% | 235.5115 | 100%
|  |  | Pintor | h | 0.4 | 12.95 |  |  | 5.18
|  |  | Ajudante de pintor | h | 0.35 | 9.21 |  |  | 3.2235
|  |  | Líquido preparador de superfícies lata 18l | l | 0.12 | 10.8 |  | 1.296
|  |  | Pintura com tinta látex acrílica em paredee e tetos externos, com duas demãos, sem massa corrida - inclusive preparo e limpeza da superfície - Referênica: Suvinil ou similar - PREPARO E PINTURA DOS REQUADROS EXECUTADOS E DOS PANOS DE PAREDES RELATIVOS A ESSAS ÁREAS | l | 0.17 | 11.19 |  | 1.9023
|  |  | Lixa para superfície madeira/massa (grana: 100 ) | l | 0.25 | 0.43 |  | 0.1075
|  | 3 | CENTRAL DE GÁS
SINAPI | 72215 | 3.1 | Demolição de alvenaria de tijolo comum, sem reaproveitamento - 02 unidades de 80x50cm | m³ |  |  | 0.15 |  | 26.65 | 26.65 | 0 | 3.9975 | 3.9975 | 1.0274 | 0 |  | 0 |  | 5.0249 | 100% | 5.0249 | 100%
TCPO | 09705.8.2.2 | 3.2 | Requadro de vão com argamassa mista de cimento,cal e areia - cantos vivos | m |  |  | 5.2 | 4.08 | 10.6 | 14.68 | 21.216 | 55.12 | 76.336 | 19.6184 | 0 |  | 0 |  | 95.9544 | 100% | 95.9544 | 100%
| Utilizado 70% da composição para 1m² de emboço |  | Pedreiro | h | 0.42 | 12.95 |  |  | 5.439
|  |  | Servente | h | 0.56 | 9.21 |  |  | 5.1576
|  |  | Cimento Portland CP II-E-32 (resistência: 32,00 MPa) | kg | 6.8 | 0.44 |  | 2.992
|  |  | Areia lavada tipo média | m² | 0.02 | 54.27 |  | 1.0854
TCPO | 02822.8.1.3 | 3.3 | ALAMBRADO para quadra esportiva, com tela de arame galvanizado ou PVC, fixada em quadros de tubos de aço galvanizado | m² |  |  | 0.8 | 111.8769 | 15.685 | 127.5619 | 89.5015 | 12.548 | 102.0495 | 0 | 0 |  | 0 |  | 102.0495 | 100% | 102.0495 | 100%
|  |  | Montador | h | 0.5 | 12.95 |  |  | 6.475
|  |  | Ajudante | h | 1 | 9.21 |  |  | 9.21
|  |  | Tubo de aço galvanizado com costura água/gás/fluídos não corrosivos ao aço e zinco (diâmetro da seção: 2 ") | l | 2.73 | 36.23 |  | 98.9079
|  |  | Tela de arame galvanizado para alambrado zincado pesado (dimensões da trama: 2X2 " / número do fio: 14 / tipo da malha: QUADRANGULAR) | l | 1.05 | 11.4 |  | 11.97
|  |  | Arame galvanizado (bitola: 14 BWG) |  | 0.07 | 7.97
|  |  | Arame galvanizado (bitola: 10 BWG) | l | 0.15 | 6.66 |  | 0.999
SINAPI | 73954/2 | 3.4 | Pintura látex acrílica em ambientes internos/externos, duas demãos - aplicado nos muros | m² |  |  | 42 | 4.34 | 9.51 | 13.85 | 182.28 | 399.42 | 581.7 | 149.4969 | 0 |  | 0 |  | 731.1969 | 100% | 731.1969 | 100%
NECESSIDADES FÓRUM
|  | 1 | CANALETA E GRELHA DE COLETA
TCPO | 03850.8.3.4 | 1.1 | Corte em concreto para pisos e lajes, com discos diamantados, utilizando cortadora de piso (espessura do corte: 13 cm) | m |  |  | 9.2 | 0 | 28.3 | 28.3 | 0 | 260.36 | 260.36 | 66.9125 | 0 |  | 0 |  | 327.2725 | 100% | 327.2725 | 100%
|  |  | Corte em concreto para pisos e lajes, com discos diamantados, utilizando cortadora de piso (espessura do corte: 13 cm) | m | 1 | 28.3 |  |  | 28.3
SINAPI | 02220.8.12.1 | 1.2 | Demolição de piso revestido com granilite | m³ |  |  | 2.25 | 0 | 14.71 | 14.71 | 0 | 33.0975 | 33.0975 | 8.5061 | 0 |  | 0 |  | 41.6036 | 100% | 41.6036 | 100%
|  |  | Pedreiro | h | 0.14 | 12.95 |  |  | 1.813
|  |  | Servente | h | 1.4 | 9.21 |  |  | 12.894
TCPO | 08110.8.3.1 | 1.3 | Escavação manual campo aberto em solo exceto rocha até 2,00m profundidade | m² |  |  | 0.7 |  | 26.62 | 26.62 | 0 | 18.634 | 18.634 | 4.7889 | 0 |  | 0 |  | 23.4229 | 100% | 23.4229 | 100%
SINAPI | 83688 | 1.4 | Canaleta em alvenaria com tijolo 1/2 vez, dimensões 30X15cm (LXA), com impermeabilizante na argamassa | m |  |  | 4.6 | 72.02 | 108.08 | 180.1 | 331.292 | 497.168 | 828.46 | 212.9142 | 0 |  | 0 |  | 1041.3742 | 100% | 1041.3742 | 100%
TCPO | 09705.8.2.2 | 1.5 | Requadro de vão com argamassa mista de cimento,cal e areia - cantos vivos | m |  |  | 9.8 | 4.08 | 10.6 | 14.68 | 39.984 | 103.88 | 143.864 | 36.973 | 0 |  | 0 |  | 180.837 | 100% | 180.837 | 100%
| Utilizado 70% da composição para 1m² de emboço |  | Pedreiro | h | 0.42 | 12.95 |  |  | 5.439
|  |  | Servente | h | 0.56 | 9.21 |  |  | 5.1576
|  |  | Cimento Portland CP II-E-32 (resistência: 32,00 MPa) | kg | 6.8 | 0.44 |  | 2.992
|  |  | Areia lavada tipo média | m² | 0.02 | 54.27 |  | 1.0854
SINAPI | 83623 | 1.6 | Grelha de ferro fundido para canaleta largura= 30cm, fornecimento e assentamento | M |  |  | 4.6 | 77.76 | 1.47 | 79.23 | 357.696 | 6.762 | 364.458 | 93.6657 | 0 |  | 0 |  | 458.1237 | 100% | 458.1237 | 100%
SINAPI | 74165,/4 | 1.7 | Tubo PVC esgoto predial DN 100mm, inclusive conexões - fornecimento e instalação | M |  |  | 1 | 13.99 | 24.16 | 38.15 | 13.99 | 24.16 | 38.15 | 9.8046 | 0 |  | 0 |  | 47.9545 | 100% | 47.9545 | 100%
|  | 2 | CALÇADA DE ACESSO FÓRUM ATÉ A SETORIAL
SINAPI | 73882/1 | 2.1 | LIMPEZA DE TERRENO - ROÇADA DENSA | m² |  |  | 44.5 | 0 | 2.72 | 2.72 | 0 | 121.04 | 121.04 | 0 | 0 |  | 121.04 | 100% | 0 |  | 121.04 | 100%
SINAPI | 5622 | 2.2 | REGULARIZACAO E COMPACTACAO MANUAL DE TERRENO COM SOQUETE | m |  |  | 44.5 | 0 | 2.99 | 2.99 | 0 | 133.055 | 133.055 | 0 | 0 |  | 133.055 | 100% | 0 |  | 133.055 | 100%
SINAPI | 73764/2 | 2.3 | Pavimentação em blocos de concreto 10x20x8cm - sobre colchão de pós de pedra e rejuntado em areia - FCK 35MPA | m² |  |  | 44.5 | 42.75 | 10.59 | 53.34 | 1902.375 | 471.255 | 2373.63 | 610.0229 | 0 |  | 0 |  | 2983.6529 | 100% | 2983.6529 | 100%
SINAPI | 74223/1 | 2.4 | Meio fio (guia) de concreto pré-moldado, dimensões 12X15X30X100cm, rejuntado com argamassa 1:4 cimento:areia incluindo escavação e reaterro | m |  |  | 45 | 14.7 | 13.65 | 28.35 | 661.5 | 614.25 | 1275.75 | 327.8678 | 0 |  | 0 |  | 1603.6177 | 100% | 1603.6177 | 100%
|  | 3 | COBERTURA NAS PORTAS DE ACESSO A COBERTURA
SINAPI | 72110 | 3.1 | Estrutura metálica em tesouras ou treliças - fornecimento e montagem - 2 unidades de 1,60x1,40m | m² |  |  | 3.55 | 56.39 | 15.52 | 71.91 | 200.1845 | 55.096 | 255.2805 | 65.6071 | 0 |  | 320.8876 | 100% | 0 |  | 320.8876 | 100%
SINAPI | 84039 | 3.2 | Cobertura com telha ondulada de alumínio, espessura de 7 mm - 2 unidades de 1,60x1,40m | m² |  |  | 3.55 | 44.5 | 8.2 | 52.7 | 157.975 | 29.11 | 187.085 | 48.0808 | 0 |  | 235.1658 | 100% | 0 |  | 235.1658 | 100%
SINAPI | 74223/1 | 3.3 | Pintura em estamlte sintético 2 demãos, com 01 demão e zarcão para esquadria de ferro - aplicado na estrutura de cobertura | m² |  |  | 3.55 | 14.7 | 13.65 | 28.35 | 52.185 | 48.4575 | 100.6425 | 25.8651 | 0 |  | 126.5076 | 100% | 0 |  | 126.5076 | 100%
|  | 4 | PINTURAS
SINAPI | 73954/2 | 4.1 | Pintura látex acrílica em ambientes internos/externos, duas demãos - aplicado nos muros | m² |  |  | 355 | 4.34 | 9.51 | 13.85 | 1540.7 | 3376.05 | 4916.75 | 1263.6047 | 0 |  | 3090.1774 | 50% | 3090.1774 | 50% | 6180.3548 | 100%
SINAPI | 73954/3 | 4.2 | Pintura látex acrílcia em ambientes internos/externos - uma demão - fachada externa do Fórum | m² |  |  | 1415 | 2.67 | 7.29 | 9.96 | 3778.05 | 10315.35 | 14093.4 | 3622.0038 | 0 |  | 8857.7019 | 50% | 8857.7019 | 50% | 17715.4038 | 100%
SINAPI | 73806/1 | 4.3 | Limpeza de superfícies com jato de alta pressão de ar e água - muro palito, muros em alvenaria, fachadas externas do prédio do Fórum (pastilha + grafiato) | m² |  |  | 4500 | 0.06 | 0.92 | 0.98 | 270 | 4140 | 4410 | 1133.37 | 2771.685 | 50% | 2771.685 | 50% | 0 |  | 5543.37 | 100%
SINAPI | 73696 | 4.4 | Remoção de pintura a base de óleo ou esmalte - gradis metálicos de fechamento do terreno, guarda corpo e corrimão | m² |  |  | 370 | 2.52 | 4.61 | 7.13 | 932.4 | 1705.7 | 2638.1 | 677.9917 | 0 |  | 3316.0917 | 100% | 0 |  | 3316.0917 | 100%
SINAPI | 74223/1 | 4.5 | Pintura em esmalte sintético 2 demãos, com 01 demão e zarcão para esquadria de ferro - aplicado nos gradis metálicos, guarda corpo e corrimão | m² |  |  | 370 | 14.7 | 13.65 | 28.35 | 5439 | 5050.5 | 10489.5 | 2695.8015 | 0 |  | 0 |  | 13185.3015 | 100% | 13185.3015 | 100%
|  | 5 | REPAROS NA PAVIMENTAÇÃO COM PAVER
TCPO | 02220.8.8.2 | 5.1 | Demolição de pavimentação com bloco de concreto rejuntado com areia | m³ |  |  | 200 | 0 | 6.3 | 6.3 | 0 | 1260 | 1260 | 323.82 | 0 |  | 1583.82 | 100% | 0 |  | 1583.82 | 100%
|  |  | Pedreiro | h | 0.06 | 12.95 |  |  | 0.777
|  |  | Servente | h | 0.6 | 9.21 |  |  | 5.526
SINAPI | 5622 | 5.2 | Regularização e compactação manual de terreno com soquete | m |  |  | 200 | 0 | 2.99 | 2.99 | 0 | 598 | 598 | 0 | 0 |  | 598 | 100% | 0 |  | 598 | 100%
SINAPI | 83694 | 5.3 | Recomposição de pavimentação tipo PAVER sobre colchão de areia com aproveitamento de material | m² |  |  | 200 | 5.1 | 5.29 | 10.39 | 1020 | 1058 | 2078 | 534.046 | 0 |  | 0 |  | 2612.046 | 100% | 2612.046 | 100%
|  | 6 | EXUSTÃO DO HALL DO FÓRUM
SINAPI | 72225 | 6.1 | Demolição de telhas onduladas | m² |  |  | 25 | 0 | 2.27 | 2.27 | 0 | 56.75 | 56.75 | 14.5847 | 0 |  | 0 |  | 71.3347 | 100% | 71.3347 | 100%
COTAÇÃO |  | 62 | Exaustor eólico tipo iluminador - vazão 4.500m³, tampa policarbonato cristal com proteção UV, eixo de alumínio, saia so eixo 580mm, colarinho 850mmx1000mm - referência Gironox ou similar - instalado | ud |  |  | 9 | 495 |  | 495 | 4455 | 0 | 4455 | 0 | 0 |  | 0 |  | 5149.98 | 100% | 5149.98 | 100%
SINAPI | 72108 | 6.3 | Rufo em chapa de aço galvanizado numero 24, desenvolvimento de 33cm | m |  |  | 40 | 21.95 | 7.75 | 29.7 | 878 | 310 | 1188 | 305.316 | 0 |  | 0 |  | 1493.316 | 100% | 1493.316 | 100%
VALORES | [14 empty] | 53328.9698 | 16.32% | 135382.4142 | 41.43% | 138024.4074 | 42.24% | 326735.7914 | 100%
[15 empty] | Mês 01 |  | Mês 02 |  | Mês 03 |  | TOTAL
Note on W9: Anadélia Trentini Campara: