## RESUMO
CONSTRUÇÃO DA VARA DO TRABALHO DE PALMAS
TRIBUNAL REGIONAL DO TRABALHO 9 REGIÃO
RESUMO
OBRA: | FÓRUM TRABALHISTA DE FOZ DO IGUAÇU
ENDEREÇO: | Av. Paraná / Av. Carlos Gomes - Centro - Foz do Iguaçu - PR
LOCAL: | FOZ DO IGUAÇU/PR
ÁREA(m²): | 5350 | BDI 20,98%
ÍTEM | DESCRIÇÃO | VALOR (R$) | %
1 | ADMINISTRAÇÃO DE OBRA E SERVIÇOS INICIAIS | 739876 | #VALUE!
2 | INSTALAÇÃO DO CANTEIRO DE OBRAS | 73278.09 | #VALUE!
3 | MOVIMENTO DE TERRA | 54561.55 | #VALUE!
4 | INFRA-ESTRUTURA | 1152711.93 | #VALUE!
5 | SUPRA-ESTRUTURA | 2078437.24 | #VALUE!
6 | PAREDES E PAINÉIS | 578782.88 | #VALUE!
7 | ESQUADRIAS | 1001918.2 | #VALUE!
8 | COBERTURA | 412318.1 | #VALUE!
9 | IMPERMEABILIZAÇÃO | 67224.37 | #VALUE!
10 | FORRO | 195349.02 | #VALUE!
11 | REVESTIMENTOS INTERNOS | 259433.79 | #VALUE!
12 | REVESTIMENTOS EXTERNOS | 87220.12 | #VALUE!
13 | PISOS INTERNOS | 321361.35 | #VALUE!
14 | CORRIMÃOS, RODAPÉS, SOLEIRAS E PEITORIS | 205986.02 | #VALUE!
15 | INSTALAÇÕES HIDROSSANITÁRIAS | #VALUE! | #VALUE!
16 | INSTALAÇÕES DE AR CONDICIONADO | 1238365.55 | #VALUE!
17 | PINTURAS | 300730.28 | #VALUE!
18 | SERVIÇOS COMPLEMENTARES | 581710.65 | #VALUE!
19 | LIMPEZA DA OBRA | 9104.95 | #VALUE!
20 | INSTALAÇÕES ELÉTRICAS | 1338718.79 | #VALUE!
21 | INSTALAÇÕES LÓGICAS, CFTV, TELEFONIA E ALARME | 255134.93 | #VALUE!
22 | SISTEMA DE PROTEÇÃO CONTRA DESCARGAS ATMOSFÉRICAS (SPDA) | 60032.09 | #VALUE!
23 | SISTEMA DE DETECÇÃO DE INCÊNDIO (SDAI) | 173743.49 | #VALUE!
TOTAL |  | #VALUE! | #VALUE!

## ANALÍTICO
TRIBUNAL REGIONAL DO TRABALHO CONSTRUÇÃO DO FÓRUM TRABALHISTA DE FOZ DO IGUAÇU
| OBRA: |  | FÓRUM TRABALHISTA DE FOZ DO IGUAÇU | [8 empty] | MÊS DE REF.: | 2013-08-01
| ENDEREÇO: |  | Av. Paraná / Av. Carlos Gomes - Centro - Foz do Iguaçu - PR | [8 empty] | BDI: | 20.98%
| LOCAL: |  | FOZ DO IGUAÇU/PR | [8 empty] | BDI EQUIPAMENTOS: | 14.02%
| ÁREA(m²): |  | 5350 | [8 empty] | DATA: | 2013-08-01
Lroda
TABELA | CÓDIGO | ÍTEM | DESCRIÇÃO | UNID. | QUANTIDADE |  | PREÇO UNITÁRIO |  |  | PREÇO TOTAL |  |  | BDI (R$) | TOTAL COM BDI (R$)
[5 empty] | QUANT./COEF. |  | MATERIAL (R$) | MÃO DE OBRA (R$) | TOTAL (R$) | MATERIAL (R$) | MÃO DE OBRA (R$) | TOTAL (R$)
|  | 1 | ADMINISTRAÇÃO DE OBRA E SERVIÇOS INICIAIS | [10 empty] | 739876
SINAPI | 2706 | 1.1 | ENGENHEIRO OU ARQUITETO DE OBRA | MES | 20 |  | 0 | 10633.92 | 10633.92 | 0 | 212678.4 | 212678.4 | 44619.93 | 257298.33
SINAPI | 2706 | 1.2 | ENGENHEIRO ELETRICISTA | MES | 15 |  | 0 | 10633.92 | 10633.92 | 0 | 159508.8 | 159508.8 | 33464.95 | 192973.75
SINAPI | 2706 | 1.3 | ENGENHEIRO MECÂNICO | MES | 4 |  | 0 | 10633.92 | 10633.92 | 0 | 42535.68 | 42535.68 | 8923.99 | 51459.67
SINAPI | 4069 | 1.4 | MESTRE DE OBRAS | MES | 20 |  | 0 | 5448.96 | 5448.96 | 0 | 108979.2 | 108979.2 | 22863.84 | 131843.04
SINAPI | 253 | 1.5 | ALMOXARIFE | MES | 20 |  | 0 | 2407.68 | 2407.68 | 0 | 48153.6 | 48153.6 | 10102.63 | 58256.23
SINAPI | 10508 | 1.6 | VIGIA | MES | 20 |  | 0 | 1944.8 | 1944.8 | 0 | 38896 | 38896 | 8160.38 | 47056.38
SINAPI | 74209/001 | 1.7 | PLACA DE OBRA EM CHAPA DE ACO GALVANIZADO | M2 | 4 |  | 173.76 | 30.53 | 204.29 | 695.04 | 122.12 | 817.16 | 171.44 | 988.6
|  | 2 | INSTALAÇÃO DO CANTEIRO DE OBRAS | [10 empty] | 73278.09
COTAÇÃO |  | 2.1 | CAÇAMBA PARA ENTULHO COMUM | UD | 100 |  | 60 |  | 60 | 6000 | 0 | 6000 | 1258.8 | 7258.8
SINAPI | 74220/1 | 2.2 | TAPUME DE CHAPA DE MADEIRA COMPENSADA, E= 6MM, COM PINTURA A CAL | M² | 315 |  | 9.45 | 22.24 | 31.69 | 2976.75 | 7005.6 | 9982.35 | 2094.3 | 12076.65
TCPO | 02500.8.3.1 | 2.3 | Ligação de água a rede pública, cavalete de entrada | UN | 1 |  | 258.68 | 51.56 | 310.24 | 258.68 | 51.56 | 310.24 | 65.09 | 375.33
|  |  | AJUDANTE DE ENCANADOR | h | 2 | 9.68 |  | 19.36
|  |  | ENCANADOR | h | 2 | 13.68 |  | 27.36
|  |  | SERVENTE | h | 0.5 | 9.68 |  | 4.84
|  |  | Fita de vedação para tubos e conexões roscáveis, rolo de 50 m x 18 mm | m | 1.5 | 0.13 | 0.195
|  |  | Tubo de polietileno de alta densidade resina PE100 Ø externo nominal 63 mm, classe de pressão 10 kgf/cm² | m | 1.05 | 8 | 8.4
|  |  | Cavalete com tubo de aço galvanizado 20 mm (3/4") | ud | 1 | 250.08 | 250.08
SINAPI | 73752/001 | 2.4 | SANITARIO COM 4M2, DOIS MODULOS DE VASO E CHUVEIRO, PAREDES EM TABUAS DE PINHO, COBERTURA EM TELHA DE AMIANTO 6MM, INCLUSO INSTALACOES, APARELHOS, ESQUADRIAS E FERRAGENS | UN | 4 |  | 1349.97 | 1018.88 | 2368.85 | 5399.88 | 4075.52 | 9475.4 | 1987.94 | 11463.34
SINAPI | 74210/001 | 2.5 | VESTIÁRIO EM TABUAS DE MADEIRA, COBERTURA EM FIBROCIMENTO 4 MM, INCLUSO PISO ARGAMASSA TRAÇO 1:6 (CIMENTO E AREIA) - INCLUSIVE INSTALAÇÃO DE PONTOS DE ÁGUA E ESGOTO, DE PIA DE COZINHA COM TORNEIRA, VÁLVULA, SIFÃO. | M2 | 15 |  | 101.93 | 156.8 | 258.73 | 1528.95 | 2352 | 3880.95 | 814.22 | 4695.17
SINAPI | 74210/001 | 2.6 | ESCRITÓRIO PARA DEPOSITO EM TABUAS DE MADEIRA, COBERTURA EM FIBROCIMENTO 4 MM, INCLUSO PISO ARGAMASSA TRAÇO 1:6 (CIMENTO E AREIA) | M2 | 9 |  | 101.93 | 156.8 | 258.73 | 917.37 | 1411.2 | 2328.57 | 488.53 | 2817.1
SINAPI | 74210/001 | 2.7 | BARRACAO PARA DEPOSITO EM TABUAS DE MADEIRA, COBERTURA EM FIBROCIMENTO 4 MM, INCLUSO PISO ARGAMASSA TRAÇO 1:6 (CIMENTO E AREIA) | M2 | 50 |  | 101.93 | 156.8 | 258.73 | 5096.5 | 7840 | 12936.5 | 2714.08 | 15650.58
SINAPI | 74210/001 | 2.8 | REFEITÓRIO EM TABUAS DE MADEIRA, COBERTURA EM FIBROCIMENTO 4 MM, INCLUSO PISO ARGAMASSA TRAÇO 1:6 (CIMENTO E AREIA) - INCLUSIVE INSTALAÇÃO DE PONTOS DE ÁGUA E ESGOTO, DE PIA DE COZINHA COM TORNEIRA, VÁLVULA, SIFÃO. | M2 | 40 |  | 101.93 | 156.8 | 258.73 | 4077.2 | 6272 | 10349.2 | 2171.26 | 12520.46
TCPO | 02595.8.1.1 | 2.9 | LOCAÇÃO DA OBRA, EXECUÇÃO DE GABARITO | M2 | 1192.63 |  | 1.41 | 3.04 | 4.45 | 1681.61 | 3625.6 | 5307.21 | 1113.45 | 6420.66
|  |  | SERVENTE | H | 0.13 | 9.68 |  | 1.2584
|  |  | CARPINTEIRO | H | 0.13 | 13.68 |  | 1.7784
|  |  | ARAME GALVANIZADO (BITOLA: 16 BWG) | KG | 0.02 | 6.86 | 0.1372
|  |  | PREGO 18 X 27 COM CABEÇA (DIÂMETRO: 3,40 MM / COMPRIMENTO: 62,1 MM) | KG | 0.04 | 2.29 | 0.0916
|  |  | PONTALETE 3A. CONSTRUÇÃO (SEÇÃO TRANSVERSAL: 3X3 " / TIPO DE MADEIRA: CEDRO) | M | 0.09 | 12.53 | 1.1277
|  |  | TÁBUA (SEÇÃO TRANSVERSAL: 1 X 9 " / TIPO DE MADEIRA: CEDRINHO) | M2 | 0.01 | 4.95 | 0.0495
|  | 3 | MOVIMENTO DE TERRA | [10 empty] | 54561.55
REMOÇÃO CAMADA VEGETAL
SINAPI | 73822/2 | 3.1 | DESMATAMENTO E LIMPEZA MECANIZADA DE TERRENO COM REMOCAO DE CAMADA VEGETAL, UTILIZANDO MOTONIVELADORA | M2 | 7480 |  | 0 | 0.45 | 0.45 | 0 | 3366 | 3366 | 706.19 | 4072.19
ESCAVAÇÕES
SINAPI | 73965/10 | 3.2 | ESCAVACAO MANUAL DE VALA EM MATERIAL DE 1A CATEGORIA ATE 1,5M EXCLUINDO ESGOTAMENTO / ESCORAMENTO | M3 | 648.5375 |  | 0 | 31.8 | 31.8 | 0 | 20623.49 | 20623.49 | 4326.81 | 24950.3
SINAPI | 74205/001 | 3.3 | ESCAVACAO MECANICA DE MATERIAL 1A. CATEGORIA, PROVENIENTE DE CORTE DE SUBLEITO (C/TRATOR ESTEIRAS 160HP) | M3 | 2740 |  | 2.02 | 0.08 | 2.1 | 5534.8 | 219.2 | 5754 | 1207.19 | 6961.19
ATERRO E COMPACTAÇÃO
TCPO | 02315.8.29.2 | 3.4 | ATERRO MECANIZADO COM REAPROVEITAMENTO DE SOLO | M3 | 2406 |  | 4.32 | 0 | 4.32 | 10393.92 | 0 | 10393.92 | 2180.64 | 12574.56
|  |  | Carregadeira de rodas 211 hp, com caçamba de aplicação geral de bordas cortantes aparafusáveis, capacidade nominal da caçamba 3,30m³, fator de carga baixo - vida útil: 9.200 horas | H PROD | 0.01 | 55.36 | 0.5536
|  |  | Trator sobre esteiras, diesel, potência 185 hp (138 KW), fator de carga médio, com lâmina angulável e ríper paralelogramo, capacidade da lâmina de 3,93 m³ - vida útil 8.000 h | H PROD | 0.01 | 67.09 | 0.6709
|  |  | Caminhão basculante, diesel, potência 228 hp (170 KW), capacidade carga útil 15,46 t, caçamba 6 m³- vida útil 8.000 h | H PROD | 0.02 | 154.77 | 3.0954
| 73964/004 | 3.5 | REATERRO APILOADO (MANUAL) DE VALAS, COM MATERIAL REAPROVEITADO, EM CAMADAS DE ATÉ 20 CM. | M3 | 194.5612 |  | 0 | 19.68 | 19.68 | 0 | 3828.97 | 3828.97 | 803.32 | 4632.29
CARGA E TRANSPORTE DE MATERIAL ESCAVADO
SINAPI | 72855 | 3.6 | TRANSPORTE LOCAL COM CAMINHAO BASCULANTE 6 M3, BOTA FORA | M3 | 434.2 |  | 2.61 | 0 | 2.61 | 1133.26 | 0 | 1133.26 | 237.76 | 1371.02
|  | 4 | INFRA-ESTRUTURA | [10 empty] | 1152711.93
|  | 4.1 | FUNDAÇÕES PROFUNDAS - ESTACAS
|  | 4.1.1 | ESTACAS JUNTA A
cotação |  |  | Fornecimento de mão de obra para perfuração de estacas tipo ESTACA ESCAVADA - d=40cm | M | 554 |  |  | 11 | 11 | 0 | 6094 | 6094 | 1278.52 | 7372.52
cotação |  |  | Fornecimento de mão de obra para perfuração de estacas tipo ESTACA ESCAVADA - d=50cm | M | 926 |  |  | 13 | 13 | 0 | 12038 | 12038 | 2525.57 | 14563.57
SINAPI | 74138/2 |  | CONCRETO USINADO BOMBEADO FCK=20MPA, INCLUSIVE COLOCAÇÃO, ESPALHAMENTO E ACABAMENTO. | M3 | 251.3099 |  | 277.67 | 33.09 | 310.76 | 69781.22 | 8315.84 | 78097.06 | 16384.76 | 94481.82
SINAPI | 74254/002 |  | ARMACAO (FORNECIMENTO, CORTE, DOBRA E COLOCAÇÃO) ACO CA-50, DIAM. 6,3 (1/4 ) À 12,5MM(1/2 ) | KG | 7364.6792 |  | 3.86 | 2.15 | 6.01 | 28427.66 | 15834.06 | 44261.72 | 9286.11 | 53547.83
|  | 4.1.2 | ESTACAS JUNTA B
cotação |  |  | Fornecimento de mão de obra para perfuração de estacas tipo ESTACA ESCAVADA - d=30cm | M | 18 |  |  | 9 | 9 | 0 | 162 | 162 | 33.99 | 195.99
cotação |  |  | Fornecimento de mão de obra para perfuração de estacas tipo ESTACA ESCAVADA - d=40cm | M | 194 |  |  | 11 | 11 | 0 | 2134 | 2134 | 447.71 | 2581.71
cotação |  |  | Fornecimento de mão de obra para perfuração de estacas tipo ESTACA ESCAVADA - d=50cm | M | 1092 |  |  | 13 | 13 | 0 | 14196 | 14196 | 2978.32 | 17174.32
SINAPI | 74138/2 |  | CONCRETO USINADO BOMBEADO FCK=20MPA, INCLUSIVE COLOCAÇÃO, ESPALHAMENTO E ACABAMENTO. | M3 | 239.9431 |  | 277.67 | 33.09 | 310.76 | 66625 | 7939.72 | 74564.72 | 15643.68 | 90208.4
SINAPI | 74254/002 |  | ARMACAO (FORNECIMENTO, CORTE, DOBRA E COLOCAÇÃO) ACO CA-50, DIAM. 6,3 (1/4 ) À 12,5MM(1/2 ) | KG | 6648.2736 |  | 3.86 | 2.15 | 6.01 | 25662.34 | 14293.79 | 39956.13 | 8382.8 | 48338.93
|  | 4.1.3 | ESTACAS JUNTA C
cotação |  |  | Fornecimento de mão de obra para perfuração de estacas tipo ESTACA ESCAVADA - d=30cm | M | 81 |  |  | 9 | 9 | 0 | 729 | 729 | 152.94 | 881.94
cotação |  |  | Fornecimento de mão de obra para perfuração de estacas tipo ESTACA ESCAVADA - d=40cm | M | 214 |  |  | 11 | 11 | 0 | 2354 | 2354 | 493.87 | 2847.87
cotação |  |  | Fornecimento de mão de obra para perfuração de estacas tipo ESTACA ESCAVADA - d=50cm | M | 309 |  |  | 13 | 13 | 0 | 4017 | 4017 | 842.77 | 4859.77
cotação |  |  | Fornecimento de mão de obra para perfuração de estacas tipo ESTACA ESCAVADA - d=60cm | M | 85 |  |  | 16 | 16 | 0 | 1360 | 1360 | 285.33 | 1645.33
SINAPI | 74138/2 |  | CONCRETO USINADO BOMBEADO FCK=20MPA, INCLUSIVE COLOCAÇÃO, ESPALHAMENTO E ACABAMENTO. | M3 | 117.2633 |  | 277.67 | 33.09 | 310.76 | 32560.5 | 3880.24 | 36440.74 | 7645.27 | 44086.01
SINAPI | 74254/002 |  | ARMACAO (FORNECIMENTO, CORTE, DOBRA E COLOCAÇÃO) ACO CA-50, DIAM. 6,3 (1/4 ) À 12,5MM(1/2 ) | KG | 3634.4154 |  | 3.86 | 2.15 | 6.01 | 14028.84 | 7813.99 | 21842.83 | 4582.63 | 26425.46
|  | 4.1.4 | ESTACAS JUNTA D
cotação |  |  | Fornecimento de mão de obra para perfuração de estacas tipo ESTACA ESCAVADA - d=30cm | M | 30 |  |  | 9 | 9 | 0 | 270 | 270 | 56.65 | 326.65
cotação |  |  | Fornecimento de mão de obra para perfuração de estacas tipo ESTACA ESCAVADA - d=40cm | M | 426 |  |  | 11 | 11 | 0 | 4686 | 4686 | 983.12 | 5669.12
cotação |  |  | Fornecimento de mão de obra para perfuração de estacas tipo ESTACA ESCAVADA - d=50cm | M | 385 |  |  | 13 | 13 | 0 | 5005 | 5005 | 1050.05 | 6055.05
cotação |  |  | Fornecimento de mão de obra para perfuração de estacas tipo ESTACA ESCAVADA - d=60cm | M | 146 |  |  | 16 | 16 | 0 | 2336 | 2336 | 490.09 | 2826.09
SINAPI | 74138/2 |  | CONCRETO USINADO BOMBEADO FCK=20MPA, INCLUSIVE COLOCAÇÃO, ESPALHAMENTO E ACABAMENTO. | M3 | 172.4409 |  | 277.67 | 33.09 | 310.76 | 47881.68 | 5706.07 | 53587.75 | 11242.71 | 64830.46
SINAPI | 74254/002 |  | ARMACAO (FORNECIMENTO, CORTE, DOBRA E COLOCAÇÃO) ACO CA-50, DIAM. 6,3 (1/4 ) À 12,5MM(1/2 ) | KG | 5485.4618 |  | 3.86 | 2.15 | 6.01 | 21173.88 | 11793.74 | 32967.62 | 6916.61 | 39884.23
|  | 4.1.5 | ESTACAS GUARITA
cotação |  |  | Fornecimento de mão de obra para perfuração de estacas tipo ESTACA ESCAVADA - d=40cm | M | 99 |  |  | 11 | 11 | 0 | 1089 | 1089 | 228.47 | 1317.47
SINAPI | 74138/2 |  | CONCRETO USINADO BOMBEADO FCK=20MPA, INCLUSIVE COLOCAÇÃO, ESPALHAMENTO E ACABAMENTO. | M3 | 12.4344 |  | 277.67 | 33.09 | 310.76 | 3452.66 | 411.45 | 3864.11 | 810.69 | 4674.8
SINAPI | 74254/002 |  | ARMACAO (FORNECIMENTO, CORTE, DOBRA E COLOCAÇÃO) ACO CA-50, DIAM. 6,3 (1/4 ) À 12,5MM(1/2 ) | KG | 580.68 |  | 3.86 | 2.15 | 6.01 | 2241.42 | 1248.46 | 3489.88 | 732.18 | 4222.06
|  | 4.2 | BLOCOS
|  | 4.2.1 | BLOCOS JUNTA A
SINAPI | 5651 |  | FORMA TABUA PARA CONCRETO EM FUNDACAO - BLOCOS | M2 | 159.96 |  | 9.12 | 13.17 | 22.29 | 1458.84 | 2106.67 | 3565.51 | 748.04 | 4313.55
SINAPI | 74138/5 |  | CONCRETO USINADO BOMBEADO FCK=35MPA, INCLUSIVE COLOCAÇÃO, ESPALHAMENTO E ACABAMENTO. | M3 | 70.1557 |  | 340.82 | 33.09 | 373.91 | 23910.48 | 2321.45 | 26231.93 | 5503.46 | 31735.39
SINAPI | 73942/002 |  | ARMACAO (FORN., CORTE, DOBRA E COLOC.) ACO CA-60 DIAM. 3,4 A 6,0MM. | KG | 128 |  | 4.22 | 2.15 | 6.37 | 540.16 | 275.2 | 815.36 | 171.06 | 986.42
SINAPI | 74254/002 |  | ARMACAO (FORNECIMENTO, CORTE, DOBRA E COLOCAÇÃO) ACO CA-50, DIAM. 6,3 (1/4 ) À 12,5MM(1/2 ) | KG | 3064.2334 |  | 3.86 | 2.15 | 6.01 | 11827.94 | 6588.1 | 18416.04 | 3863.69 | 22279.73
SINAPI | 74254/001 |  | ARMACAO (FORNECIMENTO, CORTE, DOBRA E COLOCAÇÃO) ACO CA-50 DIAM. 16,0 (5/8 ) À 25,0MM (1 ) | KG | 1516.628 |  | 3.68 | 1.51 | 5.19 | 5581.19 | 2290.11 | 7871.3 | 1651.4 | 9522.7
|  | 4.2.2 | BLOCOS JUNTA B
SINAPI | 5651 |  | FORMA TABUA PARA CONCRETO EM FUNDACAO - BLOCOS | M2 | 180.007 |  | 9.12 | 13.17 | 22.29 | 1641.66 | 2370.69 | 4012.35 | 841.79 | 4854.14
SINAPI | 74138/5 |  | CONCRETO USINADO BOMBEADO FCK=35MPA, INCLUSIVE COLOCAÇÃO, ESPALHAMENTO E ACABAMENTO. | M3 | 85.811 |  | 340.82 | 33.09 | 373.91 | 29246.11 | 2839.49 | 32085.6 | 6731.56 | 38817.16
SINAPI | 73942/002 |  | ARMACAO (FORN., CORTE, DOBRA E COLOC.) ACO CA-60 DIAM. 3,4 A 6,0MM. | KG | 320 |  | 4.22 | 2.15 | 6.37 | 1350.4 | 688 | 2038.4 | 427.66 | 2466.06
SINAPI | 74254/002 |  | ARMACAO (FORNECIMENTO, CORTE, DOBRA E COLOCAÇÃO) ACO CA-50, DIAM. 6,3 (1/4 ) À 12,5MM(1/2 ) | KG | 2729.6537 |  | 3.86 | 2.15 | 6.01 | 10536.46 | 5868.76 | 16405.22 | 3441.82 | 19847.04
SINAPI | 74254/001 |  | ARMACAO (FORNECIMENTO, CORTE, DOBRA E COLOCAÇÃO) ACO CA-50 DIAM. 16,0 (5/8 ) À 25,0MM (1 ) | KG | 2014.312 |  | 3.68 | 1.51 | 5.19 | 7412.67 | 3041.61 | 10454.28 | 2193.31 | 12647.59
|  | 4.2.3 | BLOCOS JUNTA C
SINAPI | 5651 |  | FORMA TABUA PARA CONCRETO EM FUNDACAO - BLOCOS | M2 | 132.783 |  | 9.12 | 13.17 | 22.29 | 1210.98 | 1748.75 | 2959.73 | 620.95 | 3580.68
SINAPI | 74138/5 |  | CONCRETO USINADO BOMBEADO FCK=35MPA, INCLUSIVE COLOCAÇÃO, ESPALHAMENTO E ACABAMENTO. | M3 | 49.6847 |  | 340.82 | 33.09 | 373.91 | 16933.54 | 1644.07 | 18577.61 | 3897.58 | 22475.19
SINAPI | 73942/002 |  | ARMACAO (FORN., CORTE, DOBRA E COLOC.) ACO CA-60 DIAM. 3,4 A 6,0MM. | KG | 184 |  | 4.22 | 2.15 | 6.37 | 776.48 | 395.6 | 1172.08 | 245.9 | 1417.98
SINAPI | 74254/002 |  | ARMACAO (FORNECIMENTO, CORTE, DOBRA E COLOCAÇÃO) ACO CA-50, DIAM. 6,3 (1/4 ) À 12,5MM(1/2 ) | KG | 1505.6325 |  | 3.86 | 2.15 | 6.01 | 5811.74 | 3237.11 | 9048.85 | 1898.45 | 10947.3
SINAPI | 74254/001 |  | ARMACAO (FORNECIMENTO, CORTE, DOBRA E COLOCAÇÃO) ACO CA-50 DIAM. 16,0 (5/8 ) À 25,0MM (1 ) | KG | 924.46 |  | 3.68 | 1.51 | 5.19 | 3402.01 | 1395.93 | 4797.94 | 1006.61 | 5804.55
|  | 4.2.4 | BLOCOS JUNTA D
SINAPI | 5651 |  | FORMA TABUA PARA CONCRETO EM FUNDACAO - BLOCOS | M2 | 153.264 |  | 9.12 | 13.17 | 22.29 | 1397.77 | 2018.49 | 3416.26 | 716.73 | 4132.99
SINAPI | 74138/5 |  | CONCRETO USINADO BOMBEADO FCK=35MPA, INCLUSIVE COLOCAÇÃO, ESPALHAMENTO E ACABAMENTO. | M3 | 62.799 |  | 340.82 | 33.09 | 373.91 | 21403.16 | 2078.02 | 23481.18 | 4926.35 | 28407.53
SINAPI | 73942/002 |  | ARMACAO (FORN., CORTE, DOBRA E COLOC.) ACO CA-60 DIAM. 3,4 A 6,0MM. | KG | 160.1024 |  | 4.22 | 2.15 | 6.37 | 675.63 | 344.22 | 1019.85 | 213.96 | 1233.81
SINAPI | 74254/002 |  | ARMACAO (FORNECIMENTO, CORTE, DOBRA E COLOCAÇÃO) ACO CA-50, DIAM. 6,3 (1/4 ) À 12,5MM(1/2 ) | KG | 1383.2431 |  | 3.86 | 2.15 | 6.01 | 5339.32 | 2973.97 | 8313.29 | 1744.13 | 10057.42
SINAPI | 74254/001 |  | ARMACAO (FORNECIMENTO, CORTE, DOBRA E COLOCAÇÃO) ACO CA-50 DIAM. 16,0 (5/8 ) À 25,0MM (1 ) | KG | 1373.885 |  | 3.68 | 1.51 | 5.19 | 5055.9 | 2074.57 | 7130.47 | 1495.97 | 8626.44
|  | 4.2.5 | BLOCOS GUARITA
SINAPI | 5651 |  | FORMA TABUA PARA CONCRETO EM FUNDACAO - BLOCOS | M2 | 17.64 |  | 9.12 | 13.17 | 22.29 | 160.88 | 232.32 | 393.2 | 82.49 | 475.69
SINAPI | 74138/5 |  | CONCRETO USINADO BOMBEADO FCK=35MPA, INCLUSIVE COLOCAÇÃO, ESPALHAMENTO E ACABAMENTO. | M3 | 3.087 |  | 340.82 | 33.09 | 373.91 | 1052.11 | 102.15 | 1154.26 | 242.16 | 1396.42
SINAPI | 74254/002 |  | ARMACAO (FORNECIMENTO, CORTE, DOBRA E COLOCAÇÃO) ACO CA-50, DIAM. 6,3 (1/4 ) À 12,5MM(1/2 ) | KG | 186.3045 |  | 3.86 | 2.15 | 6.01 | 719.14 | 400.55 | 1119.69 | 234.91 | 1354.6
|  | 4.3 | VIGAS BALDRAME
|  | 4.3.1 | JUNTA A
SINAPI | 5651 |  | FORMA TABUA PARA CONCRETO EM FUNDACAO - BLOCOS | M2 | 776 |  | 9.12 | 13.17 | 22.29 | 7077.12 | 10219.92 | 17297.04 | 3628.92 | 20925.96
SINAPI | 74138/5 |  | CONCRETO USINADO BOMBEADO FCK=35MPA, INCLUSIVE COLOCAÇÃO, ESPALHAMENTO E ACABAMENTO. | M3 | 108 |  | 340.82 | 33.09 | 373.91 | 36808.56 | 3573.72 | 40382.28 | 8472.2 | 48854.48
SINAPI | 74254/002 |  | ARMACAO (FORNECIMENTO, CORTE, DOBRA E COLOCAÇÃO) ACO CA-50, DIAM. 6,3 (1/4 ) À 12,5MM(1/2 ) | KG | 2147 |  | 3.86 | 2.15 | 6.01 | 8287.42 | 4616.05 | 12903.47 | 2707.15 | 15610.62
SINAPI | 74254/001 |  | ARMACAO (FORNECIMENTO, CORTE, DOBRA E COLOCAÇÃO) ACO CA-50 DIAM. 16,0 (5/8 ) À 25,0MM (1 ) | KG | 1941 |  | 3.68 | 1.51 | 5.19 | 7142.88 | 2930.91 | 10073.79 | 2113.48 | 12187.27
|  | 4.3.2 | JUNTA B
SINAPI | 5651 |  | FORMA TABUA PARA CONCRETO EM FUNDACAO - BLOCOS | M2 | 840 |  | 9.12 | 13.17 | 22.29 | 7660.8 | 11062.8 | 18723.6 | 3928.21 | 22651.81
SINAPI | 74138/5 |  | CONCRETO USINADO BOMBEADO FCK=35MPA, INCLUSIVE COLOCAÇÃO, ESPALHAMENTO E ACABAMENTO. | M3 | 117 |  | 340.82 | 33.09 | 373.91 | 39875.94 | 3871.53 | 43747.47 | 9178.22 | 52925.69
SINAPI | 73942/002 |  | ARMACAO (FORN., CORTE, DOBRA E COLOC.) ACO CA-60 DIAM. 3,4 A 6,0MM. | KG | 55 |  | 4.22 | 2.15 | 6.37 | 232.1 | 118.25 | 350.35 | 73.5 | 423.85
SINAPI | 74254/002 |  | ARMACAO (FORNECIMENTO, CORTE, DOBRA E COLOCAÇÃO) ACO CA-50, DIAM. 6,3 (1/4 ) À 12,5MM(1/2 ) | KG | 2962 |  | 3.86 | 2.15 | 6.01 | 11433.32 | 6368.3 | 17801.62 | 3734.78 | 21536.4
SINAPI | 74254/001 |  | ARMACAO (FORNECIMENTO, CORTE, DOBRA E COLOCAÇÃO) ACO CA-50 DIAM. 16,0 (5/8 ) À 25,0MM (1 ) | KG | 1101 |  | 3.68 | 1.51 | 5.19 | 4051.68 | 1662.51 | 5714.19 | 1198.84 | 6913.03
|  | 4.3.3 | JUNTA C
SINAPI | 5651 |  | FORMA TABUA PARA CONCRETO EM FUNDACAO - BLOCOS | M2 | 361 |  | 9.12 | 13.17 | 22.29 | 3292.32 | 4754.37 | 8046.69 | 1688.2 | 9734.89
SINAPI | 74138/5 |  | CONCRETO USINADO BOMBEADO FCK=35MPA, INCLUSIVE COLOCAÇÃO, ESPALHAMENTO E ACABAMENTO. | M3 | 48 |  | 340.82 | 33.09 | 373.91 | 16359.36 | 1588.32 | 17947.68 | 3765.42 | 21713.1
SINAPI | 73942/002 |  | ARMACAO (FORN., CORTE, DOBRA E COLOC.) ACO CA-60 DIAM. 3,4 A 6,0MM. | KG | 124 |  | 4.22 | 2.15 | 6.37 | 523.28 | 266.6 | 789.88 | 165.72 | 955.6
SINAPI | 74254/002 |  | ARMACAO (FORNECIMENTO, CORTE, DOBRA E COLOCAÇÃO) ACO CA-50, DIAM. 6,3 (1/4 ) À 12,5MM(1/2 ) | KG | 4007 |  | 3.86 | 2.15 | 6.01 | 15467.02 | 8615.05 | 24082.07 | 5052.42 | 29134.49
SINAPI | 74254/001 |  | ARMACAO (FORNECIMENTO, CORTE, DOBRA E COLOCAÇÃO) ACO CA-50 DIAM. 16,0 (5/8 ) À 25,0MM (1 ) | KG | 1870 |  | 3.68 | 1.51 | 5.19 | 6881.6 | 2823.7 | 9705.3 | 2036.17 | 11741.47
|  | 4.3.4 | JUNTA D
SINAPI | 5651 |  | FORMA TABUA PARA CONCRETO EM FUNDACAO - BLOCOS | M2 | 752 |  | 9.12 | 13.17 | 22.29 | 6858.24 | 9903.84 | 16762.08 | 3516.68 | 20278.76
SINAPI | 74138/5 |  | CONCRETO USINADO BOMBEADO FCK=35MPA, INCLUSIVE COLOCAÇÃO, ESPALHAMENTO E ACABAMENTO. | M3 | 101 |  | 340.82 | 33.09 | 373.91 | 34422.82 | 3342.09 | 37764.91 | 7923.08 | 45687.99
SINAPI | 73942/002 |  | ARMACAO (FORN., CORTE, DOBRA E COLOC.) ACO CA-60 DIAM. 3,4 A 6,0MM. | KG | 311 |  | 4.22 | 2.15 | 6.37 | 1312.42 | 668.65 | 1981.07 | 415.63 | 2396.7
SINAPI | 74254/002 |  | ARMACAO (FORNECIMENTO, CORTE, DOBRA E COLOCAÇÃO) ACO CA-50, DIAM. 6,3 (1/4 ) À 12,5MM(1/2 ) | KG | 1910 |  | 3.86 | 2.15 | 6.01 | 7372.6 | 4106.5 | 11479.1 | 2408.32 | 13887.42
SINAPI | 74254/001 |  | ARMACAO (FORNECIMENTO, CORTE, DOBRA E COLOCAÇÃO) ACO CA-50 DIAM. 16,0 (5/8 ) À 25,0MM (1 ) | KG | 813 |  | 3.68 | 1.51 | 5.19 | 2991.84 | 1227.63 | 4219.47 | 885.24 | 5104.71
|  | 4.3.5 | GUARITA
SINAPI | 5651 |  | FORMA TABUA PARA CONCRETO EM FUNDACAO C/ REAPROVEITAMENTO 5X - BLOCOS | M2 | 40 |  | 9.12 | 13.17 | 22.29 | 364.8 | 526.8 | 891.6 | 187.06 | 1078.66
SINAPI | 74138/5 |  | CONCRETO USINADO BOMBEADO FCK=35MPA, INCLUSIVE COLOCAÇÃO, ESPALHAMENTO E ACABAMENTO. | M3 | 3 |  | 340.82 | 33.09 | 373.91 | 1022.46 | 99.27 | 1121.73 | 235.34 | 1357.07
SINAPI | 73942/002 |  | ARMACAO (FORN., CORTE, DOBRA E COLOC.) ACO CA-60 DIAM. 3,4 A 6,0MM. | KG | 38.57 |  | 4.22 | 2.15 | 6.37 | 162.77 | 82.93 | 245.7 | 51.55 | 297.25
SINAPI | 74254/002 |  | ARMACAO (FORNECIMENTO, CORTE, DOBRA E COLOCAÇÃO) ACO CA-50, DIAM. 6,3 (1/4 ) À 12,5MM(1/2 ) | KG | 126.11 |  | 3.86 | 2.15 | 6.01 | 486.78 | 271.14 | 757.92 | 159.01 | 916.93
|  | 5 | SUPRA-ESTRUTURA | [10 empty] | 2078437.24
|  | 5.1 | CORTINAS
|  | 5.1.1 | JUNTA A
SINAPI | 84216 |  | FORMA PARA ESTRUTURAS DE CONCRETO (PILAR, VIGA E LAJE) EM CHAPA DE MADEIRA COMPENSADA RESINADA, DE 1,10 X 2,20, ESPESSURA = 12 MM -FABRICACAO, MONTAGEM E DESMONTAGEM) | M2 | 180 |  | 8.98 | 11.01 | 19.99 | 1616.4 | 1981.8 | 3598.2 | 754.9 | 4353.1
SINAPI | 74138/5 |  | CONCRETO USINADO BOMBEADO FCK=35MPA, INCLUSIVE COLOCAÇÃO, ESPALHAMENTO E ACABAMENTO. | M3 | 21 |  | 340.82 | 33.09 | 373.91 | 7157.22 | 694.89 | 7852.11 | 1647.37 | 9499.48
SINAPI | 74254/002 |  | ARMACAO (FORNECIMENTO, CORTE, DOBRA E COLOCAÇÃO) ACO CA-50, DIAM. 6,3 (1/4 ) À 12,5MM(1/2 ) | KG | 2803 |  | 3.86 | 2.15 | 6.01 | 10819.58 | 6026.45 | 16846.03 | 3534.3 | 20380.33
SINAPI | 74254/001 |  | ARMACAO (FORNECIMENTO, CORTE, DOBRA E COLOCAÇÃO) ACO CA-50 DIAM. 16,0 (5/8 ) À 25,0MM (1 ) | KG | 501 |  | 3.68 | 1.51 | 5.19 | 1843.68 | 756.51 | 2600.19 | 545.52 | 3145.71
|  | 5.1.2 | JUNTA B
SINAPI | 84216 |  | FORMA PARA ESTRUTURAS DE CONCRETO (PILAR, VIGA E LAJE) EM CHAPA DE MADEIRA COMPENSADA RESINADA, DE 1,10 X 2,20, ESPESSURA = 12 MM -FABRICACAO, MONTAGEM E DESMONTAGEM) | M2 | 208.1 |  | 8.98 | 11.01 | 19.99 | 1868.74 | 2291.18 | 4159.92 | 872.75 | 5032.67
SINAPI | 74138/5 |  | CONCRETO USINADO BOMBEADO FCK=35MPA, INCLUSIVE COLOCAÇÃO, ESPALHAMENTO E ACABAMENTO. | M3 | 24 |  | 340.82 | 33.09 | 373.91 | 8179.68 | 794.16 | 8973.84 | 1882.71 | 10856.55
SINAPI | 74254/002 |  | ARMACAO (FORNECIMENTO, CORTE, DOBRA E COLOCAÇÃO) ACO CA-50, DIAM. 6,3 (1/4 ) À 12,5MM(1/2 ) | KG | 2672.82 |  | 3.86 | 2.15 | 6.01 | 10317.09 | 5746.56 | 16063.65 | 3370.15 | 19433.8
SINAPI | 74254/001 |  | ARMACAO (FORNECIMENTO, CORTE, DOBRA E COLOCAÇÃO) ACO CA-50 DIAM. 16,0 (5/8 ) À 25,0MM (1 ) | KG | 1439 |  | 3.68 | 1.51 | 5.19 | 5295.52 | 2172.89 | 7468.41 | 1566.87 | 9035.28
|  | 5.1.3 | JUNTA C
SINAPI | 84216 |  | FORMA PARA ESTRUTURAS DE CONCRETO (PILAR, VIGA E LAJE) EM CHAPA DE MADEIRA COMPENSADA RESINADA, DE 1,10 X 2,20, ESPESSURA = 12 MM -FABRICACAO, MONTAGEM E DESMONTAGEM) | M2 | 176 |  | 8.98 | 11.01 | 19.99 | 1580.48 | 1937.76 | 3518.24 | 738.13 | 4256.37
SINAPI | 74138/5 |  | CONCRETO USINADO BOMBEADO FCK=35MPA, INCLUSIVE COLOCAÇÃO, ESPALHAMENTO E ACABAMENTO. | M3 | 20 |  | 340.82 | 33.09 | 373.91 | 6816.4 | 661.8 | 7478.2 | 1568.93 | 9047.13
SINAPI | 74254/002 |  | ARMACAO (FORNECIMENTO, CORTE, DOBRA E COLOCAÇÃO) ACO CA-50, DIAM. 6,3 (1/4 ) À 12,5MM(1/2 ) | KG | 2672.82 |  | 3.86 | 2.15 | 6.01 | 10317.09 | 5746.56 | 16063.65 | 3370.15 | 19433.8
SINAPI | 74254/001 |  | ARMACAO (FORNECIMENTO, CORTE, DOBRA E COLOCAÇÃO) ACO CA-50 DIAM. 16,0 (5/8 ) À 25,0MM (1 ) | KG | 1439 |  | 3.68 | 1.51 | 5.19 | 5295.52 | 2172.89 | 7468.41 | 1566.87 | 9035.28
|  | 5.2 | PILARES - PAVIMENTO SUBSOLO
|  | 5.2.1 | JUNTA A
SINAPI | 84216 |  | FORMA PARA ESTRUTURAS DE CONCRETO (PILAR, VIGA E LAJE) EM CHAPA DE MADEIRA COMPENSADA RESINADA, DE 1,10 X 2,20, ESPESSURA = 12 MM -FABRICACAO, MONTAGEM E DESMONTAGEM) | M2 | 126 |  | 8.98 | 11.01 | 19.99 | 1131.48 | 1387.26 | 2518.74 | 528.43 | 3047.17
SINAPI | 74138/5 |  | CONCRETO USINADO BOMBEADO FCK=35MPA, INCLUSIVE COLOCAÇÃO, ESPALHAMENTO E ACABAMENTO. | M3 | 14 |  | 340.82 | 33.09 | 373.91 | 4771.48 | 463.26 | 5234.74 | 1098.25 | 6332.99
SINAPI | 73942/002 |  | ARMACAO (FORN., CORTE, DOBRA E COLOC.) ACO CA-60 DIAM. 3,4 A 6,0MM. | KG | 218.5187 |  | 4.22 | 2.15 | 6.37 | 922.15 | 469.82 | 1391.97 | 292.04 | 1684.01
SINAPI | 74254/002 |  | ARMACAO (FORNECIMENTO, CORTE, DOBRA E COLOCAÇÃO) ACO CA-50, DIAM. 6,3 (1/4 ) À 12,5MM(1/2 ) | KG | 978.031 |  | 3.86 | 2.15 | 6.01 | 3775.2 | 2102.77 | 5877.97 | 1233.2 | 7111.17
|  | 5.2.2 | JUNTA B
SINAPI | 84216 |  | FORMA PARA ESTRUTURAS DE CONCRETO (PILAR, VIGA E LAJE) EM CHAPA DE MADEIRA COMPENSADA RESINADA, DE 1,10 X 2,20, ESPESSURA = 12 MM -FABRICACAO, MONTAGEM E DESMONTAGEM) | M2 | 145.67 |  | 8.98 | 11.01 | 19.99 | 1308.12 | 1603.83 | 2911.95 | 610.93 | 3522.88
SINAPI | 74138/5 |  | CONCRETO USINADO BOMBEADO FCK=35MPA, INCLUSIVE COLOCAÇÃO, ESPALHAMENTO E ACABAMENTO. | M3 | 16 |  | 340.82 | 33.09 | 373.91 | 5453.12 | 529.44 | 5982.56 | 1255.14 | 7237.7
SINAPI | 73942/002 |  | ARMACAO (FORN., CORTE, DOBRA E COLOC.) ACO CA-60 DIAM. 3,4 A 6,0MM. | KG | 258.1587 |  | 4.22 | 2.15 | 6.37 | 1089.43 | 555.04 | 1644.47 | 345.01 | 1989.48
SINAPI | 74254/002 |  | ARMACAO (FORNECIMENTO, CORTE, DOBRA E COLOCAÇÃO) ACO CA-50, DIAM. 6,3 (1/4 ) À 12,5MM(1/2 ) | KG | 1160.7299 |  | 3.86 | 2.15 | 6.01 | 4480.42 | 2495.57 | 6975.99 | 1463.56 | 8439.55
|  | 5.2.3 | JUNTA C
SINAPI | 84216 |  | FORMA PARA ESTRUTURAS DE CONCRETO (PILAR, VIGA E LAJE) EM CHAPA DE MADEIRA COMPENSADA RESINADA, DE 1,10 X 2,20, ESPESSURA = 12 MM -FABRICACAO, MONTAGEM E DESMONTAGEM) | M2 | 124 |  | 8.98 | 11.01 | 19.99 | 1113.52 | 1365.24 | 2478.76 | 520.04 | 2998.8
SINAPI | 74138/5 |  | CONCRETO USINADO BOMBEADO FCK=35MPA, INCLUSIVE COLOCAÇÃO, ESPALHAMENTO E ACABAMENTO. | M3 | 13 |  | 340.82 | 33.09 | 373.91 | 4430.66 | 430.17 | 4860.83 | 1019.8 | 5880.63
SINAPI | 73942/002 |  | ARMACAO (FORN., CORTE, DOBRA E COLOC.) ACO CA-60 DIAM. 3,4 A 6,0MM. | KG | 179.5417 |  | 4.22 | 2.15 | 6.37 | 757.67 | 386.01 | 1143.68 | 239.94 | 1383.62
SINAPI | 74254/002 |  | ARMACAO (FORNECIMENTO, CORTE, DOBRA E COLOCAÇÃO) ACO CA-50, DIAM. 6,3 (1/4 ) À 12,5MM(1/2 ) | KG | 954.3574 |  | 3.86 | 2.15 | 6.01 | 3683.82 | 2051.87 | 5735.69 | 1203.35 | 6939.04
SINAPI | 74254/001 |  | ARMACAO (FORNECIMENTO, CORTE, DOBRA E COLOCAÇÃO) ACO CA-50 DIAM. 16,0 (5/8 ) À 25,0MM (1 ) | KG | 20.7589 |  | 3.68 | 1.51 | 5.19 | 76.39 | 31.35 | 107.74 | 22.6 | 130.34
|  | 5.3 | PILARES - PAVIMENTO TERREO
|  | 5.3.1 | JUNTA A
SINAPI | 84216 |  | FORMA PARA ESTRUTURAS DE CONCRETO (PILAR, VIGA E LAJE) EM CHAPA DE MADEIRA COMPENSADA RESINADA, DE 1,10 X 2,20, ESPESSURA = 12 MM -FABRICACAO, MONTAGEM E DESMONTAGEM) | M2 | 144 |  | 8.98 | 11.01 | 19.99 | 1293.12 | 1585.44 | 2878.56 | 603.92 | 3482.48
SINAPI | 74138/5 |  | CONCRETO USINADO BOMBEADO FCK=35MPA, INCLUSIVE COLOCAÇÃO, ESPALHAMENTO E ACABAMENTO. | M3 | 14 |  | 340.82 | 33.09 | 373.91 | 4771.48 | 463.26 | 5234.74 | 1098.25 | 6332.99
SINAPI | 73942/002 |  | ARMACAO (FORN., CORTE, DOBRA E COLOC.) ACO CA-60 DIAM. 3,4 A 6,0MM. | KG | 11.2428 |  | 4.22 | 2.15 | 6.37 | 47.44 | 24.17 | 71.61 | 15.02 | 86.63
SINAPI | 74254/002 |  | ARMACAO (FORNECIMENTO, CORTE, DOBRA E COLOCAÇÃO) ACO CA-50, DIAM. 6,3 (1/4 ) À 12,5MM(1/2 ) | KG | 116.1267 |  | 3.86 | 2.15 | 6.01 | 448.25 | 249.67 | 697.92 | 146.42 | 844.34
|  | 5.3.2 | JUNTA B
SINAPI | 84216 |  | FORMA PARA ESTRUTURAS DE CONCRETO (PILAR, VIGA E LAJE) EM CHAPA DE MADEIRA COMPENSADA RESINADA, DE 1,10 X 2,20, ESPESSURA = 12 MM -FABRICACAO, MONTAGEM E DESMONTAGEM) | M2 | 143.92 |  | 8.98 | 11.01 | 19.99 | 1292.4 | 1584.56 | 2876.96 | 603.59 | 3480.55
SINAPI | 74138/5 |  | CONCRETO USINADO BOMBEADO FCK=35MPA, INCLUSIVE COLOCAÇÃO, ESPALHAMENTO E ACABAMENTO. | M3 | 14 |  | 340.82 | 33.09 | 373.91 | 4771.48 | 463.26 | 5234.74 | 1098.25 | 6332.99
SINAPI | 73942/002 |  | ARMACAO (FORN., CORTE, DOBRA E COLOC.) ACO CA-60 DIAM. 3,4 A 6,0MM. | KG | 228.2942 |  | 4.22 | 2.15 | 6.37 | 963.4 | 490.83 | 1454.23 | 305.1 | 1759.33
SINAPI | 74254/002 |  | ARMACAO (FORNECIMENTO, CORTE, DOBRA E COLOCAÇÃO) ACO CA-50, DIAM. 6,3 (1/4 ) À 12,5MM(1/2 ) | KG | 1017.6945 |  | 3.86 | 2.15 | 6.01 | 3928.3 | 2188.04 | 6116.34 | 1283.21 | 7399.55
|  | 5.3.3 | JUNTA C
SINAPI | 84216 |  | FORMA PARA ESTRUTURAS DE CONCRETO (PILAR, VIGA E LAJE) EM CHAPA DE MADEIRA COMPENSADA RESINADA, DE 1,10 X 2,20, ESPESSURA = 12 MM -FABRICACAO, MONTAGEM E DESMONTAGEM) | M2 | 129 |  | 8.98 | 11.01 | 19.99 | 1158.42 | 1420.29 | 2578.71 | 541.01 | 3119.72
SINAPI | 74138/5 |  | CONCRETO USINADO BOMBEADO FCK=35MPA, INCLUSIVE COLOCAÇÃO, ESPALHAMENTO E ACABAMENTO. | M3 | 13 |  | 340.82 | 33.09 | 373.91 | 4430.66 | 430.17 | 4860.83 | 1019.8 | 5880.63
SINAPI | 73942/002 |  | ARMACAO (FORN., CORTE, DOBRA E COLOC.) ACO CA-60 DIAM. 3,4 A 6,0MM. | KG | 189.9421 |  | 4.22 | 2.15 | 6.37 | 801.56 | 408.38 | 1209.94 | 253.85 | 1463.79
SINAPI | 74254/002 |  | ARMACAO (FORNECIMENTO, CORTE, DOBRA E COLOCAÇÃO) ACO CA-50, DIAM. 6,3 (1/4 ) À 12,5MM(1/2 ) | KG | 1037.2349 |  | 3.86 | 2.15 | 6.01 | 4003.73 | 2230.06 | 6233.79 | 1307.85 | 7541.64
SINAPI | 74254/001 |  | ARMACAO (FORNECIMENTO, CORTE, DOBRA E COLOCAÇÃO) ACO CA-50 DIAM. 16,0 (5/8 ) À 25,0MM (1 ) | KG | 18.7337 |  | 3.68 | 1.51 | 5.19 | 68.94 | 28.29 | 97.23 | 20.4 | 117.63
|  | 5.3.4 | JUNTA D
SINAPI | 84216 |  | FORMA PARA ESTRUTURAS DE CONCRETO (PILAR, VIGA E LAJE) EM CHAPA DE MADEIRA COMPENSADA RESINADA, DE 1,10 X 2,20, ESPESSURA = 12 MM -FABRICACAO, MONTAGEM E DESMONTAGEM) | M2 | 153 |  | 8.98 | 11.01 | 19.99 | 1373.94 | 1684.53 | 3058.47 | 641.67 | 3700.14
SINAPI | 74138/5 |  | CONCRETO USINADO BOMBEADO FCK=35MPA, INCLUSIVE COLOCAÇÃO, ESPALHAMENTO E ACABAMENTO. | M3 | 16 |  | 340.82 | 33.09 | 373.91 | 5453.12 | 529.44 | 5982.56 | 1255.14 | 7237.7
SINAPI | 73942/002 |  | ARMACAO (FORN., CORTE, DOBRA E COLOC.) ACO CA-60 DIAM. 3,4 A 6,0MM. | KG | 224.3729 |  | 4.22 | 2.15 | 6.37 | 946.85 | 482.4 | 1429.25 | 299.86 | 1729.11
SINAPI | 74254/002 |  | ARMACAO (FORNECIMENTO, CORTE, DOBRA E COLOCAÇÃO) ACO CA-50, DIAM. 6,3 (1/4 ) À 12,5MM(1/2 ) | KG | 992.6 |  | 3.86 | 2.15 | 6.01 | 3831.44 | 2134.09 | 5965.53 | 1251.57 | 7217.1
SINAPI | 74254/001 |  | ARMACAO (FORNECIMENTO, CORTE, DOBRA E COLOCAÇÃO) ACO CA-50 DIAM. 16,0 (5/8 ) À 25,0MM (1 ) | KG | 119.3867 |  | 3.68 | 1.51 | 5.19 | 439.34 | 180.27 | 619.61 | 129.99 | 749.6
|  | 5.4 | PILARES - PRIMEIRO PAVIMENTO
|  | 5.4.1 | JUNTA A
SINAPI | 84216 |  | FORMA PARA ESTRUTURAS DE CONCRETO (PILAR, VIGA E LAJE) EM CHAPA DE MADEIRA COMPENSADA RESINADA, DE 1,10 X 2,20, ESPESSURA = 12 MM -FABRICACAO, MONTAGEM E DESMONTAGEM) | M2 | 133 |  | 8.98 | 11.01 | 19.99 | 1194.34 | 1464.33 | 2658.67 | 557.79 | 3216.46
SINAPI | 74138/5 |  | CONCRETO USINADO BOMBEADO FCK=35MPA, INCLUSIVE COLOCAÇÃO, ESPALHAMENTO E ACABAMENTO. | M3 | 14 |  | 340.82 | 33.09 | 373.91 | 4771.48 | 463.26 | 5234.74 | 1098.25 | 6332.99
SINAPI | 73942/002 |  | ARMACAO (FORN., CORTE, DOBRA E COLOC.) ACO CA-60 DIAM. 3,4 A 6,0MM. | KG | 11.2428 |  | 4.22 | 2.15 | 6.37 | 47.44 | 24.17 | 71.61 | 15.02 | 86.63
SINAPI | 74254/002 |  | ARMACAO (FORNECIMENTO, CORTE, DOBRA E COLOCAÇÃO) ACO CA-50, DIAM. 6,3 (1/4 ) À 12,5MM(1/2 ) | KG | 116.8667 |  | 3.86 | 2.15 | 6.01 | 451.11 | 251.26 | 702.37 | 147.36 | 849.73
|  | 5.4.2 | JUNTA B
SINAPI | 84216 |  | FORMA PARA ESTRUTURAS DE CONCRETO (PILAR, VIGA E LAJE) EM CHAPA DE MADEIRA COMPENSADA RESINADA, DE 1,10 X 2,20, ESPESSURA = 12 MM -FABRICACAO, MONTAGEM E DESMONTAGEM) | M2 | 146.82 |  | 8.98 | 11.01 | 19.99 | 1318.44 | 1616.49 | 2934.93 | 615.75 | 3550.68
SINAPI | 74138/5 |  | CONCRETO USINADO BOMBEADO FCK=35MPA, INCLUSIVE COLOCAÇÃO, ESPALHAMENTO E ACABAMENTO. | M3 | 15 |  | 340.82 | 33.09 | 373.91 | 5112.3 | 496.35 | 5608.65 | 1176.69 | 6785.34
SINAPI | 73942/002 |  | ARMACAO (FORN., CORTE, DOBRA E COLOC.) ACO CA-60 DIAM. 3,4 A 6,0MM. | KG | 228.2942 |  | 4.22 | 2.15 | 6.37 | 963.4 | 490.83 | 1454.23 | 305.1 | 1759.33
SINAPI | 74254/002 |  | ARMACAO (FORNECIMENTO, CORTE, DOBRA E COLOCAÇÃO) ACO CA-50, DIAM. 6,3 (1/4 ) À 12,5MM(1/2 ) | KG | 1017.6945 |  | 3.86 | 2.15 | 6.01 | 3928.3 | 2188.04 | 6116.34 | 1283.21 | 7399.55
|  | 5.4.3 | JUNTA C
SINAPI | 84216 |  | FORMA PARA ESTRUTURAS DE CONCRETO (PILAR, VIGA E LAJE) EM CHAPA DE MADEIRA COMPENSADA RESINADA, DE 1,10 X 2,20, ESPESSURA = 12 MM -FABRICACAO, MONTAGEM E DESMONTAGEM) | M2 | 131 |  | 8.98 | 11.01 | 19.99 | 1176.38 | 1442.31 | 2618.69 | 549.4 | 3168.09
SINAPI | 74138/5 |  | CONCRETO USINADO BOMBEADO FCK=35MPA, INCLUSIVE COLOCAÇÃO, ESPALHAMENTO E ACABAMENTO. | M3 | 13 |  | 340.82 | 33.09 | 373.91 | 4430.66 | 430.17 | 4860.83 | 1019.8 | 5880.63
SINAPI | 73942/002 |  | ARMACAO (FORN., CORTE, DOBRA E COLOC.) ACO CA-60 DIAM. 3,4 A 6,0MM. | KG | 176.7581 |  | 4.22 | 2.15 | 6.37 | 745.92 | 380.03 | 1125.95 | 236.22 | 1362.17
SINAPI | 74254/002 |  | ARMACAO (FORNECIMENTO, CORTE, DOBRA E COLOCAÇÃO) ACO CA-50, DIAM. 6,3 (1/4 ) À 12,5MM(1/2 ) | KG | 986.3347 |  | 3.86 | 2.15 | 6.01 | 3807.25 | 2120.62 | 5927.87 | 1243.67 | 7171.54
SINAPI | 74254/001 |  | ARMACAO (FORNECIMENTO, CORTE, DOBRA E COLOCAÇÃO) ACO CA-50 DIAM. 16,0 (5/8 ) À 25,0MM (1 ) | KG | 18.7337 |  | 3.68 | 1.51 | 5.19 | 68.94 | 28.29 | 97.23 | 20.4 | 117.63
|  | 5.4.5 | JUNTA D
SINAPI | 84216 |  | FORMA PARA ESTRUTURAS DE CONCRETO (PILAR, VIGA E LAJE) EM CHAPA DE MADEIRA COMPENSADA RESINADA, DE 1,10 X 2,20, ESPESSURA = 12 MM -FABRICACAO, MONTAGEM E DESMONTAGEM) | M2 | 52 |  | 8.98 | 11.01 | 19.99 | 466.96 | 572.52 | 1039.48 | 218.08 | 1257.56
SINAPI | 74138/5 |  | CONCRETO USINADO BOMBEADO FCK=35MPA, INCLUSIVE COLOCAÇÃO, ESPALHAMENTO E ACABAMENTO. | M3 | 5 |  | 340.82 | 33.09 | 373.91 | 1704.1 | 165.45 | 1869.55 | 392.23 | 2261.78
SINAPI | 73942/002 |  | ARMACAO (FORN., CORTE, DOBRA E COLOC.) ACO CA-60 DIAM. 3,4 A 6,0MM. | KG | 198.5771 |  | 4.22 | 2.15 | 6.37 | 838 | 426.94 | 1264.94 | 265.38 | 1530.32
SINAPI | 74254/002 |  | ARMACAO (FORNECIMENTO, CORTE, DOBRA E COLOCAÇÃO) ACO CA-50, DIAM. 6,3 (1/4 ) À 12,5MM(1/2 ) | KG | 884.2221 |  | 3.86 | 2.15 | 6.01 | 3413.1 | 1901.08 | 5314.18 | 1114.91 | 6429.09
SINAPI | 74254/001 |  | ARMACAO (FORNECIMENTO, CORTE, DOBRA E COLOCAÇÃO) ACO CA-50 DIAM. 16,0 (5/8 ) À 25,0MM (1 ) | KG | 116.245 |  | 3.68 | 1.51 | 5.19 | 427.78 | 175.53 | 603.31 | 126.57 | 729.88
|  | 5.5 | PILARES - PAVIMENTO COROAMENTO INFERIOR
|  | 5.5.1 | JUNTA A
SINAPI | 84216 |  | FORMA PARA ESTRUTURAS DE CONCRETO (PILAR, VIGA E LAJE) EM CHAPA DE MADEIRA COMPENSADA RESINADA, DE 1,10 X 2,20, ESPESSURA = 12 MM -FABRICACAO, MONTAGEM E DESMONTAGEM) | M2 | 44 |  | 8.98 | 11.01 | 19.99 | 395.12 | 484.44 | 879.56 | 184.53 | 1064.09
SINAPI | 74138/5 |  | CONCRETO USINADO BOMBEADO FCK=35MPA, INCLUSIVE COLOCAÇÃO, ESPALHAMENTO E ACABAMENTO. | M3 | 4 |  | 340.85 | 33.09 | 373.94 | 1363.4 | 132.36 | 1495.76 | 313.81 | 1809.57
SINAPI | 73942/002 |  | ARMACAO (FORN., CORTE, DOBRA E COLOC.) ACO CA-60 DIAM. 3,4 A 6,0MM. | KG | 3.2468 |  | 4.22 | 2.15 | 6.37 | 13.7 | 6.98 | 20.68 | 4.34 | 25.02
SINAPI | 74254/002 |  | ARMACAO (FORNECIMENTO, CORTE, DOBRA E COLOCAÇÃO) ACO CA-50, DIAM. 6,3 (1/4 ) À 12,5MM(1/2 ) | KG | 45.45 |  | 3.86 | 2.15 | 6.01 | 175.44 | 97.72 | 273.16 | 57.31 | 330.47
|  | 5.5.2 | JUNTA B
SINAPI | 84216 |  | FORMA PARA ESTRUTURAS DE CONCRETO (PILAR, VIGA E LAJE) EM CHAPA DE MADEIRA COMPENSADA RESINADA, DE 1,10 X 2,20, ESPESSURA = 12 MM -FABRICACAO, MONTAGEM E DESMONTAGEM) | M2 | 54.76 |  | 8.98 | 11.01 | 19.99 | 491.74 | 602.91 | 1094.65 | 229.66 | 1324.31
SINAPI | 74138/5 |  | CONCRETO USINADO BOMBEADO FCK=35MPA, INCLUSIVE COLOCAÇÃO, ESPALHAMENTO E ACABAMENTO. | M3 | 5 |  | 340.82 | 33.09 | 373.91 | 1704.1 | 165.45 | 1869.55 | 392.23 | 2261.78
SINAPI | 73942/002 |  | ARMACAO (FORN., CORTE, DOBRA E COLOC.) ACO CA-60 DIAM. 3,4 A 6,0MM. | KG | 73.3099 |  | 4.22 | 2.15 | 6.37 | 309.37 | 157.62 | 466.99 | 97.97 | 564.96
SINAPI | 74254/002 |  | ARMACAO (FORNECIMENTO, CORTE, DOBRA E COLOCAÇÃO) ACO CA-50, DIAM. 6,3 (1/4 ) À 12,5MM(1/2 ) | KG | 307.8945 |  | 3.86 | 2.15 | 6.01 | 1188.47 | 661.97 | 1850.44 | 388.22 | 2238.66
SINAPI | 74254/001 |  | ARMACAO (FORNECIMENTO, CORTE, DOBRA E COLOCAÇÃO) ACO CA-50 DIAM. 16,0 (5/8 ) À 25,0MM (1 ) | KG | 15.68 |  | 3.68 | 1.51 | 5.19 | 57.7 | 23.68 | 81.38 | 17.07 | 98.45
|  | 5.5.3 | JUNTA C
SINAPI | 84216 |  | FORMA PARA ESTRUTURAS DE CONCRETO (PILAR, VIGA E LAJE) EM CHAPA DE MADEIRA COMPENSADA RESINADA, DE 1,10 X 2,20, ESPESSURA = 12 MM -FABRICACAO, MONTAGEM E DESMONTAGEM) | M2 | 34 |  | 8.98 | 11.01 | 19.99 | 305.32 | 374.34 | 679.66 | 142.59 | 822.25
SINAPI | 74138/5 |  | CONCRETO USINADO BOMBEADO FCK=35MPA, INCLUSIVE COLOCAÇÃO, ESPALHAMENTO E ACABAMENTO. | M3 | 3 |  | 340.82 | 33.09 | 373.91 | 1022.46 | 99.27 | 1121.73 | 235.34 | 1357.07
SINAPI | 73942/002 |  | ARMACAO (FORN., CORTE, DOBRA E COLOC.) ACO CA-60 DIAM. 3,4 A 6,0MM. | KG | 104.7802 |  | 4.22 | 2.15 | 6.37 | 442.17 | 225.28 | 667.45 | 140.03 | 807.48
SINAPI | 74254/002 |  | ARMACAO (FORNECIMENTO, CORTE, DOBRA E COLOCAÇÃO) ACO CA-50, DIAM. 6,3 (1/4 ) À 12,5MM(1/2 ) | KG | 232.3758 |  | 3.86 | 2.15 | 6.01 | 896.97 | 499.61 | 1396.58 | 293 | 1689.58
|  | 5.5.4 | JUNTA D
SINAPI | 84216 |  | FORMA PARA ESTRUTURAS DE CONCRETO (PILAR, VIGA E LAJE) EM CHAPA DE MADEIRA COMPENSADA RESINADA, DE 1,10 X 2,20, ESPESSURA = 12 MM -FABRICACAO, MONTAGEM E DESMONTAGEM) | M2 | 19 |  | 8.98 | 11.01 | 19.99 | 170.62 | 209.19 | 379.81 | 79.68 | 459.49
SINAPI | 74138/5 |  | CONCRETO USINADO BOMBEADO FCK=35MPA, INCLUSIVE COLOCAÇÃO, ESPALHAMENTO E ACABAMENTO. | M3 | 3 |  | 340.82 | 33.09 | 373.91 | 1022.46 | 99.27 | 1121.73 | 235.34 | 1357.07
SINAPI | 73942/002 |  | ARMACAO (FORN., CORTE, DOBRA E COLOC.) ACO CA-60 DIAM. 3,4 A 6,0MM. | KG | 76.6348 |  | 4.22 | 2.15 | 6.37 | 323.4 | 164.76 | 488.16 | 102.42 | 590.58
SINAPI | 74254/002 |  | ARMACAO (FORNECIMENTO, CORTE, DOBRA E COLOCAÇÃO) ACO CA-50, DIAM. 6,3 (1/4 ) À 12,5MM(1/2 ) | KG | 311.2256 |  | 3.86 | 2.15 | 6.01 | 1201.33 | 669.14 | 1870.47 | 392.42 | 2262.89
|  | 5.6 | PILARES - PAVIMENTO COBERTURA ESCADA
|  | 5.6.1 | JUNTA B
SINAPI | 84216 |  | FORMA PARA ESTRUTURAS DE CONCRETO (PILAR, VIGA E LAJE) EM CHAPA DE MADEIRA COMPENSADA RESINADA, DE 1,10 X 2,20, ESPESSURA = 12 MM -FABRICACAO, MONTAGEM E DESMONTAGEM) | M2 | 10.35 |  | 8.98 | 11.01 | 19.99 | 92.94 | 113.95 | 206.89 | 43.41 | 250.3
SINAPI | 74138/5 |  | CONCRETO USINADO BOMBEADO FCK=35MPA, INCLUSIVE COLOCAÇÃO, ESPALHAMENTO E ACABAMENTO. | M3 | 1 |  | 340.82 | 33.09 | 373.91 | 340.82 | 33.09 | 373.91 | 78.45 | 452.36
SINAPI | 73942/002 |  | ARMACAO (FORN., CORTE, DOBRA E COLOC.) ACO CA-60 DIAM. 3,4 A 6,0MM. | KG | 19.4277 |  | 4.22 | 2.15 | 6.37 | 81.98 | 41.77 | 123.75 | 25.96 | 149.71
SINAPI | 74254/002 |  | ARMACAO (FORNECIMENTO, CORTE, DOBRA E COLOCAÇÃO) ACO CA-50, DIAM. 6,3 (1/4 ) À 12,5MM(1/2 ) | KG | 86.6033 |  | 3.86 | 2.15 | 6.01 | 334.29 | 186.2 | 520.49 | 109.2 | 629.69
|  | 5.6.2 | JUNTA C
SINAPI | 84216 |  | FORMA PARA ESTRUTURAS DE CONCRETO (PILAR, VIGA E LAJE) EM CHAPA DE MADEIRA COMPENSADA RESINADA, DE 1,10 X 2,20, ESPESSURA = 12 MM -FABRICACAO, MONTAGEM E DESMONTAGEM) | M2 | 70 |  | 8.98 | 11.01 | 19.99 | 628.6 | 770.7 | 1399.3 | 293.57 | 1692.87
SINAPI | 74138/5 |  | CONCRETO USINADO BOMBEADO FCK=35MPA, INCLUSIVE COLOCAÇÃO, ESPALHAMENTO E ACABAMENTO. | M3 | 6 |  | 340.82 | 33.09 | 373.91 | 2044.92 | 198.54 | 2243.46 | 470.68 | 2714.14
SINAPI | 73942/002 |  | ARMACAO (FORN., CORTE, DOBRA E COLOC.) ACO CA-60 DIAM. 3,4 A 6,0MM. | KG | 90.4183 |  | 4.22 | 2.15 | 6.37 | 381.57 | 194.4 | 575.97 | 120.84 | 696.81
SINAPI | 74254/002 |  | ARMACAO (FORNECIMENTO, CORTE, DOBRA E COLOCAÇÃO) ACO CA-50, DIAM. 6,3 (1/4 ) À 12,5MM(1/2 ) | KG | 517.97 |  | 3.86 | 2.15 | 6.01 | 1999.36 | 1113.64 | 3113 | 653.11 | 3766.11
SINAPI | 74254/001 |  | ARMACAO (FORNECIMENTO, CORTE, DOBRA E COLOCAÇÃO) ACO CA-50 DIAM. 16,0 (5/8 ) À 25,0MM (1 ) | KG | 18.7337 |  | 3.68 | 1.51 | 5.19 | 68.94 | 28.29 | 97.23 | 20.4 | 117.63
|  | 5.6.3 | JUNTA D
SINAPI | 84216 |  | FORMA PARA ESTRUTURAS DE CONCRETO (PILAR, VIGA E LAJE) EM CHAPA DE MADEIRA COMPENSADA RESINADA, DE 1,10 X 2,20, ESPESSURA = 12 MM -FABRICACAO, MONTAGEM E DESMONTAGEM) | M2 | 12 |  | 8.98 | 11.01 | 19.99 | 107.76 | 132.12 | 239.88 | 50.33 | 290.21
SINAPI | 74138/5 |  | CONCRETO USINADO BOMBEADO FCK=35MPA, INCLUSIVE COLOCAÇÃO, ESPALHAMENTO E ACABAMENTO. | M3 | 1 |  | 340.82 | 33.09 | 373.91 | 340.82 | 33.09 | 373.91 | 78.45 | 452.36
SINAPI | 73942/002 |  | ARMACAO (FORN., CORTE, DOBRA E COLOC.) ACO CA-60 DIAM. 3,4 A 6,0MM. | KG | 26.8117 |  | 4.22 | 2.15 | 6.37 | 113.15 | 57.65 | 170.8 | 35.83 | 206.63
SINAPI | 74254/002 |  | ARMACAO (FORNECIMENTO, CORTE, DOBRA E COLOCAÇÃO) ACO CA-50, DIAM. 6,3 (1/4 ) À 12,5MM(1/2 ) | KG | 163.1953 |  | 3.86 | 2.15 | 6.01 | 629.93 | 350.87 | 980.8 | 205.77 | 1186.57
SINAPI | 74254/001 |  | ARMACAO (FORNECIMENTO, CORTE, DOBRA E COLOCAÇÃO) ACO CA-50 DIAM. 16,0 (5/8 ) À 25,0MM (1 ) | KG | 103.6779 |  | 3.68 | 1.51 | 5.19 | 381.53 | 156.55 | 538.08 | 112.89 | 650.97
|  | 5.7 | PILARES - PAVIMENTO COROAMENTO SUPERIOR
|  | 5.7.1 | JUNTA B
SINAPI | 84216 |  | FORMA PARA ESTRUTURAS DE CONCRETO (PILAR, VIGA E LAJE) EM CHAPA DE MADEIRA COMPENSADA RESINADA, DE 1,10 X 2,20, ESPESSURA = 12 MM -FABRICACAO, MONTAGEM E DESMONTAGEM) | M2 | 6.71 |  | 8.98 | 11.01 | 19.99 | 60.26 | 73.88 | 134.14 | 28.14 | 162.28
SINAPI | 74138/5 |  | CONCRETO USINADO BOMBEADO FCK=35MPA, INCLUSIVE COLOCAÇÃO, ESPALHAMENTO E ACABAMENTO. | M3 | 1 |  | 340.82 | 33.09 | 373.91 | 340.82 | 33.09 | 373.91 | 78.45 | 452.36
SINAPI | 73942/002 |  | ARMACAO (FORN., CORTE, DOBRA E COLOC.) ACO CA-60 DIAM. 3,4 A 6,0MM. | KG | 9.5529 |  | 4.22 | 2.15 | 6.37 | 40.31 | 20.54 | 60.85 | 12.77 | 73.62
SINAPI | 74254/002 |  | ARMACAO (FORNECIMENTO, CORTE, DOBRA E COLOCAÇÃO) ACO CA-50, DIAM. 6,3 (1/4 ) À 12,5MM(1/2 ) | KG | 42.9926 |  | 3.86 | 2.15 | 6.01 | 165.95 | 92.43 | 258.38 | 54.21 | 312.59
|  | 5.7.2 | JUNTA C
SINAPI | 84216 |  | FORMA PARA ESTRUTURAS DE CONCRETO (PILAR, VIGA E LAJE) EM CHAPA DE MADEIRA COMPENSADA RESINADA, DE 1,10 X 2,20, ESPESSURA = 12 MM -FABRICACAO, MONTAGEM E DESMONTAGEM) | M2 | 29 |  | 8.98 | 11.01 | 19.99 | 260.42 | 319.29 | 579.71 | 121.62 | 701.33
SINAPI | 74138/5 |  | CONCRETO USINADO BOMBEADO FCK=35MPA, INCLUSIVE COLOCAÇÃO, ESPALHAMENTO E ACABAMENTO. | M3 | 3 |  | 340.82 | 33.09 | 373.91 | 1022.46 | 99.27 | 1121.73 | 235.34 | 1357.07
SINAPI | 73942/002 |  | ARMACAO (FORN., CORTE, DOBRA E COLOC.) ACO CA-60 DIAM. 3,4 A 6,0MM. | KG | 22.6233 |  | 4.22 | 2.15 | 6.37 | 95.47 | 48.64 | 144.11 | 30.23 | 174.34
SINAPI | 74254/002 |  | ARMACAO (FORNECIMENTO, CORTE, DOBRA E COLOCAÇÃO) ACO CA-50, DIAM. 6,3 (1/4 ) À 12,5MM(1/2 ) | KG | 154.2428 |  | 3.86 | 2.15 | 6.01 | 595.38 | 331.62 | 927 | 194.48 | 1121.48
|  | 5.7.3 | JUNTA D
SINAPI | 84216 |  | FORMA PARA ESTRUTURAS DE CONCRETO (PILAR, VIGA E LAJE) EM CHAPA DE MADEIRA COMPENSADA RESINADA, DE 1,10 X 2,20, ESPESSURA = 12 MM -FABRICACAO, MONTAGEM E DESMONTAGEM) | M2 | 12 |  | 8.98 | 11.01 | 19.99 | 107.76 | 132.12 | 239.88 | 50.33 | 290.21
SINAPI | 74138/5 |  | CONCRETO USINADO BOMBEADO FCK=35MPA, INCLUSIVE COLOCAÇÃO, ESPALHAMENTO E ACABAMENTO. | M3 | 1 |  | 340.82 | 33.09 | 373.91 | 340.82 | 33.09 | 373.91 | 78.45 | 452.36
SINAPI | 73942/002 |  | ARMACAO (FORN., CORTE, DOBRA E COLOC.) ACO CA-60 DIAM. 3,4 A 6,0MM. | KG | 8.7927 |  | 4.22 | 2.15 | 6.37 | 37.11 | 18.9 | 56.01 | 11.75 | 67.76
SINAPI | 74254/002 |  | ARMACAO (FORNECIMENTO, CORTE, DOBRA E COLOCAÇÃO) ACO CA-50, DIAM. 6,3 (1/4 ) À 12,5MM(1/2 ) | KG | 53.1567 |  | 3.86 | 2.15 | 6.01 | 205.18 | 114.29 | 319.47 | 67.02 | 386.49
|  | 5.8 | PILARES - GUARITA
SINAPI | 84216 |  | FORMA PARA ESTRUTURAS DE CONCRETO (PILAR, VIGA E LAJE) EM CHAPA DE MADEIRA COMPENSADA RESINADA, DE 1,10 X 2,20, ESPESSURA = 12 MM -FABRICACAO, MONTAGEM E DESMONTAGEM) | M2 | 19 |  | 8.98 | 11.01 | 19.99 | 170.62 | 209.19 | 379.81 | 79.68 | 459.49
SINAPI | 74138/5 |  | CONCRETO USINADO BOMBEADO FCK=35MPA, INCLUSIVE COLOCAÇÃO, ESPALHAMENTO E ACABAMENTO. | M3 | 2 |  | 340.82 | 33.09 | 373.91 | 681.64 | 66.18 | 747.82 | 156.89 | 904.71
SINAPI | 73942/002 |  | ARMACAO (FORN., CORTE, DOBRA E COLOC.) ACO CA-60 DIAM. 3,4 A 6,0MM. | KG | 63.616 |  | 4.22 | 2.15 | 6.37 | 268.46 | 136.77 | 405.23 | 85.02 | 490.25
SINAPI | 74254/002 |  | ARMACAO (FORNECIMENTO, CORTE, DOBRA E COLOCAÇÃO) ACO CA-50, DIAM. 6,3 (1/4 ) À 12,5MM(1/2 ) | KG | 194.8968 |  | 3.86 | 2.15 | 6.01 | 752.3 | 419.03 | 1171.33 | 245.75 | 1417.08
|  | 5.9 | VIGAS - PAVIMENTO TERREO - NIVEL 200
|  | 5.9.1 | JUNTA A
SINAPI | 84216 |  | FORMA PARA ESTRUTURAS DE CONCRETO (PILAR, VIGA E LAJE) EM CHAPA DE MADEIRA COMPENSADA RESINADA, DE 1,10 X 2,20, ESPESSURA = 12 MM -FABRICACAO, MONTAGEM E DESMONTAGEM) | M2 | 243 |  | 8.98 | 11.01 | 19.99 | 2182.14 | 2675.43 | 4857.57 | 1019.12 | 5876.69
SINAPI | 74138/5 |  | CONCRETO USINADO BOMBEADO FCK=35MPA, INCLUSIVE COLOCAÇÃO, ESPALHAMENTO E ACABAMENTO. | M3 | 27 |  | 340.82 | 33.09 | 373.91 | 9202.14 | 893.43 | 10095.57 | 2118.05 | 12213.62
SINAPI | 73942/002 |  | ARMACAO (FORN., CORTE, DOBRA E COLOC.) ACO CA-60 DIAM. 3,4 A 6,0MM. | KG | 322 |  | 4.22 | 2.15 | 6.37 | 1358.84 | 692.3 | 2051.14 | 430.33 | 2481.47
SINAPI | 74254/002 |  | ARMACAO (FORNECIMENTO, CORTE, DOBRA E COLOCAÇÃO) ACO CA-50, DIAM. 6,3 (1/4 ) À 12,5MM(1/2 ) | KG | 1599 |  | 3.86 | 2.15 | 6.01 | 6172.14 | 3437.85 | 9609.99 | 2016.18 | 11626.17
SINAPI | 74254/001 |  | ARMACAO (FORNECIMENTO, CORTE, DOBRA E COLOCAÇÃO) ACO CA-50 DIAM. 16,0 (5/8 ) À 25,0MM (1 ) | KG | 1562 |  | 3.68 | 1.51 | 5.19 | 5748.16 | 2358.62 | 8106.78 | 1700.8 | 9807.58
|  | 5.9.2 | JUNTA B
SINAPI | 84216 |  | FORMA PARA ESTRUTURAS DE CONCRETO (PILAR, VIGA E LAJE) EM CHAPA DE MADEIRA COMPENSADA RESINADA, DE 1,10 X 2,20, ESPESSURA = 12 MM -FABRICACAO, MONTAGEM E DESMONTAGEM) | M2 | 280.94 |  | 8.98 | 11.01 | 19.99 | 2522.84 | 3093.15 | 5615.99 | 1178.23 | 6794.22
SINAPI | 74138/5 |  | CONCRETO USINADO BOMBEADO FCK=35MPA, INCLUSIVE COLOCAÇÃO, ESPALHAMENTO E ACABAMENTO. | M3 | 31 |  | 340.82 | 33.09 | 373.91 | 10565.42 | 1025.79 | 11591.21 | 2431.84 | 14023.05
SINAPI | 73942/002 |  | ARMACAO (FORN., CORTE, DOBRA E COLOC.) ACO CA-60 DIAM. 3,4 A 6,0MM. | KG | 227 |  | 4.22 | 2.15 | 6.37 | 957.94 | 488.05 | 1445.99 | 303.37 | 1749.36
SINAPI | 74254/002 |  | ARMACAO (FORNECIMENTO, CORTE, DOBRA E COLOCAÇÃO) ACO CA-50, DIAM. 6,3 (1/4 ) À 12,5MM(1/2 ) | KG | 2288 |  | 3.86 | 2.15 | 6.01 | 8831.68 | 4919.2 | 13750.88 | 2884.93 | 16635.81
SINAPI | 74254/001 |  | ARMACAO (FORNECIMENTO, CORTE, DOBRA E COLOCAÇÃO) ACO CA-50 DIAM. 16,0 (5/8 ) À 25,0MM (1 ) | KG | 1550 |  | 3.68 | 1.51 | 5.19 | 5704 | 2340.5 | 8044.5 | 1687.74 | 9732.24
|  | 5.9.3 | JUNTA C
SINAPI | 84216 |  | FORMA PARA ESTRUTURAS DE CONCRETO (PILAR, VIGA E LAJE) EM CHAPA DE MADEIRA COMPENSADA RESINADA, DE 1,10 X 2,20, ESPESSURA = 12 MM -FABRICACAO, MONTAGEM E DESMONTAGEM) | M2 | 238 |  | 8.98 | 11.01 | 19.99 | 2137.24 | 2620.38 | 4757.62 | 998.15 | 5755.77
SINAPI | 74138/5 |  | CONCRETO USINADO BOMBEADO FCK=35MPA, INCLUSIVE COLOCAÇÃO, ESPALHAMENTO E ACABAMENTO. | M3 | 25 |  | 340.82 | 33.09 | 373.91 | 8520.5 | 827.25 | 9347.75 | 1961.16 | 11308.91
SINAPI | 73942/002 |  | ARMACAO (FORN., CORTE, DOBRA E COLOC.) ACO CA-60 DIAM. 3,4 A 6,0MM. | KG | 103 |  | 4.22 | 2.15 | 6.37 | 434.66 | 221.45 | 656.11 | 137.65 | 793.76
SINAPI | 74254/002 |  | ARMACAO (FORNECIMENTO, CORTE, DOBRA E COLOCAÇÃO) ACO CA-50, DIAM. 6,3 (1/4 ) À 12,5MM(1/2 ) | KG | 2640 |  | 3.86 | 2.15 | 6.01 | 10190.4 | 5676 | 15866.4 | 3328.77 | 19195.17
SINAPI | 74254/001 |  | ARMACAO (FORNECIMENTO, CORTE, DOBRA E COLOCAÇÃO) ACO CA-50 DIAM. 16,0 (5/8 ) À 25,0MM (1 ) | KG | 998 |  | 3.68 | 1.51 | 5.19 | 3672.64 | 1506.98 | 5179.62 | 1086.68 | 6266.3
|  | 5.9.4 | JUNTA D (CONSTA NA FUNDAÇÃO)
|  | 5.10 | VIGAS - PRIMEIRO PAVIMENTO - NIVEL 300
|  | 5.10.1 | JUNTA A
SINAPI | 84216 |  | FORMA PARA ESTRUTURAS DE CONCRETO (PILAR, VIGA E LAJE) EM CHAPA DE MADEIRA COMPENSADA RESINADA, DE 1,10 X 2,20, ESPESSURA = 12 MM -FABRICACAO, MONTAGEM E DESMONTAGEM) | M2 | 324 |  | 8.98 | 11.01 | 19.99 | 2909.52 | 3567.24 | 6476.76 | 1358.82 | 7835.58
SINAPI | 74138/5 |  | CONCRETO USINADO BOMBEADO FCK=35MPA, INCLUSIVE COLOCAÇÃO, ESPALHAMENTO E ACABAMENTO. | M3 | 37 |  | 340.82 | 33.09 | 373.91 | 12610.34 | 1224.33 | 13834.67 | 2902.51 | 16737.18
SINAPI | 73942/002 |  | ARMACAO (FORN., CORTE, DOBRA E COLOC.) ACO CA-60 DIAM. 3,4 A 6,0MM. | KG | 243 |  | 4.22 | 2.15 | 6.37 | 1025.46 | 522.45 | 1547.91 | 324.75 | 1872.66
SINAPI | 74254/002 |  | ARMACAO (FORNECIMENTO, CORTE, DOBRA E COLOCAÇÃO) ACO CA-50, DIAM. 6,3 (1/4 ) À 12,5MM(1/2 ) | KG | 1349 |  | 3.86 | 2.15 | 6.01 | 5207.14 | 2900.35 | 8107.49 | 1700.95 | 9808.44
SINAPI | 74254/001 |  | ARMACAO (FORNECIMENTO, CORTE, DOBRA E COLOCAÇÃO) ACO CA-50 DIAM. 16,0 (5/8 ) À 25,0MM (1 ) | KG | 1346 |  | 3.68 | 1.51 | 5.19 | 4953.28 | 2032.46 | 6985.74 | 1465.61 | 8451.35
|  | 5.10.2 | JUNTA B
SINAPI | 84216 |  | FORMA PARA ESTRUTURAS DE CONCRETO (PILAR, VIGA E LAJE) EM CHAPA DE MADEIRA COMPENSADA RESINADA, DE 1,10 X 2,20, ESPESSURA = 12 MM -FABRICACAO, MONTAGEM E DESMONTAGEM) | M2 | 323.81 |  | 8.98 | 11.01 | 19.99 | 2907.81 | 3565.15 | 6472.96 | 1358.03 | 7830.99
SINAPI | 74138/5 |  | CONCRETO USINADO BOMBEADO FCK=35MPA, INCLUSIVE COLOCAÇÃO, ESPALHAMENTO E ACABAMENTO. | M3 | 37 |  | 340.82 | 33.09 | 373.91 | 12610.34 | 1224.33 | 13834.67 | 2902.51 | 16737.18
SINAPI | 73942/002 |  | ARMACAO (FORN., CORTE, DOBRA E COLOC.) ACO CA-60 DIAM. 3,4 A 6,0MM. | KG | 266 |  | 4.22 | 2.15 | 6.37 | 1122.52 | 571.9 | 1694.42 | 355.49 | 2049.91
SINAPI | 74254/002 |  | ARMACAO (FORNECIMENTO, CORTE, DOBRA E COLOCAÇÃO) ACO CA-50, DIAM. 6,3 (1/4 ) À 12,5MM(1/2 ) | KG | 1781 |  | 3.86 | 2.15 | 6.01 | 6874.66 | 3829.15 | 10703.81 | 2245.66 | 12949.47
SINAPI | 74254/001 |  | ARMACAO (FORNECIMENTO, CORTE, DOBRA E COLOCAÇÃO) ACO CA-50 DIAM. 16,0 (5/8 ) À 25,0MM (1 ) | KG | 1459 |  | 3.68 | 1.51 | 5.19 | 5369.12 | 2203.09 | 7572.21 | 1588.65 | 9160.86
|  | 5.10.3 | JUNTA C
SINAPI | 84216 |  | FORMA PARA ESTRUTURAS DE CONCRETO (PILAR, VIGA E LAJE) EM CHAPA DE MADEIRA COMPENSADA RESINADA, DE 1,10 X 2,20, ESPESSURA = 12 MM -FABRICACAO, MONTAGEM E DESMONTAGEM) | M2 | 290 |  | 8.98 | 11.01 | 19.99 | 2604.2 | 3192.9 | 5797.1 | 1216.23 | 7013.33
SINAPI | 74138/5 |  | CONCRETO USINADO BOMBEADO FCK=35MPA, INCLUSIVE COLOCAÇÃO, ESPALHAMENTO E ACABAMENTO. | M3 | 32 |  | 340.82 | 33.09 | 373.91 | 10906.24 | 1058.88 | 11965.12 | 2510.28 | 14475.4
SINAPI | 73942/002 |  | ARMACAO (FORN., CORTE, DOBRA E COLOC.) ACO CA-60 DIAM. 3,4 A 6,0MM. | KG | 240.74 |  | 4.22 | 2.15 | 6.37 | 1015.92 | 517.59 | 1533.51 | 321.73 | 1855.24
SINAPI | 74254/002 |  | ARMACAO (FORNECIMENTO, CORTE, DOBRA E COLOCAÇÃO) ACO CA-50, DIAM. 6,3 (1/4 ) À 12,5MM(1/2 ) | KG | 2681.82 |  | 3.86 | 2.15 | 6.01 | 10351.83 | 5765.91 | 16117.74 | 3381.5 | 19499.24
SINAPI | 74254/001 |  | ARMACAO (FORNECIMENTO, CORTE, DOBRA E COLOCAÇÃO) ACO CA-50 DIAM. 16,0 (5/8 ) À 25,0MM (1 ) | KG | 1516.65 |  | 3.68 | 1.51 | 5.19 | 5581.27 | 2290.14 | 7871.41 | 1651.42 | 9522.83
|  | 5.10.4 | JUNTA D
SINAPI | 84216 |  | FORMA PARA ESTRUTURAS DE CONCRETO (PILAR, VIGA E LAJE) EM CHAPA DE MADEIRA COMPENSADA RESINADA, DE 1,10 X 2,20, ESPESSURA = 12 MM -FABRICACAO, MONTAGEM E DESMONTAGEM) | M2 | 343 |  | 8.98 | 11.01 | 19.99 | 3080.14 | 3776.43 | 6856.57 | 1438.51 | 8295.08
SINAPI | 74138/5 |  | CONCRETO USINADO BOMBEADO FCK=35MPA, INCLUSIVE COLOCAÇÃO, ESPALHAMENTO E ACABAMENTO. | M3 | 38 |  | 340.82 | 33.09 | 373.91 | 12951.16 | 1257.42 | 14208.58 | 2980.96 | 17189.54
SINAPI | 73942/002 |  | ARMACAO (FORN., CORTE, DOBRA E COLOC.) ACO CA-60 DIAM. 3,4 A 6,0MM. | KG | 303 |  | 4.22 | 2.15 | 6.37 | 1278.66 | 651.45 | 1930.11 | 404.94 | 2335.05
SINAPI | 74254/002 |  | ARMACAO (FORNECIMENTO, CORTE, DOBRA E COLOCAÇÃO) ACO CA-50, DIAM. 6,3 (1/4 ) À 12,5MM(1/2 ) | KG | 1930 |  | 3.86 | 2.15 | 6.01 | 7449.8 | 4149.5 | 11599.3 | 2433.53 | 14032.83
SINAPI | 74254/001 |  | ARMACAO (FORNECIMENTO, CORTE, DOBRA E COLOCAÇÃO) ACO CA-50 DIAM. 16,0 (5/8 ) À 25,0MM (1 ) | KG | 1263 |  | 3.68 | 1.51 | 5.19 | 4647.84 | 1907.13 | 6554.97 | 1375.23 | 7930.2
|  | 5.11 | VIGAS - COROAMENTO INFERIOR - NIVEL 400
|  | 5.11.1 | JUNTA A
SINAPI | 84216 |  | FORMA PARA ESTRUTURAS DE CONCRETO (PILAR, VIGA E LAJE) EM CHAPA DE MADEIRA COMPENSADA RESINADA, DE 1,10 X 2,20, ESPESSURA = 12 MM -FABRICACAO, MONTAGEM E DESMONTAGEM) | M2 | 315 |  | 8.98 | 11.01 | 19.99 | 2828.7 | 3468.15 | 6296.85 | 1321.08 | 7617.93
SINAPI | 74138/5 |  | CONCRETO USINADO BOMBEADO FCK=35MPA, INCLUSIVE COLOCAÇÃO, ESPALHAMENTO E ACABAMENTO. | M3 | 36 |  | 340.82 | 33.09 | 373.91 | 12269.52 | 1191.24 | 13460.76 | 2824.07 | 16284.83
SINAPI | 73942/002 |  | ARMACAO (FORN., CORTE, DOBRA E COLOC.) ACO CA-60 DIAM. 3,4 A 6,0MM. | KG | 229 |  | 4.22 | 2.15 | 6.37 | 966.38 | 492.35 | 1458.73 | 306.04 | 1764.77
SINAPI | 74254/002 |  | ARMACAO (FORNECIMENTO, CORTE, DOBRA E COLOCAÇÃO) ACO CA-50, DIAM. 6,3 (1/4 ) À 12,5MM(1/2 ) | KG | 1777 |  | 3.86 | 2.15 | 6.01 | 6859.22 | 3820.55 | 10679.77 | 2240.62 | 12920.39
SINAPI | 74254/001 |  | ARMACAO (FORNECIMENTO, CORTE, DOBRA E COLOCAÇÃO) ACO CA-50 DIAM. 16,0 (5/8 ) À 25,0MM (1 ) | KG | 781 |  | 3.68 | 1.51 | 5.19 | 2874.08 | 1179.31 | 4053.39 | 850.4 | 4903.79
|  | 5.11.2 | JUNTA B
SINAPI | 84216 |  | FORMA PARA ESTRUTURAS DE CONCRETO (PILAR, VIGA E LAJE) EM CHAPA DE MADEIRA COMPENSADA RESINADA, DE 1,10 X 2,20, ESPESSURA = 12 MM -FABRICACAO, MONTAGEM E DESMONTAGEM) | M2 | 348.7 |  | 8.98 | 11.01 | 19.99 | 3131.33 | 3839.19 | 6970.52 | 1462.42 | 8432.94
SINAPI | 74138/5 |  | CONCRETO USINADO BOMBEADO FCK=35MPA, INCLUSIVE COLOCAÇÃO, ESPALHAMENTO E ACABAMENTO. | M3 | 39 |  | 340.82 | 33.09 | 373.91 | 13291.98 | 1290.51 | 14582.49 | 3059.41 | 17641.9
SINAPI | 73942/002 |  | ARMACAO (FORN., CORTE, DOBRA E COLOC.) ACO CA-60 DIAM. 3,4 A 6,0MM. | KG | 220 |  | 4.22 | 2.15 | 6.37 | 928.4 | 473 | 1401.4 | 294.01 | 1695.41
SINAPI | 74254/002 |  | ARMACAO (FORNECIMENTO, CORTE, DOBRA E COLOCAÇÃO) ACO CA-50, DIAM. 6,3 (1/4 ) À 12,5MM(1/2 ) | KG | 2183 |  | 3.86 | 2.15 | 6.01 | 8426.38 | 4693.45 | 13119.83 | 2752.54 | 15872.37
SINAPI | 74254/001 |  | ARMACAO (FORNECIMENTO, CORTE, DOBRA E COLOCAÇÃO) ACO CA-50 DIAM. 16,0 (5/8 ) À 25,0MM (1 ) | KG | 714 |  | 3.68 | 1.51 | 5.19 | 2627.52 | 1078.14 | 3705.66 | 777.45 | 4483.11
|  | 5.11.3 | JUNTA C
| 84216 |  | FORMA PARA ESTRUTURAS DE CONCRETO (PILAR, VIGA E LAJE) EM CHAPA DE MADEIRA COMPENSADA RESINADA, DE 1,10 X 2,20, ESPESSURA = 12 MM -FABRICACAO, MONTAGEM E DESMONTAGEM) | M2 | 311 |  | 8.98 | 11.01 | 19.99 | 2792.78 | 3424.11 | 6216.89 | 1304.3 | 7521.19
SINAPI | 74138/5 |  | CONCRETO USINADO BOMBEADO FCK=35MPA, INCLUSIVE COLOCAÇÃO, ESPALHAMENTO E ACABAMENTO. | M3 | 33 |  | 340.82 | 33.09 | 373.91 | 11247.06 | 1091.97 | 12339.03 | 2588.73 | 14927.76
SINAPI | 73942/002 |  | ARMACAO (FORN., CORTE, DOBRA E COLOC.) ACO CA-60 DIAM. 3,4 A 6,0MM. | KG | 252 |  | 4.22 | 2.15 | 6.37 | 1063.44 | 541.8 | 1605.24 | 336.78 | 1942.02
SINAPI | 74254/002 |  | ARMACAO (FORNECIMENTO, CORTE, DOBRA E COLOCAÇÃO) ACO CA-50, DIAM. 6,3 (1/4 ) À 12,5MM(1/2 ) | KG | 2922.03 |  | 3.86 | 2.15 | 6.01 | 11279.04 | 6282.36 | 17561.4 | 3684.38 | 21245.78
SINAPI | 74254/001 |  | ARMACAO (FORNECIMENTO, CORTE, DOBRA E COLOCAÇÃO) ACO CA-50 DIAM. 16,0 (5/8 ) À 25,0MM (1 ) | KG | 1354 |  | 3.68 | 1.51 | 5.19 | 4982.72 | 2044.54 | 7027.26 | 1474.32 | 8501.58
|  | 5.11.4 | JUNTA D
SINAPI | 84216 |  | FORMA PARA ESTRUTURAS DE CONCRETO (PILAR, VIGA E LAJE) EM CHAPA DE MADEIRA COMPENSADA RESINADA, DE 1,10 X 2,20, ESPESSURA = 12 MM -FABRICACAO, MONTAGEM E DESMONTAGEM) | M2 | 362 |  | 8.98 | 11.01 | 19.99 | 3250.76 | 3985.62 | 7236.38 | 1518.19 | 8754.57
SINAPI | 74138/5 |  | CONCRETO USINADO BOMBEADO FCK=35MPA, INCLUSIVE COLOCAÇÃO, ESPALHAMENTO E ACABAMENTO. | M3 | 41 |  | 340.82 | 33.09 | 373.91 | 13973.62 | 1356.69 | 15330.31 | 3216.3 | 18546.61
SINAPI | 73942/002 |  | ARMACAO (FORN., CORTE, DOBRA E COLOC.) ACO CA-60 DIAM. 3,4 A 6,0MM. | KG | 158 |  | 4.22 | 2.15 | 6.37 | 666.76 | 339.7 | 1006.46 | 211.16 | 1217.62
SINAPI | 74254/002 |  | ARMACAO (FORNECIMENTO, CORTE, DOBRA E COLOCAÇÃO) ACO CA-50, DIAM. 6,3 (1/4 ) À 12,5MM(1/2 ) | KG | 2795 |  | 3.86 | 2.15 | 6.01 | 10788.7 | 6009.25 | 16797.95 | 3524.21 | 20322.16
SINAPI | 74254/001 |  | ARMACAO (FORNECIMENTO, CORTE, DOBRA E COLOCAÇÃO) ACO CA-50 DIAM. 16,0 (5/8 ) À 25,0MM (1 ) | KG | 1535 |  | 3.68 | 1.51 | 5.19 | 5648.8 | 2317.85 | 7966.65 | 1671.4 | 9638.05
|  | 5.12 | VIGAS - COBERTURA ESCADA - NIVEL 500
|  | 5.12.1 | JUNTA A
SINAPI | 84216 |  | FORMA PARA ESTRUTURAS DE CONCRETO (PILAR, VIGA E LAJE) EM CHAPA DE MADEIRA COMPENSADA RESINADA, DE 1,10 X 2,20, ESPESSURA = 12 MM -FABRICACAO, MONTAGEM E DESMONTAGEM) | M2 | 114 |  | 8.98 | 11.01 | 19.99 | 1023.72 | 1255.14 | 2278.86 | 478.1 | 2756.96
SINAPI | 74138/5 |  | CONCRETO USINADO BOMBEADO FCK=35MPA, INCLUSIVE COLOCAÇÃO, ESPALHAMENTO E ACABAMENTO. | M3 | 12 |  | 340.82 | 33.09 | 373.91 | 4089.84 | 397.08 | 4486.92 | 941.36 | 5428.28
SINAPI | 73942/002 |  | ARMACAO (FORN., CORTE, DOBRA E COLOC.) ACO CA-60 DIAM. 3,4 A 6,0MM. | KG | 129 |  | 4.22 | 2.15 | 6.37 | 544.38 | 277.35 | 821.73 | 172.4 | 994.13
SINAPI | 74254/002 |  | ARMACAO (FORNECIMENTO, CORTE, DOBRA E COLOCAÇÃO) ACO CA-50, DIAM. 6,3 (1/4 ) À 12,5MM(1/2 ) | KG | 740 |  | 3.86 | 2.15 | 6.01 | 2856.4 | 1591 | 4447.4 | 933.06 | 5380.46
|  | 5.12.2 | JUNTA B
SINAPI | 84216 |  | FORMA PARA ESTRUTURAS DE CONCRETO (PILAR, VIGA E LAJE) EM CHAPA DE MADEIRA COMPENSADA RESINADA, DE 1,10 X 2,20, ESPESSURA = 12 MM -FABRICACAO, MONTAGEM E DESMONTAGEM) | M2 | 140.8 |  | 8.98 | 11.01 | 19.99 | 1264.38 | 1550.21 | 2814.59 | 590.5 | 3405.09
SINAPI | 74138/5 |  | CONCRETO USINADO BOMBEADO FCK=35MPA, INCLUSIVE COLOCAÇÃO, ESPALHAMENTO E ACABAMENTO. | M3 | 12 |  | 340.82 | 33.09 | 373.91 | 4089.84 | 397.08 | 4486.92 | 941.36 | 5428.28
SINAPI | 73942/002 |  | ARMACAO (FORN., CORTE, DOBRA E COLOC.) ACO CA-60 DIAM. 3,4 A 6,0MM. | KG | 184.44 |  | 4.22 | 2.15 | 6.37 | 778.34 | 396.55 | 1174.89 | 246.49 | 1421.38
SINAPI | 74254/002 |  | ARMACAO (FORNECIMENTO, CORTE, DOBRA E COLOCAÇÃO) ACO CA-50, DIAM. 6,3 (1/4 ) À 12,5MM(1/2 ) | KG | 741.82 |  | 3.86 | 2.15 | 6.01 | 2863.43 | 1594.91 | 4458.34 | 935.36 | 5393.7
|  | 5.12.3 | JUNTA C
SINAPI | 84216 |  | FORMA PARA ESTRUTURAS DE CONCRETO (PILAR, VIGA E LAJE) EM CHAPA DE MADEIRA COMPENSADA RESINADA, DE 1,10 X 2,20, ESPESSURA = 12 MM -FABRICACAO, MONTAGEM E DESMONTAGEM) | M2 | 57 |  | 8.98 | 11.01 | 19.99 | 511.86 | 627.57 | 1139.43 | 239.05 | 1378.48
SINAPI | 74138/5 |  | CONCRETO USINADO BOMBEADO FCK=35MPA, INCLUSIVE COLOCAÇÃO, ESPALHAMENTO E ACABAMENTO. | M3 | 8 |  | 340.82 | 33.09 | 373.91 | 2726.56 | 264.72 | 2991.28 | 627.57 | 3618.85
SINAPI | 73942/002 |  | ARMACAO (FORN., CORTE, DOBRA E COLOC.) ACO CA-60 DIAM. 3,4 A 6,0MM. | KG | 554.24 |  | 4.22 | 2.15 | 6.37 | 2338.89 | 1191.62 | 3530.51 | 740.7 | 4271.21
SINAPI | 74254/002 |  | ARMACAO (FORNECIMENTO, CORTE, DOBRA E COLOCAÇÃO) ACO CA-50, DIAM. 6,3 (1/4 ) À 12,5MM(1/2 ) | KG | 337.69 |  | 3.86 | 2.15 | 6.01 | 1303.48 | 726.03 | 2029.51 | 425.79 | 2455.3
|  | 5.12.4 | JUNTA D
SINAPI | 84216 |  | FORMA PARA ESTRUTURAS DE CONCRETO (PILAR, VIGA E LAJE) EM CHAPA DE MADEIRA COMPENSADA RESINADA, DE 1,10 X 2,20, ESPESSURA = 12 MM -FABRICACAO, MONTAGEM E DESMONTAGEM) | M2 | 132 |  | 8.98 | 11.01 | 19.99 | 1185.36 | 1453.32 | 2638.68 | 553.6 | 3192.28
SINAPI | 74138/5 |  | CONCRETO USINADO BOMBEADO FCK=35MPA, INCLUSIVE COLOCAÇÃO, ESPALHAMENTO E ACABAMENTO. | M3 | 12 |  | 340.82 | 33.09 | 373.91 | 4089.84 | 397.08 | 4486.92 | 941.36 | 5428.28
SINAPI | 73942/002 |  | ARMACAO (FORN., CORTE, DOBRA E COLOC.) ACO CA-60 DIAM. 3,4 A 6,0MM. | KG | 136.76 |  | 4.22 | 2.15 | 6.37 | 577.13 | 294.03 | 871.16 | 182.77 | 1053.93
SINAPI | 74254/002 |  | ARMACAO (FORNECIMENTO, CORTE, DOBRA E COLOCAÇÃO) ACO CA-50, DIAM. 6,3 (1/4 ) À 12,5MM(1/2 ) | KG | 702.52 |  | 3.86 | 2.15 | 6.01 | 2711.73 | 1510.42 | 4222.15 | 885.81 | 5107.96
|  | 5.13 | VIGAS - COROAMENTO SUPERIOR - NIVEL 600
|  | 5.13.1 | JUNTA B
SINAPI | 84216 |  | FORMA PARA ESTRUTURAS DE CONCRETO (PILAR, VIGA E LAJE) EM CHAPA DE MADEIRA COMPENSADA RESINADA, DE 1,10 X 2,20, ESPESSURA = 12 MM -FABRICACAO, MONTAGEM E DESMONTAGEM) | M2 | 15.74 |  | 8.98 | 11.01 | 19.99 | 141.35 | 173.3 | 314.65 | 66.01 | 380.66
SINAPI | 74138/5 |  | CONCRETO USINADO BOMBEADO FCK=35MPA, INCLUSIVE COLOCAÇÃO, ESPALHAMENTO E ACABAMENTO. | M3 | 2 |  | 340.82 | 33.09 | 373.91 | 681.64 | 66.18 | 747.82 | 156.89 | 904.71
SINAPI | 73942/002 |  | ARMACAO (FORN., CORTE, DOBRA E COLOC.) ACO CA-60 DIAM. 3,4 A 6,0MM. | KG | 47.56 |  | 4.22 | 2.15 | 6.37 | 200.7 | 102.25 | 302.95 | 63.56 | 366.51
SINAPI | 74254/002 |  | ARMACAO (FORNECIMENTO, CORTE, DOBRA E COLOCAÇÃO) ACO CA-50, DIAM. 6,3 (1/4 ) À 12,5MM(1/2 ) | KG | 99.18 |  | 3.86 | 2.15 | 6.01 | 382.83 | 213.24 | 596.07 | 125.06 | 721.13
SINAPI | 74254/001 |  | ARMACAO (FORNECIMENTO, CORTE, DOBRA E COLOCAÇÃO) ACO CA-50 DIAM. 16,0 (5/8 ) À 25,0MM (1 ) | KG | 0 |  | 3.68 | 1.51 | 5.19 | 0 | 0 | 0 | 0 | 0
|  | 5.13.2 | JUNTA C
SINAPI | 84216 |  | FORMA PARA ESTRUTURAS DE CONCRETO (PILAR, VIGA E LAJE) EM CHAPA DE MADEIRA COMPENSADA RESINADA, DE 1,10 X 2,20, ESPESSURA = 12 MM -FABRICACAO, MONTAGEM E DESMONTAGEM) | M2 | 106 |  | 8.98 | 11.01 | 19.99 | 951.88 | 1167.06 | 2118.94 | 444.55 | 2563.49
SINAPI | 74138/5 |  | CONCRETO USINADO BOMBEADO FCK=35MPA, INCLUSIVE COLOCAÇÃO, ESPALHAMENTO E ACABAMENTO. | M3 | 12 |  | 340.82 | 33.09 | 373.91 | 4089.84 | 397.08 | 4486.92 | 941.36 | 5428.28
SINAPI | 73942/002 |  | ARMACAO (FORN., CORTE, DOBRA E COLOC.) ACO CA-60 DIAM. 3,4 A 6,0MM. | KG | 150.55 |  | 4.22 | 2.15 | 6.37 | 635.32 | 323.68 | 959 | 201.2 | 1160.2
SINAPI | 74254/002 |  | ARMACAO (FORNECIMENTO, CORTE, DOBRA E COLOCAÇÃO) ACO CA-50, DIAM. 6,3 (1/4 ) À 12,5MM(1/2 ) | KG | 423.76 |  | 3.86 | 2.15 | 6.01 | 1635.71 | 911.08 | 2546.79 | 534.32 | 3081.11
|  | 5.13.3 | JUNTA D
SINAPI | 84216 |  | FORMA PARA ESTRUTURAS DE CONCRETO (PILAR, VIGA E LAJE) EM CHAPA DE MADEIRA COMPENSADA RESINADA, DE 1,10 X 2,20, ESPESSURA = 12 MM -FABRICACAO, MONTAGEM E DESMONTAGEM) | M2 | 29 |  | 8.98 | 11.01 | 19.99 | 260.42 | 319.29 | 579.71 | 121.62 | 701.33
SINAPI | 74138/5 |  | CONCRETO USINADO BOMBEADO FCK=35MPA, INCLUSIVE COLOCAÇÃO, ESPALHAMENTO E ACABAMENTO. | M3 | 5 |  | 340.82 | 33.09 | 373.91 | 1704.1 | 165.45 | 1869.55 | 392.23 | 2261.78
SINAPI | 73942/002 |  | ARMACAO (FORN., CORTE, DOBRA E COLOC.) ACO CA-60 DIAM. 3,4 A 6,0MM. | KG | 72.4 |  | 4.22 | 2.15 | 6.37 | 305.53 | 155.66 | 461.19 | 96.76 | 557.95
SINAPI | 74254/002 |  | ARMACAO (FORNECIMENTO, CORTE, DOBRA E COLOCAÇÃO) ACO CA-50, DIAM. 6,3 (1/4 ) À 12,5MM(1/2 ) | KG | 183.4 |  | 3.86 | 2.15 | 6.01 | 707.92 | 394.31 | 1102.23 | 231.25 | 1333.48
|  | 5.14 | VIGAS - COROAMENTO SUPERIOR - NIVEL 700
|  | 5.14.1 | JUNTA B
SINAPI | 84216 |  | FORMA PARA ESTRUTURAS DE CONCRETO (PILAR, VIGA E LAJE) EM CHAPA DE MADEIRA COMPENSADA RESINADA, DE 1,10 X 2,20, ESPESSURA = 12 MM -FABRICACAO, MONTAGEM E DESMONTAGEM) | M2 | 17.24 |  | 8.98 | 11.01 | 19.99 | 154.82 | 189.81 | 344.63 | 72.3 | 416.93
SINAPI | 74138/5 |  | CONCRETO USINADO BOMBEADO FCK=35MPA, INCLUSIVE COLOCAÇÃO, ESPALHAMENTO E ACABAMENTO. | M3 | 2 |  | 340.82 | 33.09 | 373.91 | 681.64 | 66.18 | 747.82 | 156.89 | 904.71
SINAPI | 73942/002 |  | ARMACAO (FORN., CORTE, DOBRA E COLOC.) ACO CA-60 DIAM. 3,4 A 6,0MM. | KG | 34.48 |  | 4.22 | 2.15 | 6.37 | 145.51 | 74.13 | 219.64 | 46.08 | 265.72
SINAPI | 74254/002 |  | ARMACAO (FORNECIMENTO, CORTE, DOBRA E COLOCAÇÃO) ACO CA-50, DIAM. 6,3 (1/4 ) À 12,5MM(1/2 ) | KG | 106.44 |  | 3.86 | 2.15 | 6.01 | 410.86 | 228.85 | 639.71 | 134.21 | 773.92
SINAPI | 74254/001 |  | ARMACAO (FORNECIMENTO, CORTE, DOBRA E COLOCAÇÃO) ACO CA-50 DIAM. 16,0 (5/8 ) À 25,0MM (1 ) | KG | 0 |  | 3.68 | 1.51 | 5.19 | 0 | 0 | 0 | 0 | 0
|  | 5.14.2 | JUNTA C
SINAPI | 84216 |  | FORMA PARA ESTRUTURAS DE CONCRETO (PILAR, VIGA E LAJE) EM CHAPA DE MADEIRA COMPENSADA RESINADA, DE 1,10 X 2,20, ESPESSURA = 12 MM -FABRICACAO, MONTAGEM E DESMONTAGEM) | M2 | 74 |  | 8.98 | 11.01 | 19.99 | 664.52 | 814.74 | 1479.26 | 310.35 | 1789.61
SINAPI | 74138/5 |  | CONCRETO USINADO BOMBEADO FCK=35MPA, INCLUSIVE COLOCAÇÃO, ESPALHAMENTO E ACABAMENTO. | M3 | 7 |  | 340.82 | 33.09 | 373.91 | 2385.74 | 231.63 | 2617.37 | 549.12 | 3166.49
SINAPI | 73942/002 |  | ARMACAO (FORN., CORTE, DOBRA E COLOC.) ACO CA-60 DIAM. 3,4 A 6,0MM. | KG | 104.06 |  | 4.22 | 2.15 | 6.37 | 439.13 | 223.73 | 662.86 | 139.07 | 801.93
SINAPI | 74254/002 |  | ARMACAO (FORNECIMENTO, CORTE, DOBRA E COLOCAÇÃO) ACO CA-50, DIAM. 6,3 (1/4 ) À 12,5MM(1/2 ) | KG | 458.18 |  | 3.86 | 2.15 | 6.01 | 1768.57 | 985.09 | 2753.66 | 577.72 | 3331.38
|  | 5.14.3 | JUNTA D
SINAPI | 84216 |  | FORMA PARA ESTRUTURAS DE CONCRETO (PILAR, VIGA E LAJE) EM CHAPA DE MADEIRA COMPENSADA RESINADA, DE 1,10 X 2,20, ESPESSURA = 12 MM -FABRICACAO, MONTAGEM E DESMONTAGEM) | M2 | 29 |  | 8.98 | 11.01 | 19.99 | 260.42 | 319.29 | 579.71 | 121.62 | 701.33
SINAPI | 74138/5 |  | CONCRETO USINADO BOMBEADO FCK=35MPA, INCLUSIVE COLOCAÇÃO, ESPALHAMENTO E ACABAMENTO. | M3 | 3 |  | 340.82 | 33.09 | 373.91 | 1022.46 | 99.27 | 1121.73 | 235.34 | 1357.07
SINAPI | 73942/002 |  | ARMACAO (FORN., CORTE, DOBRA E COLOC.) ACO CA-60 DIAM. 3,4 A 6,0MM. | KG | 54.84 |  | 4.22 | 2.15 | 6.37 | 231.42 | 117.91 | 349.33 | 73.29 | 422.62
SINAPI | 74254/002 |  | ARMACAO (FORNECIMENTO, CORTE, DOBRA E COLOCAÇÃO) ACO CA-50, DIAM. 6,3 (1/4 ) À 12,5MM(1/2 ) | KG | 84.08 |  | 3.86 | 2.15 | 6.01 | 324.55 | 180.77 | 505.32 | 106.02 | 611.34
|  | 5.15 | VIGAS - GURAITA
SINAPI | 84216 |  | FORMA PARA ESTRUTURAS DE CONCRETO (PILAR, VIGA E LAJE) EM CHAPA DE MADEIRA COMPENSADA RESINADA, DE 1,10 X 2,20, ESPESSURA = 12 MM -FABRICACAO, MONTAGEM E DESMONTAGEM) | M2 | 118 |  | 8.98 | 11.01 | 19.99 | 1059.64 | 1299.18 | 2358.82 | 494.88 | 2853.7
SINAPI | 74138/5 |  | CONCRETO USINADO BOMBEADO FCK=35MPA, INCLUSIVE COLOCAÇÃO, ESPALHAMENTO E ACABAMENTO. | M3 | 10 |  | 340.82 | 33.09 | 373.91 | 3408.2 | 330.9 | 3739.1 | 784.46 | 4523.56
SINAPI | 73942/002 |  | ARMACAO (FORN., CORTE, DOBRA E COLOC.) ACO CA-60 DIAM. 3,4 A 6,0MM. | KG | 63.43 |  | 4.22 | 2.15 | 6.37 | 267.67 | 136.37 | 404.04 | 84.77 | 488.81
SINAPI | 74254/002 |  | ARMACAO (FORNECIMENTO, CORTE, DOBRA E COLOCAÇÃO) ACO CA-50, DIAM. 6,3 (1/4 ) À 12,5MM(1/2 ) | KG | 204.39 |  | 3.86 | 2.15 | 6.01 | 788.95 | 439.44 | 1228.39 | 257.72 | 1486.11
|  | 5.16 | LAJES - PAVIMENTO SUB SOLO - NIVEL 100
|  | 5.16.1 | JUNTA A
SINAPI | 74138/5 |  | CONCRETO USINADO BOMBEADO FCK=35MPA, INCLUSIVE COLOCAÇÃO, ESPALHAMENTO E ACABAMENTO. | M3 | 59 |  | 340.82 | 33.09 | 373.91 | 20108.38 | 1952.31 | 22060.69 | 4628.33 | 26689.02
SINAPI | 74254/002 |  | ARMACAO (FORNECIMENTO, CORTE, DOBRA E COLOCAÇÃO) ACO CA-50, DIAM. 6,3 (1/4 ) À 12,5MM(1/2 ) | KG | 4552 |  | 3.86 | 2.15 | 6.01 | 17570.72 | 9786.8 | 27357.52 | 5739.61 | 33097.13
|  | 5.16.2 | JUNTA B
SINAPI | 74138/5 |  | CONCRETO USINADO BOMBEADO FCK=35MPA, INCLUSIVE COLOCAÇÃO, ESPALHAMENTO E ACABAMENTO. | M3 | 68 |  | 340.82 | 33.09 | 373.91 | 23175.76 | 2250.12 | 25425.88 | 5334.35 | 30760.23
SINAPI | 74254/002 |  | ARMACAO (FORNECIMENTO, CORTE, DOBRA E COLOCAÇÃO) ACO CA-50, DIAM. 6,3 (1/4 ) À 12,5MM(1/2 ) | KG | 5839 |  | 3.86 | 2.15 | 6.01 | 22538.54 | 12553.85 | 35092.39 | 7362.38 | 42454.77
|  | 5.16.3 | JUNTA C
SINAPI | 74138/5 |  | CONCRETO USINADO BOMBEADO FCK=35MPA, INCLUSIVE COLOCAÇÃO, ESPALHAMENTO E ACABAMENTO. | M3 | 27 |  | 340.82 | 33.09 | 373.91 | 9202.14 | 893.43 | 10095.57 | 2118.05 | 12213.62
SINAPI | 74254/002 |  | ARMACAO (FORNECIMENTO, CORTE, DOBRA E COLOCAÇÃO) ACO CA-50, DIAM. 6,3 (1/4 ) À 12,5MM(1/2 ) | KG | 1892 |  | 3.86 | 2.15 | 6.01 | 7303.12 | 4067.8 | 11370.92 | 2385.62 | 13756.54
|  | 5.17 | LAJES - PAVIMENTO TERREO - NIVEL 200
|  | 5.17.1 | JUNTA A
SINAPI | 84216 |  | FORMA PARA ESTRUTURAS DE CONCRETO (PILAR, VIGA E LAJE) EM CHAPA DE MADEIRA COMPENSADA RESINADA, DE 1,10 X 2,20, ESPESSURA = 12 MM -FABRICACAO, MONTAGEM E DESMONTAGEM) | M2 | 351 |  | 8.98 | 11.01 | 19.99 | 3151.98 | 3864.51 | 7016.49 | 1472.06 | 8488.55
SINAPI | 74138/5 |  | CONCRETO USINADO BOMBEADO FCK=35MPA, INCLUSIVE COLOCAÇÃO, ESPALHAMENTO E ACABAMENTO. | M3 | 59 |  | 340.82 | 33.09 | 373.91 | 20108.38 | 1952.31 | 22060.69 | 4628.33 | 26689.02
SINAPI | 74254/002 |  | ARMACAO (FORNECIMENTO, CORTE, DOBRA E COLOCAÇÃO) ACO CA-50, DIAM. 6,3 (1/4 ) À 12,5MM(1/2 ) | KG | 4954 |  | 3.86 | 2.15 | 6.01 | 19122.44 | 10651.1 | 29773.54 | 6246.49 | 36020.03
|  | 5.17.2 | JUNTA B
SINAPI | 84216 |  | FORMA PARA ESTRUTURAS DE CONCRETO (PILAR, VIGA E LAJE) EM CHAPA DE MADEIRA COMPENSADA RESINADA, DE 1,10 X 2,20, ESPESSURA = 12 MM -FABRICACAO, MONTAGEM E DESMONTAGEM) | M2 | 405.8 |  | 8.98 | 11.01 | 19.99 | 3644.08 | 4467.86 | 8111.94 | 1701.89 | 9813.83
SINAPI | 74138/5 |  | CONCRETO USINADO BOMBEADO FCK=35MPA, INCLUSIVE COLOCAÇÃO, ESPALHAMENTO E ACABAMENTO. | M3 | 68 |  | 340.82 | 33.09 | 373.91 | 23175.76 | 2250.12 | 25425.88 | 5334.35 | 30760.23
SINAPI | 73942/002 |  | ARMACAO (FORN., CORTE, DOBRA E COLOC.) ACO CA-60 DIAM. 3,4 A 6,0MM. | KG | 5515 |  | 4.22 | 2.15 | 6.37 | 23273.3 | 11857.25 | 35130.55 | 7370.39 | 42500.94
|  | 5.17.3 | JUNTA C
SINAPI | 84216 |  | FORMA PARA ESTRUTURAS DE CONCRETO (PILAR, VIGA E LAJE) EM CHAPA DE MADEIRA COMPENSADA RESINADA, DE 1,10 X 2,20, ESPESSURA = 12 MM -FABRICACAO, MONTAGEM E DESMONTAGEM) | M2 | 344 |  | 8.98 | 11.01 | 19.99 | 3089.12 | 3787.44 | 6876.56 | 1442.7 | 8319.26
SINAPI | 74138/5 |  | CONCRETO USINADO BOMBEADO FCK=35MPA, INCLUSIVE COLOCAÇÃO, ESPALHAMENTO E ACABAMENTO. | M3 | 56 |  | 340.82 | 33.09 | 373.91 | 19085.92 | 1853.04 | 20938.96 | 4392.99 | 25331.95
SINAPI | 73942/002 |  | ARMACAO (FORN., CORTE, DOBRA E COLOC.) ACO CA-60 DIAM. 3,4 A 6,0MM. | KG | 8 |  | 4.22 | 2.15 | 6.37 | 33.76 | 17.2 | 50.96 | 10.69 | 61.65
SINAPI | 74254/002 |  | ARMACAO (FORNECIMENTO, CORTE, DOBRA E COLOCAÇÃO) ACO CA-50, DIAM. 6,3 (1/4 ) À 12,5MM(1/2 ) | KG | 4519 |  | 3.86 | 2.15 | 6.01 | 17443.34 | 9715.85 | 27159.19 | 5698 | 32857.19
|  | 5.17.4 | JUNTA D
SINAPI | 74138/5 |  | CONCRETO USINADO BOMBEADO FCK=35MPA, INCLUSIVE COLOCAÇÃO, ESPALHAMENTO E ACABAMENTO. | M3 | 69 |  | 340.82 | 33.09 | 373.91 | 23516.58 | 2283.21 | 25799.79 | 5412.8 | 31212.59
SINAPI | 74254/002 |  | ARMACAO (FORNECIMENTO, CORTE, DOBRA E COLOCAÇÃO) ACO CA-50, DIAM. 6,3 (1/4 ) À 12,5MM(1/2 ) | KG | 5143 |  | 3.86 | 2.15 | 6.01 | 19851.98 | 11057.45 | 30909.43 | 6484.8 | 37394.23
|  | 5.18 | LAJES - PRIMEIRO PAVIMENTO - NIVEL 300
|  | 5.18.1 | JUNTA A
SINAPI | 84216 |  | FORMA PARA ESTRUTURAS DE CONCRETO (PILAR, VIGA E LAJE) EM CHAPA DE MADEIRA COMPENSADA RESINADA, DE 1,10 X 2,20, ESPESSURA = 12 MM -FABRICACAO, MONTAGEM E DESMONTAGEM) | M2 | 432 |  | 8.98 | 11.01 | 19.99 | 3879.36 | 4756.32 | 8635.68 | 1811.77 | 10447.45
SINAPI | 74138/5 |  | CONCRETO USINADO BOMBEADO FCK=35MPA, INCLUSIVE COLOCAÇÃO, ESPALHAMENTO E ACABAMENTO. | M3 | 67 |  | 340.82 | 33.09 | 373.91 | 22834.94 | 2217.03 | 25051.97 | 5255.9 | 30307.87
SINAPI | 74254/002 |  | ARMACAO (FORNECIMENTO, CORTE, DOBRA E COLOCAÇÃO) ACO CA-50, DIAM. 6,3 (1/4 ) À 12,5MM(1/2 ) | KG | 4700 |  | 3.86 | 2.15 | 6.01 | 18142 | 10105 | 28247 | 5926.22 | 34173.22
|  | 5.18.2 | JUNTA B
SINAPI | 84216 |  | FORMA PARA ESTRUTURAS DE CONCRETO (PILAR, VIGA E LAJE) EM CHAPA DE MADEIRA COMPENSADA RESINADA, DE 1,10 X 2,20, ESPESSURA = 12 MM -FABRICACAO, MONTAGEM E DESMONTAGEM) | M2 | 431.75 |  | 8.98 | 11.01 | 19.99 | 3877.12 | 4753.57 | 8630.69 | 1810.72 | 10441.41
SINAPI | 74138/5 |  | CONCRETO USINADO BOMBEADO FCK=55MPA, INCLUSIVE COLOCAÇÃO, ESPALHAMENTO E ACABAMENTO. | M3 | 67 |  | 340.82 | 33.09 | 373.91 | 22834.94 | 2217.03 | 25051.97 | 5255.9 | 30307.87
SINAPI | 74254/002 |  | ARMACAO (FORNECIMENTO, CORTE, DOBRA E COLOCAÇÃO) ACO CA-50, DIAM. 6,3 (1/4 ) À 12,5MM(1/2 ) | KG | 4934 |  | 3.86 | 2.15 | 6.01 | 19045.24 | 10608.1 | 29653.34 | 6221.27 | 35874.61
|  | 5.18.3 | JUNTA C
SINAPI | 84216 |  | FORMA PARA ESTRUTURAS DE CONCRETO (PILAR, VIGA E LAJE) EM CHAPA DE MADEIRA COMPENSADA RESINADA, DE 1,10 X 2,20, ESPESSURA = 12 MM -FABRICACAO, MONTAGEM E DESMONTAGEM) | M2 | 385 |  | 8.98 | 11.01 | 19.99 | 3457.3 | 4238.85 | 7696.15 | 1614.65 | 9310.8
SINAPI | 74138/5 |  | CONCRETO USINADO BOMBEADO FCK=35MPA, INCLUSIVE COLOCAÇÃO, ESPALHAMENTO E ACABAMENTO. | M3 | 58 |  | 340.82 | 33.09 | 373.91 | 19767.56 | 1919.22 | 21686.78 | 4549.89 | 26236.67
SINAPI | 73942/002 |  | ARMACAO (FORN., CORTE, DOBRA E COLOC.) ACO CA-60 DIAM. 3,4 A 6,0MM. | KG | 27.25 |  | 4.22 | 2.15 | 6.37 | 115 | 58.59 | 173.59 | 36.42 | 210.01
SINAPI | 74254/002 |  | ARMACAO (FORNECIMENTO, CORTE, DOBRA E COLOCAÇÃO) ACO CA-50, DIAM. 6,3 (1/4 ) À 12,5MM(1/2 ) | KG | 3727.26 |  | 3.86 | 2.15 | 6.01 | 14387.22 | 8013.61 | 22400.83 | 4699.69 | 27100.52
|  | 5.18.4 | JUNTA D
SINAPI | 84216 |  | FORMA PARA ESTRUTURAS DE CONCRETO (PILAR, VIGA E LAJE) EM CHAPA DE MADEIRA COMPENSADA RESINADA, DE 1,10 X 2,20, ESPESSURA = 12 MM -FABRICACAO, MONTAGEM E DESMONTAGEM) | M2 | 458 |  | 8.98 | 11.01 | 19.99 | 4112.84 | 5042.58 | 9155.42 | 1920.81 | 11076.23
SINAPI | 74138/5 |  | CONCRETO USINADO BOMBEADO FCK=35MPA, INCLUSIVE COLOCAÇÃO, ESPALHAMENTO E ACABAMENTO. | M3 | 69 |  | 340.82 | 33.09 | 373.91 | 23516.58 | 2283.21 | 25799.79 | 5412.8 | 31212.59
SINAPI | 74254/002 |  | ARMACAO (FORNECIMENTO, CORTE, DOBRA E COLOCAÇÃO) ACO CA-50, DIAM. 6,3 (1/4 ) À 12,5MM(1/2 ) | KG | 4806 |  | 3.86 | 2.15 | 6.01 | 18551.16 | 10332.9 | 28884.06 | 6059.88 | 34943.94
|  | 5.19 | LAJES - COROAMENTO INFERIOR - NIVEL 400
|  | 5.19.1 | JUNTA A
SINAPI | 84216 |  | FORMA PARA ESTRUTURAS DE CONCRETO (PILAR, VIGA E LAJE) EM CHAPA DE MADEIRA COMPENSADA RESINADA, DE 1,10 X 2,20, ESPESSURA = 12 MM -FABRICACAO, MONTAGEM E DESMONTAGEM) | M2 | 381 |  | 8.98 | 11.01 | 19.99 | 3421.38 | 4194.81 | 7616.19 | 1597.88 | 9214.07
SINAPI | 74138/5 |  | CONCRETO USINADO BOMBEADO FCK=35MPA, INCLUSIVE COLOCAÇÃO, ESPALHAMENTO E ACABAMENTO. | M3 | 63 |  | 340.82 | 33.09 | 373.91 | 21471.66 | 2084.67 | 23556.33 | 4942.12 | 28498.45
SINAPI | 73942/002 |  | ARMACAO (FORN., CORTE, DOBRA E COLOC.) ACO CA-60 DIAM. 3,4 A 6,0MM. | KG | 68 |  | 4.22 | 2.15 | 6.37 | 286.96 | 146.2 | 433.16 | 90.88 | 524.04
SINAPI | 74254/002 |  | ARMACAO (FORNECIMENTO, CORTE, DOBRA E COLOCAÇÃO) ACO CA-50, DIAM. 6,3 (1/4 ) À 12,5MM(1/2 ) | KG | 3932 |  | 3.86 | 2.15 | 6.01 | 15177.52 | 8453.8 | 23631.32 | 4957.85 | 28589.17
|  | 5.19.2 | JUNTA B
SINAPI | 84216 |  | FORMA PARA ESTRUTURAS DE CONCRETO (PILAR, VIGA E LAJE) EM CHAPA DE MADEIRA COMPENSADA RESINADA, DE 1,10 X 2,20, ESPESSURA = 12 MM -FABRICACAO, MONTAGEM E DESMONTAGEM) | M2 | 422.11 |  | 8.98 | 11.01 | 19.99 | 3790.55 | 4647.43 | 8437.98 | 1770.29 | 10208.27
SINAPI | 74138/5 |  | CONCRETO USINADO BOMBEADO FCK=35MPA, INCLUSIVE COLOCAÇÃO, ESPALHAMENTO E ACABAMENTO. | M3 | 69 |  | 340.82 | 33.09 | 373.91 | 23516.58 | 2283.21 | 25799.79 | 5412.8 | 31212.59
SINAPI | 74254/002 |  | ARMACAO (FORNECIMENTO, CORTE, DOBRA E COLOCAÇÃO) ACO CA-50, DIAM. 6,3 (1/4 ) À 12,5MM(1/2 ) | KG | 4655 |  | 3.86 | 2.15 | 6.01 | 17968.3 | 10008.25 | 27976.55 | 5869.48 | 33846.03
|  | 5.19.3 | JUNTA C
SINAPI | 84216 |  | FORMA PARA ESTRUTURAS DE CONCRETO (PILAR, VIGA E LAJE) EM CHAPA DE MADEIRA COMPENSADA RESINADA, DE 1,10 X 2,20, ESPESSURA = 12 MM -FABRICACAO, MONTAGEM E DESMONTAGEM) | M2 | 377 |  | 8.98 | 11.01 | 19.99 | 3385.46 | 4150.77 | 7536.23 | 1581.1 | 9117.33
SINAPI | 74138/5 |  | CONCRETO USINADO BOMBEADO FCK=35MPA, INCLUSIVE COLOCAÇÃO, ESPALHAMENTO E ACABAMENTO. | M3 | 59 |  | 340.82 | 33.09 | 373.91 | 20108.38 | 1952.31 | 22060.69 | 4628.33 | 26689.02
SINAPI | 74254/002 |  | ARMACAO (FORNECIMENTO, CORTE, DOBRA E COLOCAÇÃO) ACO CA-50, DIAM. 6,3 (1/4 ) À 12,5MM(1/2 ) | KG | 5427 |  | 3.86 | 2.15 | 6.01 | 20948.22 | 11668.05 | 32616.27 | 6842.89 | 39459.16
|  | 5.19.4 | JUNTA D
SINAPI | 84216 |  | FORMA PARA ESTRUTURAS DE CONCRETO (PILAR, VIGA E LAJE) EM CHAPA DE MADEIRA COMPENSADA RESINADA, DE 1,10 X 2,20, ESPESSURA = 12 MM -FABRICACAO, MONTAGEM E DESMONTAGEM) | M2 | 438 |  | 8.98 | 11.01 | 19.99 | 3933.24 | 4822.38 | 8755.62 | 1836.93 | 10592.55
SINAPI | 74138/5 |  | CONCRETO USINADO BOMBEADO FCK=35MPA, INCLUSIVE COLOCAÇÃO, ESPALHAMENTO E ACABAMENTO. | M3 | 74 |  | 340.82 | 33.09 | 373.91 | 25220.68 | 2448.66 | 27669.34 | 5805.03 | 33474.37
SINAPI | 74254/002 |  | ARMACAO (FORNECIMENTO, CORTE, DOBRA E COLOCAÇÃO) ACO CA-50, DIAM. 6,3 (1/4 ) À 12,5MM(1/2 ) | KG | 4674 |  | 3.86 | 2.15 | 6.01 | 18041.64 | 10049.1 | 28090.74 | 5893.44 | 33984.18
|  | 5.20 | LAJES - COROAMENTO SUPERIOR - NIVEL 600
|  | 5.20.1 | JUNTA B
SINAPI | 84216 |  | FORMA PARA ESTRUTURAS DE CONCRETO (PILAR, VIGA E LAJE) EM CHAPA DE MADEIRA COMPENSADA RESINADA, DE 1,10 X 2,20, ESPESSURA = 12 MM -FABRICACAO, MONTAGEM E DESMONTAGEM) | M2 | 18.89 |  | 8.98 | 11.01 | 19.99 | 169.63 | 207.98 | 377.61 | 79.22 | 456.83
SINAPI | 74138/5 |  | CONCRETO USINADO BOMBEADO FCK=35MPA, INCLUSIVE COLOCAÇÃO, ESPALHAMENTO E ACABAMENTO. | M3 | 3 |  | 340.82 | 33.09 | 373.91 | 1022.46 | 99.27 | 1121.73 | 235.34 | 1357.07
SINAPI | 74254/002 |  | ARMACAO (FORNECIMENTO, CORTE, DOBRA E COLOCAÇÃO) ACO CA-50, DIAM. 6,3 (1/4 ) À 12,5MM(1/2 ) | KG | 154.74 |  | 3.86 | 2.15 | 6.01 | 597.3 | 332.69 | 929.99 | 195.11 | 1125.1
|  | 5.20.2 | JUNTA C
SINAPI | 84216 |  | FORMA PARA ESTRUTURAS DE CONCRETO (PILAR, VIGA E LAJE) EM CHAPA DE MADEIRA COMPENSADA RESINADA, DE 1,10 X 2,20, ESPESSURA = 12 MM -FABRICACAO, MONTAGEM E DESMONTAGEM) | M2 | 127 |  | 8.98 | 11.01 | 19.99 | 1140.46 | 1398.27 | 2538.73 | 532.63 | 3071.36
SINAPI | 74138/5 |  | CONCRETO USINADO BOMBEADO FCK=35MPA, INCLUSIVE COLOCAÇÃO, ESPALHAMENTO E ACABAMENTO. | M3 | 21 |  | 340.82 | 33.09 | 373.91 | 7157.22 | 694.89 | 7852.11 | 1647.37 | 9499.48
|  | 5.20.3 | JUNTA D
SINAPI | 84216 |  | FORMA PARA ESTRUTURAS DE CONCRETO (PILAR, VIGA E LAJE) EM CHAPA DE MADEIRA COMPENSADA RESINADA, DE 1,10 X 2,20, ESPESSURA = 12 MM -FABRICACAO, MONTAGEM E DESMONTAGEM) | M2 | 35 |  | 8.98 | 11.01 | 19.99 | 314.3 | 385.35 | 699.65 | 146.79 | 846.44
SINAPI | 74138/5 |  | CONCRETO USINADO BOMBEADO FCK=35MPA, INCLUSIVE COLOCAÇÃO, ESPALHAMENTO E ACABAMENTO. | M3 | 9 |  | 340.82 | 33.09 | 373.91 | 3067.38 | 297.81 | 3365.19 | 706.02 | 4071.21
SINAPI | 74254/002 |  | ARMACAO (FORNECIMENTO, CORTE, DOBRA E COLOCAÇÃO) ACO CA-50, DIAM. 6,3 (1/4 ) À 12,5MM(1/2 ) | KG | 361.93 |  | 3.86 | 2.15 | 6.01 | 1397.05 | 778.15 | 2175.2 | 456.36 | 2631.56
|  | 5.21 | ESCADA JUNTA B - SECUNDÁRIA LADO ESQUERDO
SINAPI | 84216 |  | FORMA PARA ESTRUTURAS DE CONCRETO (PILAR, VIGA E LAJE) EM CHAPA DE MADEIRA COMPENSADA RESINADA, DE 1,10 X 2,20, ESPESSURA = 12 MM -FABRICACAO, MONTAGEM E DESMONTAGEM) | M2 | 26 |  | 8.98 | 11.01 | 19.99 | 233.48 | 286.26 | 519.74 | 109.04 | 628.78
SINAPI | 74138/5 |  | CONCRETO USINADO BOMBEADO FCK=35MPA, INCLUSIVE COLOCAÇÃO, ESPALHAMENTO E ACABAMENTO. | M3 | 2.6 |  | 340.82 | 33.09 | 373.91 | 886.13 | 86.03 | 972.16 | 203.96 | 1176.12
SINAPI | 73942/002 |  | ARMACAO (FORN., CORTE, DOBRA E COLOC.) ACO CA-60 DIAM. 3,4 A 6,0MM. | KG | 36.4704 |  | 4.22 | 2.15 | 6.37 | 153.91 | 78.41 | 232.32 | 48.74 | 281.06
SINAPI | 74254/002 |  | ARMACAO (FORNECIMENTO, CORTE, DOBRA E COLOCAÇÃO) ACO CA-50, DIAM. 6,3 (1/4 ) À 12,5MM(1/2 ) | KG | 739.927 |  | 3.86 | 2.15 | 6.01 | 2856.12 | 1590.84 | 4446.96 | 932.97 | 5379.93
|  | 5.22 | ESCADA JUNTA C - ESCADA PRINCIPAL
SINAPI | 84216 |  | FORMA PARA ESTRUTURAS DE CONCRETO (PILAR, VIGA E LAJE) EM CHAPA DE MADEIRA COMPENSADA RESINADA, DE 1,10 X 2,20, ESPESSURA = 12 MM -FABRICACAO, MONTAGEM E DESMONTAGEM) | M2 | 39 |  | 8.98 | 11.01 | 19.99 | 350.22 | 429.39 | 779.61 | 163.56 | 943.17
SINAPI | 74138/5 |  | CONCRETO USINADO BOMBEADO FCK=35MPA, INCLUSIVE COLOCAÇÃO, ESPALHAMENTO E ACABAMENTO. | M3 | 3.9 |  | 340.82 | 33.09 | 373.91 | 1329.2 | 129.05 | 1458.25 | 305.94 | 1764.19
SINAPI | 74254/002 |  | ARMACAO (FORNECIMENTO, CORTE, DOBRA E COLOCAÇÃO) ACO CA-50, DIAM. 6,3 (1/4 ) À 12,5MM(1/2 ) | KG | 510.214 |  | 3.86 | 2.15 | 6.01 | 1969.43 | 1096.96 | 3066.39 | 643.33 | 3709.72
SINAPI | 74254/001 |  | ARMACAO (FORNECIMENTO, CORTE, DOBRA E COLOCAÇÃO) ACO CA-50 DIAM. 16,0 (5/8 ) À 25,0MM (1 ) | KG | 1117.5 |  | 3.68 | 1.51 | 5.19 | 4112.4 | 1687.43 | 5799.83 | 1216.8 | 7016.63
|  | 5.23 | ESCADA JUNTA C - ESCADA SECUNDÁRIA
SINAPI | 84216 |  | FORMA PARA ESTRUTURAS DE CONCRETO (PILAR, VIGA E LAJE) EM CHAPA DE MADEIRA COMPENSADA RESINADA, DE 1,10 X 2,20, ESPESSURA = 12 MM -FABRICACAO, MONTAGEM E DESMONTAGEM) | M2 | 23.4 |  | 8.98 | 11.01 | 19.99 | 210.13 | 257.63 | 467.76 | 98.14 | 565.9
SINAPI | 74138/5 |  | CONCRETO USINADO BOMBEADO FCK=35MPA, INCLUSIVE COLOCAÇÃO, ESPALHAMENTO E ACABAMENTO. | M3 | 2.34 |  | 340.82 | 33.09 | 373.91 | 797.52 | 77.43 | 874.95 | 183.56 | 1058.51
SINAPI | 73942/002 |  | ARMACAO (FORN., CORTE, DOBRA E COLOC.) ACO CA-60 DIAM. 3,4 A 6,0MM. | KG | 10.368 |  | 4.22 | 2.15 | 6.37 | 43.75 | 22.29 | 66.04 | 13.86 | 79.9
SINAPI | 74254/002 |  | ARMACAO (FORNECIMENTO, CORTE, DOBRA E COLOCAÇÃO) ACO CA-50, DIAM. 6,3 (1/4 ) À 12,5MM(1/2 ) | KG | 180.8172 |  | 3.86 | 2.15 | 6.01 | 697.95 | 388.76 | 1086.71 | 227.99 | 1314.7
|  | 5.24 | ESCADA JUNTA D - ESCADA SECUNDÁRIA
SINAPI | 84216 |  | FORMA PARA ESTRUTURAS DE CONCRETO (PILAR, VIGA E LAJE) EM CHAPA DE MADEIRA COMPENSADA RESINADA, DE 1,10 X 2,20, ESPESSURA = 12 MM -FABRICACAO, MONTAGEM E DESMONTAGEM) | M2 | 26 |  | 8.98 | 11.01 | 19.99 | 233.48 | 286.26 | 519.74 | 109.04 | 628.78
SINAPI | 74138/5 |  | CONCRETO USINADO BOMBEADO FCK=35MPA, INCLUSIVE COLOCAÇÃO, ESPALHAMENTO E ACABAMENTO. | M3 | 2.6 |  | 340.82 | 33.09 | 373.91 | 886.13 | 86.03 | 972.16 | 203.96 | 1176.12
SINAPI | 73942/002 |  | ARMACAO (FORN., CORTE, DOBRA E COLOC.) ACO CA-60 DIAM. 3,4 A 6,0MM. | KG | 35.264 |  | 4.22 | 2.15 | 6.37 | 148.81 | 75.82 | 224.63 | 47.13 | 271.76
SINAPI | 74254/002 |  | ARMACAO (FORNECIMENTO, CORTE, DOBRA E COLOCAÇÃO) ACO CA-50, DIAM. 6,3 (1/4 ) À 12,5MM(1/2 ) | KG | 399.9212 |  | 3.86 | 2.15 | 6.01 | 1543.7 | 859.83 | 2403.53 | 504.26 | 2907.79
|  | 5.25 | LAJE DA GUARITA
SINAPI | 84216 |  | FORMA PARA ESTRUTURAS DE CONCRETO (PILAR, VIGA E LAJE) EM CHAPA DE MADEIRA COMPENSADA RESINADA, DE 1,10 X 2,20, ESPESSURA = 12 MM -FABRICACAO, MONTAGEM E DESMONTAGEM) | M2 | 55 |  | 8.98 | 11.01 | 19.99 | 493.9 | 605.55 | 1099.45 | 230.66 | 1330.11
SINAPI | 74138/5 |  | CONCRETO USINADO BOMBEADO FCK=35MPA, INCLUSIVE COLOCAÇÃO, ESPALHAMENTO E ACABAMENTO. | M3 | 6 |  | 340.82 | 33.09 | 373.91 | 2044.92 | 198.54 | 2243.46 | 470.68 | 2714.14
SINAPI | 73942/002 |  | ARMACAO (FORN., CORTE, DOBRA E COLOC.) ACO CA-60 DIAM. 3,4 A 6,0MM. | KG | 103.38 |  | 4.22 | 2.15 | 6.37 | 436.26 | 222.27 | 658.53 | 138.16 | 796.69
SINAPI | 74254/002 |  | ARMACAO (FORNECIMENTO, CORTE, DOBRA E COLOCAÇÃO) ACO CA-50, DIAM. 6,3 (1/4 ) À 12,5MM(1/2 ) | KG | 316 |  | 3.86 | 2.15 | 6.01 | 1219.76 | 679.4 | 1899.16 | 398.44 | 2297.6
|  | 6 | PAREDES E PAINÉIS | [10 empty] | 578782.88
PAVIMENTO SUB SOLO
|  | 6.1 | JUNTA A
ALVENARIA DE VEDAÇÃO
SINAPI | 73935/2 | 6.1.1 | ALVENARIA EM TIJOLO CERAMICO FURADO 9X14X19CM, 1 VEZ (ESPESSURA 14 CM), ASSENTADO EM ARGAMASSA TRACO 1:4 (CIMENTO E AREIA MEDIA NAO PENEIRADA), PREPARO MANUAL, JUNTA 1 CM | M2 | 168.455 |  | 29.67 | 22.09 | 51.76 | 4998.06 | 3721.17 | 8719.23 | 1829.29 | 10548.52
SINAPI | 73935/5 | 6.1.2 | ALVENARIA EM TIJOLO CERAMICO FURADO 9X14X19CM, 1/2 VEZ (ESPESSURA 9 CM), ASSENTADO EM ARGAMASSA TRACO 1:4 (CIMENTO E AREIA MEDIA NAO PENEIRADA), PREPARO MANUAL, JUNTA 1 CM | M2 | 59.552 |  | 17.25 | 25.74 | 42.99 | 1027.27 | 1532.87 | 2560.14 | 537.12 | 3097.26
DIVISÓRIAS
COTAÇÃO |  | 6.1.3 | PAREDE DE GESSO ACARTONADO SIMPLES INTERNA, ESPESSURA FINAL 100 MM, PÉ-DIREITO MÁXIMO 3,15 M | M2 | 93.92 |  | 62 | 0 | 62 | 5823.04 | 0 | 5823.04 | 1221.67 | 7044.71
|  |  | PAREDE DE GESSO ACARTONADO SIMPLES INTERNA, ESPESSURA FINAL 100 MM, PÉ-DIREITO MÁXIMO 3,15 M | M2 | 1 | 62 | 62
VERGAS
SINAPI | 84216 | 6.1.4 | FORMA PARA ESTRUTURAS DE CONCRETO (PILAR, VIGA E LAJE) EM CHAPA DE MADEIRA COMPENSADA RESINADA, DE 1,10 X 2,20, ESPESSURA = 12 MM. (FABRICACAO, MONTAGEM E DESMONTAGEM) | M2 | 42.56 |  | 8.98 | 11.01 | 19.99 | 382.19 | 468.59 | 850.78 | 178.49 | 1029.27
SINAPI | 74138/5 | 6.1.5 | CONCRETO USINADO BOMBEADO FCK=35MPA, INCLUSIVE COLOCAÇÃO, ESPALHAMENTO E ACABAMENTO. | M3 | 2.736 |  | 340.82 | 33.09 | 373.91 | 932.48 | 90.53 | 1023.01 | 214.63 | 1237.64
SINAPI | 74254/002 | 6.1.6 | ARMACAO (FORNECIMENTO, CORTE, DOBRA E COLOCAÇÃO) ACO CA-50, DIAM. 6,3 (1/4 ) À 12,5MM(1/2 ) | KG | 191.52 |  | 3.86 | 2.15 | 6.01 | 739.27 | 411.77 | 1151.04 | 241.49 | 1392.53
|  | 6.2 | JUNTA B
ALVENARIA DE VEDAÇÃO
SINAPI | 73935/2 | 6.2.1 | ALVENARIA EM TIJOLO CERAMICO FURADO 9X14X19CM, 1 VEZ (ESPESSURA 14 CM), ASSENTADO EM ARGAMASSA TRACO 1:4 (CIMENTO E AREIA MEDIA NAO PENEIRADA), PREPARO MANUAL, JUNTA 1 CM | M2 | 258.7617 |  | 29.67 | 22.09 | 51.76 | 7677.46 | 5716.05 | 13393.51 | 2809.96 | 16203.47
SINAPI | 73935/5 | 6.2.2 | ALVENARIA EM TIJOLO CERAMICO FURADO 9X14X19CM, 1/2 VEZ (ESPESSURA 9 CM), ASSENTADO EM ARGAMASSA TRACO 1:4 (CIMENTO E AREIA MEDIA NAO PENEIRADA), PREPARO MANUAL, JUNTA 1 CM | M2 | 301.216 |  | 17.25 | 25.74 | 42.99 | 5195.98 | 7753.3 | 12949.28 | 2716.76 | 15666.04
DIVISÓRIAS
COTAÇÃO |  | 6.2.3 | PAREDE DE GESSO ACARTONADO SIMPLES INTERNA, ESPESSURA FINAL 100 MM, PÉ-DIREITO MÁXIMO 3,15 M | M2 | 14.72 |  | 62 | 0 | 62 | 912.64 | 0 | 912.64 | 191.47 | 1104.11
|  |  | PAREDE DE GESSO ACARTONADO SIMPLES INTERNA, ESPESSURA FINAL 100 MM, PÉ-DIREITO MÁXIMO 3,15 M | M2 | 1 | 62 | 62
VERGAS
SINAPI | 84216 | 6.2.4 | FORMA PARA ESTRUTURAS DE CONCRETO (PILAR, VIGA E LAJE) EM CHAPA DE MADEIRA COMPENSADA RESINADA, DE 1,10 X 2,20, ESPESSURA = 12 MM. (FABRICACAO, MONTAGEM E DESMONTAGEM) | M2 | 26.1333 |  | 8.98 | 11.01 | 19.99 | 234.68 | 287.73 | 522.41 | 109.6 | 632.01
SINAPI | 74138/5 | 6.2.5 | CONCRETO USINADO BOMBEADO FCK=35MPA, INCLUSIVE COLOCAÇÃO, ESPALHAMENTO E ACABAMENTO. | M3 | 1.68 |  | 340.82 | 33.09 | 373.91 | 572.58 | 55.59 | 628.17 | 131.79 | 759.96
SINAPI | 74254/002 | 6.2.6 | ARMACAO (FORNECIMENTO, CORTE, DOBRA E COLOCAÇÃO) ACO CA-50, DIAM. 6,3 (1/4 ) À 12,5MM(1/2 ) | KG | 117.6 |  | 3.86 | 2.15 | 6.01 | 453.94 | 252.84 | 706.78 | 148.28 | 855.06
|  | 6.3 | JUNTA C
ALVENARIA DE VEDAÇÃO
SINAPI | 73935/2 | 6.3.1 | ALVENARIA EM TIJOLO CERAMICO FURADO 9X14X19CM, 1 VEZ (ESPESSURA 14 CM), ASSENTADO EM ARGAMASSA TRACO 1:4 (CIMENTO E AREIA MEDIA NAO PENEIRADA), PREPARO MANUAL, JUNTA 1 CM | M2 | 163.7917 |  | 29.67 | 22.09 | 51.76 | 4859.7 | 3618.16 | 8477.86 | 1778.66 | 10256.52
SINAPI | 73935/5 | 6.3.2 | ALVENARIA EM TIJOLO CERAMICO FURADO 9X14X19CM, 1/2 VEZ (ESPESSURA 9 CM), ASSENTADO EM ARGAMASSA TRACO 1:4 (CIMENTO E AREIA MEDIA NAO PENEIRADA), PREPARO MANUAL, JUNTA 1 CM | M2 | 136.584 |  | 17.25 | 25.74 | 42.99 | 2356.07 | 3515.67 | 5871.74 | 1231.89 | 7103.63
DIVISÓRIAS
SINAPI | 79627 | 6.3.3 | DIVISORIA EM GRANITO CINZA POLIDO, ESP = 3CM, ASSENTADO COM ARGAMASSA TRACO 1:4, ARREMATE EM CIMENTO BRANCO, INCLUSIVE FERRAGENS | M2 | 23 |  | 427.86 | 0 | 427.86 | 9840.78 | 0 | 9840.78 | 2064.6 | 11905.38
|  |  | DIVISORIA EM GRANITO CINZA POLIDO, ESP = 3CM, ASSENTADO COM ARGAMASSA TRACO 1:4, ARREMATE EM CIMENTO BRANCO, INCLUSIVE FERRAGENS | M2 | 1 | 427.86 | 427.86
VERGAS
SINAPI | 84216 | 6.3.4 | FORMA PARA ESTRUTURAS DE CONCRETO (PILAR, VIGA E LAJE) EM CHAPA DE MADEIRA COMPENSADA RESINADA, DE 1,10 X 2,20, ESPESSURA = 12 MM. (FABRICACAO, MONTAGEM E DESMONTAGEM) | M2 | 11.2 |  | 8.98 | 11.01 | 19.99 | 100.58 | 123.31 | 223.89 | 46.97 | 270.86
SINAPI | 74138/5 | 6.3.5 | CONCRETO USINADO BOMBEADO FCK=35MPA, INCLUSIVE COLOCAÇÃO, ESPALHAMENTO E ACABAMENTO. | M3 | 0.72 |  | 340.82 | 33.09 | 373.91 | 245.39 | 23.82 | 269.21 | 56.48 | 325.69
SINAPI | 74254/002 | 6.3.7 | ARMACAO (FORNECIMENTO, CORTE, DOBRA E COLOCAÇÃO) ACO CA-50, DIAM. 6,3 (1/4 ) À 12,5MM(1/2 ) | KG | 50.4 |  | 3.86 | 2.15 | 6.01 | 194.54 | 108.36 | 302.9 | 63.55 | 366.45
PAVIMENTO TERREO
|  | 6.4 | JUNTA A
ALVENARIA DE VEDAÇÃO
SINAPI | 73935/2 | 6.4.1 | ALVENARIA EM TIJOLO CERAMICO FURADO 9X14X19CM, 1 VEZ (ESPESSURA 14 CM), ASSENTADO EM ARGAMASSA TRACO 1:4 (CIMENTO E AREIA MEDIA NAO PENEIRADA), PREPARO MANUAL, JUNTA 1 CM | M2 | 168.455 |  | 29.67 | 22.09 | 51.76 | 4998.06 | 3721.17 | 8719.23 | 1829.29 | 10548.52
SINAPI | 73935/5 | 6.4.2 | ALVENARIA EM TIJOLO CERAMICO FURADO 9X14X19CM, 1/2 VEZ (ESPESSURA 9 CM), ASSENTADO EM ARGAMASSA TRACO 1:4 (CIMENTO E AREIA MEDIA NAO PENEIRADA), PREPARO MANUAL, JUNTA 1 CM | M2 | 113.2152 |  | 17.25 | 25.74 | 42.99 | 1952.96 | 2914.16 | 4867.12 | 1021.12 | 5888.24
DIVISÓRIAS LEVES
COTAÇÃO |  | 6.4.3 | PAREDE DE GESSO ACARTONADO SIMPLES INTERNA, ESPESSURA FINAL 100 MM, PÉ-DIREITO MÁXIMO 3,15 M | M2 | 91.2676 |  | 62 | 0 | 62 | 5658.59 | 0 | 5658.59 | 1187.17 | 6845.76
|  |  | PAREDE DE GESSO ACARTONADO SIMPLES INTERNA, ESPESSURA FINAL 100 MM, PÉ-DIREITO MÁXIMO 3,15 M | M2 | 1 | 62 | 62
COTAÇÃO |  | 6.4.4 | Parede de gesso acartonado dupla interna, espessura final 125 mm, pé-direito máximo 3,75 m | M2 | 193.7152 |  | 100 | 0 | 100 | 19371.52 | 0 | 19371.52 | 4064.14 | 23435.66
|  |  | Parede de gesso acartonado dupla interna, espessura final 125 mm, pé-direito máximo 3,75 m | M2 | 1 | 100 | 100
TCPO | 15410.8.4.1 | 6.4.5 | Balcão de atendimento da secretaria em tampo de granito polido andorinha para balcão de atendimento, e=20,00 mm, largura 0,60 m - acabamento meio boleado - 3,20m | ud | 1 |  | 1223.2 | 149.504 | 1372.7 | 1223.2 | 149.5 | 1372.7 | 287.99 | 1660.69
|  |  | Pedreiro | h | 6.4 | 13.68 |  | 87.552
|  |  | Servente | h | 6.4 | 9.68 |  | 61.952
|  |  | Parede de gesso acartonado simples (altura: 3,15 m / espessura: 100,00 mm) | m² | 3.2 | 62 | 198.4
|  |  | Tubo em aço escovado 5cm diâmetro | m | 2 | 130 | 260
|  |  | Tampo de granito para pia (cor: CINZA ANDORINHA / espessura: 20,00 mm / largura: 0,60 m) | m² | 3.2 | 239 | 764.8
TCPO | 15410.8.4.1 | 6.4.6 | Balcão de atendimento da secretaria em tampo de granito polido andorinha para balcão de atendimento, e=20,00 mm, largura 0,60 m - acabamento meio boleado - 2,10m | ud | 1 |  | 892.1 | 98.112 | 990.21 | 892.1 | 98.11 | 990.21 | 207.75 | 1197.96
|  |  | Pedreiro | h | 4.2 | 13.68 |  | 57.456
|  |  | Servente | h | 4.2 | 9.68 |  | 40.656
|  |  | Parede de gesso acartonado simples (altura: 3,15 m / espessura: 100,00 mm) | m² | 2.1 | 62 | 130.2
|  |  | Tubo em aço escovado 5cm diâmetro | m | 2 | 130 | 260
|  |  | Tampo de granito para pia (cor: CINZA ANDORINHA / espessura: 20,00 mm / largura: 0,60 m) | m² | 2.1 | 239 | 501.9
VERGAS
SINAPI | 84216 | 6.4.7 | FORMA PARA ESTRUTURAS DE CONCRETO (PILAR, VIGA E LAJE) EM CHAPA DE MADEIRA COMPENSADA RESINADA, DE 1,10 X 2,20, ESPESSURA = 12 MM. (FABRICACAO, MONTAGEM E DESMONTAGEM) | M2 | 54.5067 |  | 8.98 | 11.01 | 19.99 | 489.47 | 600.12 | 1089.59 | 228.6 | 1318.19
SINAPI | 74138/5 | 6.4.8 | CONCRETO USINADO BOMBEADO FCK=35MPA, INCLUSIVE COLOCAÇÃO, ESPALHAMENTO E ACABAMENTO. | M3 | 3.504 |  | 340.82 | 33.09 | 373.91 | 1194.23 | 115.95 | 1310.18 | 274.88 | 1585.06
SINAPI | 74254/002 | 6.4.9 | ARMACAO (FORNECIMENTO, CORTE, DOBRA E COLOCAÇÃO) ACO CA-50, DIAM. 6,3 (1/4 ) À 12,5MM(1/2 ) | KG | 245.28 |  | 3.86 | 2.15 | 6.01 | 946.78 | 527.35 | 1474.13 | 309.27 | 1783.4
|  | 6.5 | JUNTA B
ALVENARIA DE VEDAÇÃO
SINAPI | 73935/2 | 6.5.1 | ALVENARIA EM TIJOLO CERAMICO FURADO 9X14X19CM, 1 VEZ (ESPESSURA 14 CM), ASSENTADO EM ARGAMASSA TRACO 1:4 (CIMENTO E AREIA MEDIA NAO PENEIRADA), PREPARO MANUAL, JUNTA 1 CM | M2 | 258.7617 |  | 29.67 | 22.09 | 51.76 | 7677.46 | 5716.05 | 13393.51 | 2809.96 | 16203.47
SINAPI | 73935/5 | 6.5.2 | ALVENARIA EM TIJOLO CERAMICO FURADO 9X14X19CM, 1/2 VEZ (ESPESSURA 9 CM), ASSENTADO EM ARGAMASSA TRACO 1:4 (CIMENTO E AREIA MEDIA NAO PENEIRADA), PREPARO MANUAL, JUNTA 1 CM | M2 | 197.232 |  | 17.25 | 25.74 | 42.99 | 3402.25 | 5076.75 | 8479 | 1778.89 | 10257.89
DIVISÓRIAS LEVES
COTAÇÃO |  | 6.5.3 | PAREDE DE GESSO ACARTONADO SIMPLES INTERNA, ESPESSURA FINAL 100 MM, PÉ-DIREITO MÁXIMO 3,15 M | M2 | 272.352 |  | 62 | 0 | 62 | 16885.82 | 0 | 16885.82 | 3542.65 | 20428.47
|  |  | PAREDE DE GESSO ACARTONADO SIMPLES INTERNA, ESPESSURA FINAL 100 MM, PÉ-DIREITO MÁXIMO 3,15 M | M2 | 1 | 62 | 62
COTAÇÃO |  | 6.5.4 | Parede de gesso acartonado dupla interna, espessura final 125 mm, pé-direito máximo 3,75 m | M2 | 22.4 |  | 100 | 0 | 100 | 2240 | 0 | 2240 | 469.95 | 2709.95
|  |  | Parede de gesso acartonado dupla interna, espessura final 125 mm, pé-direito máximo 3,75 m | M2 | 1 | 100 | 100
VERGAS
SINAPI | 84216 | 6.5.5 | FORMA PARA ESTRUTURAS DE CONCRETO (PILAR, VIGA E LAJE) EM CHAPA DE MADEIRA COMPENSADA RESINADA, DE 1,10 X 2,20, ESPESSURA = 12 MM. (FABRICACAO, MONTAGEM E DESMONTAGEM) | M2 | 56.1867 |  | 8.98 | 11.01 | 19.99 | 504.56 | 618.62 | 1123.18 | 235.64 | 1358.82
SINAPI | 74138/5 | 6.5.6 | CONCRETO USINADO BOMBEADO FCK=35MPA, INCLUSIVE COLOCAÇÃO, ESPALHAMENTO E ACABAMENTO. | M3 | 3.612 |  | 340.82 | 33.09 | 373.91 | 1231.04 | 119.52 | 1350.56 | 283.35 | 1633.91
SINAPI | 74254/002 | 6.5.7 | ARMACAO (FORNECIMENTO, CORTE, DOBRA E COLOCAÇÃO) ACO CA-50, DIAM. 6,3 (1/4 ) À 12,5MM(1/2 ) | KG | 252.84 |  | 3.86 | 2.15 | 6.01 | 975.96 | 543.61 | 1519.57 | 318.81 | 1838.38
|  | 6.6 | JUNTA C
ALVENARIA DE VEDAÇÃO
SINAPI | 73935/2 | 6.6.1 | ALVENARIA EM TIJOLO CERAMICO FURADO 9X14X19CM, 1 VEZ (ESPESSURA 14 CM), ASSENTADO EM ARGAMASSA TRACO 1:4 (CIMENTO E AREIA MEDIA NAO PENEIRADA), PREPARO MANUAL, JUNTA 1 CM | M2 | 237.7767 |  | 29.67 | 22.09 | 51.76 | 7054.83 | 5252.49 | 12307.32 | 2582.08 | 14889.4
SINAPI | 73935/5 | 6.6.2 | ALVENARIA EM TIJOLO CERAMICO FURADO 9X14X19CM, 1/2 VEZ (ESPESSURA 9 CM), ASSENTADO EM ARGAMASSA TRACO 1:4 (CIMENTO E AREIA MEDIA NAO PENEIRADA), PREPARO MANUAL, JUNTA 1 CM | M2 | 217.448 |  | 17.25 | 25.74 | 42.99 | 3750.98 | 5597.11 | 9348.09 | 1961.23 | 11309.32
DIVISÓRIAS LEVES
COTAÇÃO |  | 6.6.3 | PAREDE DE GESSO ACARTONADO SIMPLES INTERNA, ESPESSURA FINAL 100 MM, PÉ-DIREITO MÁXIMO 3,15 M | M2 | 77.084 |  | 62 | 0 | 62 | 4779.21 | 0 | 4779.21 | 1002.68 | 5781.89
|  |  | PAREDE DE GESSO ACARTONADO SIMPLES INTERNA, ESPESSURA FINAL 100 MM, PÉ-DIREITO MÁXIMO 3,15 M | M2 | 1 | 62 | 62
SINAPI | 79627 | 6.6.4 | DIVISORIA EM GRANITO CINZA POLIDO, ESP = 3CM, ASSENTADO COM ARGAMASSA TRACO 1:4, ARREMATE EM CIMENTO BRANCO, INCLUSIVE FERRAGENS | M2 | 23 |  | 427.86 | 0 | 427.86 | 9840.78 | 0 | 9840.78 | 2064.6 | 11905.38
|  |  | DIVISORIA EM GRANITO CINZA POLIDO, ESP = 3CM, ASSENTADO COM ARGAMASSA TRACO 1:4, ARREMATE EM CIMENTO BRANCO, INCLUSIVE FERRAGENS | M2 | 1 | 427.86 | 427.86
VERGAS
SINAPI | 84216 | 6.6.5 | FORMA PARA ESTRUTURAS DE CONCRETO (PILAR, VIGA E LAJE) EM CHAPA DE MADEIRA COMPENSADA RESINADA, DE 1,10 X 2,20, ESPESSURA = 12 MM. (FABRICACAO, MONTAGEM E DESMONTAGEM) | M2 | 19.7867 |  | 8.98 | 11.01 | 19.99 | 177.68 | 217.85 | 395.53 | 82.98 | 478.51
SINAPI | 74138/5 | 6.6.6 | CONCRETO USINADO BOMBEADO FCK=35MPA, INCLUSIVE COLOCAÇÃO, ESPALHAMENTO E ACABAMENTO. | M3 | 1.272 |  | 340.82 | 33.09 | 373.91 | 433.52 | 42.09 | 475.61 | 99.78 | 575.39
SINAPI | 74254/002 | 6.6.7 | ARMACAO (FORNECIMENTO, CORTE, DOBRA E COLOCAÇÃO) ACO CA-50, DIAM. 6,3 (1/4 ) À 12,5MM(1/2 ) | KG | 89.04 |  | 3.86 | 2.15 | 6.01 | 343.69 | 191.44 | 535.13 | 112.27 | 647.4
|  | 6.7 | JUNTA D
ALVENARIA DE VEDAÇÃO
SINAPI | 73935/2 | 6.7.1 | ALVENARIA EM TIJOLO CERAMICO FURADO 9X14X19CM, 1 VEZ (ESPESSURA 14 CM), ASSENTADO EM ARGAMASSA TRACO 1:4 (CIMENTO E AREIA MEDIA NAO PENEIRADA), PREPARO MANUAL, JUNTA 1 CM | M2 | 398.082 |  | 29.67 | 22.09 | 51.76 | 11811.09 | 8793.63 | 20604.72 | 4322.87 | 24927.59
SINAPI | 73935/5 | 6.7.2 | ALVENARIA EM TIJOLO CERAMICO FURADO 9X14X19CM, 1/2 VEZ (ESPESSURA 9 CM), ASSENTADO EM ARGAMASSA TRACO 1:4 (CIMENTO E AREIA MEDIA NAO PENEIRADA), PREPARO MANUAL, JUNTA 1 CM | M2 | 240.716 |  | 17.25 | 25.74 | 42.99 | 4152.35 | 6196.03 | 10348.38 | 2171.09 | 12519.47
DIVISÓRIAS LEVES
COTAÇÃO |  | 6.7.3 | PAREDE DE GESSO ACARTONADO SIMPLES INTERNA, ESPESSURA FINAL 100 MM, PÉ-DIREITO MÁXIMO 3,15 M | M2 | 267.368 |  | 62 | 0 | 62 | 16576.82 | 0 | 16576.82 | 3477.82 | 20054.64
|  |  | PAREDE DE GESSO ACARTONADO SIMPLES INTERNA, ESPESSURA FINAL 100 MM, PÉ-DIREITO MÁXIMO 3,15 M | M2 | 1 | 62 | 62
COTAÇÃO |  | 6.7.4 | Parede de gesso acartonado para parede interna em local úmido, VERDE, espessura final 125 mm, pé-direito máximo 3,75 m | M2 | 3.696 |  | 80 | 0 | 80 | 295.68 | 0 | 295.68 | 62.03 | 357.71
|  |  | Parede de gesso acartonado para parede interna em local úmido, VERDE, espessura final 125 mm, pé-direito máximo 3,75 m | M2 | 1 | 80 | 80
TCPO | 15410.8.4.1 | 6.7.5 | Balcão de atendimento da secretaria em tampo de granito polido andorinha para balcão de atendimento, e=20,00 mm, largura 0,60 m - acabamento meio boleado - 3,20m | ud | 1 |  | 1223.2 | 149.504 | 1372.7 | 1223.2 | 149.5 | 1372.7 | 287.99 | 1660.69
|  |  | Pedreiro | h | 6.4 | 13.68 |  | 87.552
|  |  | Servente | h | 6.4 | 9.68 |  | 61.952
|  |  | Parede de gesso acartonado simples (altura: 3,15 m / espessura: 100,00 mm) | m² | 3.2 | 62 | 198.4
|  |  | Tubo em aço escovado 5cm diâmetro | m | 2 | 130 | 260
|  |  | Tampo de granito para pia (cor: CINZA ANDORINHA / espessura: 20,00 mm / largura: 0,60 m) | m² | 3.2 | 239 | 764.8
VERGAS
SINAPI | 84216 | 6.7.6 | FORMA PARA ESTRUTURAS DE CONCRETO (PILAR, VIGA E LAJE) EM CHAPA DE MADEIRA COMPENSADA RESINADA, DE 1,10 X 2,20, ESPESSURA = 12 MM. (FABRICACAO, MONTAGEM E DESMONTAGEM) | M2 | 61.18 |  | 8.98 | 11.01 | 19.99 | 549.4 | 673.59 | 1222.99 | 256.58 | 1479.57
SINAPI | 74138/5 | 6.7.7 | CONCRETO USINADO BOMBEADO FCK=35MPA, INCLUSIVE COLOCAÇÃO, ESPALHAMENTO E ACABAMENTO. | M3 | 3.933 |  | 340.82 | 33.09 | 373.91 | 1340.45 | 130.14 | 1470.59 | 308.53 | 1779.12
SINAPI | 74254/002 | 6.7.8 | ARMACAO (FORNECIMENTO, CORTE, DOBRA E COLOCAÇÃO) ACO CA-50, DIAM. 6,3 (1/4 ) À 12,5MM(1/2 ) | KG | 275.31 |  | 3.86 | 2.15 | 6.01 | 1062.7 | 591.92 | 1654.62 | 347.14 | 2001.76
PAVIMENTO 1º
|  | 6.8 | JUNTA A
ALVENARIA DE VEDAÇÃO
SINAPI | 73935/2 | 6.8.1 | ALVENARIA EM TIJOLO CERAMICO FURADO 9X14X19CM, 1 VEZ (ESPESSURA 14 CM), ASSENTADO EM ARGAMASSA TRACO 1:4 (CIMENTO E AREIA MEDIA NAO PENEIRADA), PREPARO MANUAL, JUNTA 1 CM | M2 | 168.455 |  | 29.67 | 22.09 | 51.76 | 4998.06 | 3721.17 | 8719.23 | 1829.29 | 10548.52
SINAPI | 73935/5 | 6.8.2 | ALVENARIA EM TIJOLO CERAMICO FURADO 9X14X19CM, 1/2 VEZ (ESPESSURA 9 CM), ASSENTADO EM ARGAMASSA TRACO 1:4 (CIMENTO E AREIA MEDIA NAO PENEIRADA), PREPARO MANUAL, JUNTA 1 CM | M2 | 96.824 |  | 17.25 | 25.74 | 42.99 | 1670.21 | 2492.25 | 4162.46 | 873.28 | 5035.74
DIVISÓRIAS LEVES
COTAÇÃO |  | 6.8.3 | PAREDE DE GESSO ACARTONADO SIMPLES INTERNA, ESPESSURA FINAL 100 MM, PÉ-DIREITO MÁXIMO 3,15 M | M2 | 49.864 |  | 62 | 0 | 62 | 3091.57 | 0 | 3091.57 | 648.61 | 3740.18
|  |  | PAREDE DE GESSO ACARTONADO SIMPLES INTERNA, ESPESSURA FINAL 100 MM, PÉ-DIREITO MÁXIMO 3,15 M | M2 | 1 | 62 | 62
COTAÇÃO |  | 6.8.4 | Parede de gesso acartonado dupla interna, espessura final 125 mm, pé-direito máximo 3,75 m | M2 | 223.3 |  | 100 | 0 | 100 | 22330 | 0 | 22330 | 4684.83 | 27014.83
|  |  | Parede de gesso acartonado dupla interna, espessura final 125 mm, pé-direito máximo 3,75 m | M2 | 1 | 100 | 100
COTAÇÃO |  | 6.8.5 | Parede de gesso acartonado para parede interna em local úmido, VERDE, espessura final 125 mm, pé-direito máximo 3,75 m | M2 | 2.8 |  | 80 | 0 | 80 | 224 | 0 | 224 | 47 | 271
|  |  | Parede de gesso acartonado para parede interna em local úmido, VERDE, espessura final 125 mm, pé-direito máximo 3,75 m | M2 | 1 | 80 | 80
TCPO | 15410.8.4.1 | 6.8.6 | Balcão de atendimento da secretaria em tampo de granito polido andorinha para balcão de atendimento, e=20,00 mm, largura 0,60 m - acabamento meio boleado - 3,20m | ud | 1 |  | 1223.2 | 149.504 | 1372.7 | 1223.2 | 149.5 | 1372.7 | 287.99 | 1660.69
|  |  | Pedreiro | h | 6.4 | 13.68 |  | 87.552
|  |  | Servente | h | 6.4 | 9.68 |  | 61.952
|  |  | Parede de gesso acartonado simples (altura: 3,15 m / espessura: 100,00 mm) | m² | 3.2 | 62 | 198.4
|  |  | Tubo em aço escovado 5cm diâmetro | m | 2 | 130 | 260
|  |  | Tampo de granito para pia (cor: CINZA ANDORINHA / espessura: 20,00 mm / largura: 0,60 m) | m² | 3.2 | 239 | 764.8
TCPO | 15410.8.4.1 | 6.8.7 | Balcão de atendimento da secretaria em tampo de granito polido andorinha para balcão de atendimento, e=20,00 mm, largura 0,60 m - acabamento meio boleado - 2,10m | ud | 1 |  | 892.1 | 98.112 | 990.21 | 892.1 | 98.11 | 990.21 | 207.75 | 1197.96
|  |  | Pedreiro | h | 4.2 | 13.68 |  | 57.456
|  |  | Servente | h | 4.2 | 9.68 |  | 40.656
|  |  | Parede de gesso acartonado simples (altura: 3,15 m / espessura: 100,00 mm) | m² | 2.1 | 62 | 130.2
|  |  | Tubo em aço escovado 5cm diâmetro | m | 2 | 130 | 260
|  |  | Tampo de granito para pia (cor: CINZA ANDORINHA / espessura: 20,00 mm / largura: 0,60 m) | m² | 2.1 | 239 | 501.9
VERGAS
SINAPI | 84216 | 6.8.8 | FORMA PARA ESTRUTURAS DE CONCRETO (PILAR, VIGA E LAJE) EM CHAPA DE MADEIRA COMPENSADA RESINADA, DE 1,10 X 2,20, ESPESSURA = 12 MM. (FABRICACAO, MONTAGEM E DESMONTAGEM) | M2 | 55.6267 |  | 8.98 | 11.01 | 19.99 | 499.53 | 612.45 | 1111.98 | 233.29 | 1345.27
SINAPI | 74138/5 | 6.8.9 | CONCRETO USINADO BOMBEADO FCK=35MPA, INCLUSIVE COLOCAÇÃO, ESPALHAMENTO E ACABAMENTO. | M3 | 3.576 |  | 340.82 | 33.09 | 373.91 | 1218.77 | 118.33 | 1337.1 | 280.52 | 1617.62
SINAPI | 74254/002 | 6.8.10 | ARMACAO (FORNECIMENTO, CORTE, DOBRA E COLOCAÇÃO) ACO CA-50, DIAM. 6,3 (1/4 ) À 12,5MM(1/2 ) | KG | 250.32 |  | 3.86 | 2.15 | 6.01 | 966.24 | 538.19 | 1504.43 | 315.63 | 1820.06
|  | 6.9 | JUNTA B
ALVENARIA DE VEDAÇÃO
SINAPI | 73935/2 | 6.9.1 | ALVENARIA EM TIJOLO CERAMICO FURADO 9X14X19CM, 1 VEZ (ESPESSURA 14 CM), ASSENTADO EM ARGAMASSA TRACO 1:4 (CIMENTO E AREIA MEDIA NAO PENEIRADA), PREPARO MANUAL, JUNTA 1 CM | M2 | 258.7617 |  | 29.67 | 22.09 | 51.76 | 7677.46 | 5716.05 | 13393.51 | 2809.96 | 16203.47
SINAPI | 73935/5 | 6.9.2 | ALVENARIA EM TIJOLO CERAMICO FURADO 9X14X19CM, 1/2 VEZ (ESPESSURA 9 CM), ASSENTADO EM ARGAMASSA TRACO 1:4 (CIMENTO E AREIA MEDIA NAO PENEIRADA), PREPARO MANUAL, JUNTA 1 CM | M2 | 168.7 |  | 17.25 | 25.74 | 42.99 | 2910.08 | 4342.34 | 7252.42 | 1521.56 | 8773.98
DIVISÓRIAS LEVES
COTAÇÃO |  | 6.9.3 | PAREDE DE GESSO ACARTONADO SIMPLES INTERNA, ESPESSURA FINAL 100 MM, PÉ-DIREITO MÁXIMO 3,15 M | M2 | 89.26 |  | 62 | 0 | 62 | 5534.12 | 0 | 5534.12 | 1161.06 | 6695.18
|  |  | PAREDE DE GESSO ACARTONADO SIMPLES INTERNA, ESPESSURA FINAL 100 MM, PÉ-DIREITO MÁXIMO 3,15 M | M2 | 1 | 62 | 62
COTAÇÃO |  | 6.9.4 | Parede de gesso acartonado dupla interna, espessura final 125 mm, pé-direito máximo 3,75 m | M2 | 203.028 |  | 100 | 0 | 100 | 20302.8 | 0 | 20302.8 | 4259.53 | 24562.33
|  |  | Parede de gesso acartonado dupla interna, espessura final 125 mm, pé-direito máximo 3,75 m | M2 | 1 | 100 | 100
COTAÇÃO |  | 6.9.5 | Parede de gesso acartonado para parede interna em local úmido, VERDE, espessura final 125 mm, pé-direito máximo 3,75 m | M2 | 2.8 |  | 80 | 0 | 80 | 224 | 0 | 224 | 47 | 271
|  |  | Parede de gesso acartonado para parede interna em local úmido, VERDE, espessura final 125 mm, pé-direito máximo 3,75 m | M2 | 1 | 80 | 80
TCPO | 15410.8.4.1 | 6.9.6 | Balcão de atendimento da secretaria em tampo de granito polido andorinha para balcão de atendimento, e=20,00 mm, largura 0,60 m - acabamento meio boleado - 3,20m | ud | 1 |  | 1223.2 | 149.504 | 1372.7 | 1223.2 | 149.5 | 1372.7 | 287.99 | 1660.69
|  |  | Pedreiro | h | 6.4 | 13.68 |  | 87.552
|  |  | Servente | h | 6.4 | 9.68 |  | 61.952
|  |  | Parede de gesso acartonado simples (altura: 3,15 m / espessura: 100,00 mm) | m² | 3.2 | 62 | 198.4
|  |  | Tubo em aço escovado 5cm diâmetro | m | 2 | 130 | 260
|  |  | Tampo de granito para pia (cor: CINZA ANDORINHA / espessura: 20,00 mm / largura: 0,60 m) | m² | 3.2 | 239 | 764.8
TCPO | 15410.8.4.1 | 6.9.7 | Balcão de atendimento da secretaria em tampo de granito polido andorinha para balcão de atendimento, e=20,00 mm, largura 0,60 m - acabamento meio boleado - 2,10m | ud | 1 |  | 892.1 | 98.112 | 990.21 | 892.1 | 98.11 | 990.21 | 207.75 | 1197.96
|  |  | Pedreiro | h | 4.2 | 13.68 |  | 57.456
|  |  | Servente | h | 4.2 | 9.68 |  | 40.656
|  |  | Parede de gesso acartonado simples (altura: 3,15 m / espessura: 100,00 mm) | m² | 2.1 | 62 | 130.2
|  |  | Tubo em aço escovado 5cm diâmetro | m | 2 | 130 | 260
|  |  | Tampo de granito para pia (cor: CINZA ANDORINHA / espessura: 20,00 mm / largura: 0,60 m) | m² | 2.1 | 239 | 501.9
VERGAS
SINAPI | 84216 | 6.9.8 | FORMA PARA ESTRUTURAS DE CONCRETO (PILAR, VIGA E LAJE) EM CHAPA DE MADEIRA COMPENSADA RESINADA, DE 1,10 X 2,20, ESPESSURA = 12 MM. (FABRICACAO, MONTAGEM E DESMONTAGEM) | M2 | 62.2533 |  | 8.98 | 11.01 | 19.99 | 559.03 | 685.41 | 1244.44 | 261.08 | 1505.52
SINAPI | 74138/5 | 6.9.9 | CONCRETO USINADO BOMBEADO FCK=35MPA, INCLUSIVE COLOCAÇÃO, ESPALHAMENTO E ACABAMENTO. | M3 | 4.002 |  | 340.82 | 33.09 | 373.91 | 1363.96 | 132.43 | 1496.39 | 313.94 | 1810.33
SINAPI | 74254/002 | 6.9.10 | ARMACAO (FORNECIMENTO, CORTE, DOBRA E COLOCAÇÃO) ACO CA-50, DIAM. 6,3 (1/4 ) À 12,5MM(1/2 ) | KG | 280.14 |  | 3.86 | 2.15 | 6.01 | 1081.34 | 602.3 | 1683.64 | 353.23 | 2036.87
JUNTA C
ALVENARIA DE VEDAÇÃO
SINAPI | 73935/2 | 6.9.11 | ALVENARIA EM TIJOLO CERAMICO FURADO 9X14X19CM, 1 VEZ (ESPESSURA 14 CM), ASSENTADO EM ARGAMASSA TRACO 1:4 (CIMENTO E AREIA MEDIA NAO PENEIRADA), PREPARO MANUAL, JUNTA 1 CM | M2 | 237.7767 |  | 29.67 | 22.09 | 51.76 | 7054.83 | 5252.49 | 12307.32 | 2582.08 | 14889.4
SINAPI | 73935/5 | 6.9.12 | ALVENARIA EM TIJOLO CERAMICO FURADO 9X14X19CM, 1/2 VEZ (ESPESSURA 9 CM), ASSENTADO EM ARGAMASSA TRACO 1:4 (CIMENTO E AREIA MEDIA NAO PENEIRADA), PREPARO MANUAL, JUNTA 1 CM | M2 | 158.032 |  | 17.25 | 25.74 | 42.99 | 2726.05 | 4067.74 | 6793.79 | 1425.34 | 8219.13
DIVISÓRIAS LEVES
COTAÇÃO |  | 6.9.13 | PAREDE DE GESSO ACARTONADO SIMPLES INTERNA, ESPESSURA FINAL 100 MM, PÉ-DIREITO MÁXIMO 3,15 M | M2 | 54.88 |  | 62 | 0 | 62 | 3402.56 | 0 | 3402.56 | 713.86 | 4116.42
|  |  | PAREDE DE GESSO ACARTONADO SIMPLES INTERNA, ESPESSURA FINAL 100 MM, PÉ-DIREITO MÁXIMO 3,15 M | M2 | 1 | 62 | 62
SINAPI | 79627 | 6.9.14 | DIVISORIA EM GRANITO CINZA POLIDO, ESP = 3CM, ASSENTADO COM ARGAMASSA TRACO 1:4, ARREMATE EM CIMENTO BRANCO, INCLUSIVE FERRAGENS | M2 | 23 |  | 427.86 | 0 | 427.86 | 9840.78 | 0 | 9840.78 | 2064.6 | 11905.38
|  |  | DIVISORIA EM GRANITO CINZA POLIDO, ESP = 3CM, ASSENTADO COM ARGAMASSA TRACO 1:4, ARREMATE EM CIMENTO BRANCO, INCLUSIVE FERRAGENS | M2 | 1 | 427.86 | 427.86
VERGAS
| 84216 | 6.9.15 | FORMA PARA ESTRUTURAS DE CONCRETO (PILAR, VIGA E LAJE) EM CHAPA DE MADEIRA COMPENSADA RESINADA, DE 1,10 X 2,20, ESPESSURA = 12 MM. (FABRICACAO, MONTAGEM E DESMONTAGEM) | M2 | 22.0267 |  | 8.98 | 11.01 | 19.99 | 197.8 | 242.51 | 440.31 | 92.38 | 532.69
SINAPI | 74138/5 | 6.9.16 | CONCRETO USINADO BOMBEADO FCK=35MPA, INCLUSIVE COLOCAÇÃO, ESPALHAMENTO E ACABAMENTO. | M3 | 1.416 |  | 340.82 | 33.09 | 373.91 | 482.6 | 46.86 | 529.46 | 111.08 | 640.54
SINAPI | 74254/002 | 6.9.17 | ARMACAO (FORNECIMENTO, CORTE, DOBRA E COLOCAÇÃO) ACO CA-50, DIAM. 6,3 (1/4 ) À 12,5MM(1/2 ) | KG | 99.12 |  | 3.86 | 2.15 | 6.01 | 382.6 | 213.11 | 595.71 | 124.98 | 720.69
|  | 6.10 | JUNTA D
ALVENARIA DE VEDAÇÃO
SINAPI | 73935/2 | 6.10.1 | ALVENARIA EM TIJOLO CERAMICO FURADO 9X14X19CM, 1 VEZ (ESPESSURA 14 CM), ASSENTADO EM ARGAMASSA TRACO 1:4 (CIMENTO E AREIA MEDIA NAO PENEIRADA), PREPARO MANUAL, JUNTA 1 CM | M2 | 398.082 |  | 29.67 | 22.09 | 51.76 | 11811.09 | 8793.63 | 20604.72 | 4322.87 | 24927.59
SINAPI | 73935/5 | 6.10.2 | ALVENARIA EM TIJOLO CERAMICO FURADO 9X14X19CM, 1/2 VEZ (ESPESSURA 9 CM), ASSENTADO EM ARGAMASSA TRACO 1:4 (CIMENTO E AREIA MEDIA NAO PENEIRADA), PREPARO MANUAL, JUNTA 1 CM | M2 | 335.692 |  | 17.25 | 25.74 | 42.99 | 5790.69 | 8640.71 | 14431.4 | 3027.71 | 17459.11
DIVISÓRIAS LEVES
COTAÇÃO |  | 6.10.3 | PAREDE DE GESSO ACARTONADO SIMPLES INTERNA, ESPESSURA FINAL 100 MM, PÉ-DIREITO MÁXIMO 3,15 M | M2 | 261.208 |  | 62 | 0 | 62 | 16194.9 | 0 | 16194.9 | 3397.69 | 19592.59
|  |  | PAREDE DE GESSO ACARTONADO SIMPLES INTERNA, ESPESSURA FINAL 100 MM, PÉ-DIREITO MÁXIMO 3,15 M | M2 | 1 | 62 | 62
COTAÇÃO |  | 6.10.4 | Parede de gesso acartonado dupla interna, espessura final 125 mm, pé-direito máximo 3,75 m | M2 | 142.912 |  | 100 | 0 | 100 | 14291.2 | 0 | 14291.2 | 2998.29 | 17289.49
|  |  | Parede de gesso acartonado dupla interna, espessura final 125 mm, pé-direito máximo 3,75 m | M2 | 1 | 100 | 100
VERGAS
SINAPI | 84216 | 6.10.5 | FORMA PARA ESTRUTURAS DE CONCRETO (PILAR, VIGA E LAJE) EM CHAPA DE MADEIRA COMPENSADA RESINADA, DE 1,10 X 2,20, ESPESSURA = 12 MM. (FABRICACAO, MONTAGEM E DESMONTAGEM) | M2 | 23.3333 |  | 8.98 | 11.01 | 19.99 | 209.53 | 256.9 | 466.43 | 97.86 | 564.29
SINAPI | 74138/5 | 6.10.6 | CONCRETO USINADO BOMBEADO FCK=35MPA, INCLUSIVE COLOCAÇÃO, ESPALHAMENTO E ACABAMENTO. | M3 | 1.5 |  | 340.82 | 33.09 | 373.91 | 511.23 | 49.64 | 560.87 | 117.67 | 678.54
SINAPI | 74254/002 | 6.10.7 | ARMACAO (FORNECIMENTO, CORTE, DOBRA E COLOCAÇÃO) ACO CA-50, DIAM. 6,3 (1/4 ) À 12,5MM(1/2 ) | KG | 105 |  | 3.86 | 2.15 | 6.01 | 405.3 | 225.75 | 631.05 | 132.39 | 763.44
|  | 6.11 | PAVIMENTO COBERTURA
ALVENARIA DE VEDAÇÃO
SINAPI | 73935/2 | 6.11.1 | ALVENARIA EM TIJOLO CERAMICO FURADO 9X14X19CM, 1 VEZ (ESPESSURA 14 CM), ASSENTADO EM ARGAMASSA TRACO 1:4 (CIMENTO E AREIA MEDIA NAO PENEIRADA), PREPARO MANUAL, JUNTA 1 CM | M2 | 206.7 |  | 29.67 | 22.09 | 51.76 | 6132.79 | 4566 | 10698.79 | 2244.61 | 12943.4
SINAPI | 73935/5 | 6.11.2 | ALVENARIA EM TIJOLO CERAMICO FURADO 9X14X19CM, 1/2 VEZ (ESPESSURA 9 CM), ASSENTADO EM ARGAMASSA TRACO 1:4 (CIMENTO E AREIA MEDIA NAO PENEIRADA), PREPARO MANUAL, JUNTA 1 CM | M2 | 224.9169 |  | 17.25 | 25.74 | 42.99 | 3879.82 | 5789.36 | 9669.18 | 2028.59 | 11697.77
VERGAS
SINAPI | 84216 | 6.11.3 | FORMA PARA ESTRUTURAS DE CONCRETO (PILAR, VIGA E LAJE) EM CHAPA DE MADEIRA COMPENSADA RESINADA, DE 1,10 X 2,20, ESPESSURA = 12 MM. (FABRICACAO, MONTAGEM E DESMONTAGEM) | M2 | 5.6 |  | 8.98 | 11.01 | 19.99 | 50.29 | 61.66 | 111.95 | 23.49 | 135.44
SINAPI | 74138/5 | 6.11.4 | CONCRETO USINADO BOMBEADO FCK=35MPA, INCLUSIVE COLOCAÇÃO, ESPALHAMENTO E ACABAMENTO. | M3 | 0.36 |  | 340.82 | 33.09 | 373.91 | 122.7 | 11.91 | 134.61 | 28.24 | 162.85
SINAPI | 74254/002 | 6.11.5 | ARMACAO (FORNECIMENTO, CORTE, DOBRA E COLOCAÇÃO) ACO CA-50, DIAM. 6,3 (1/4 ) À 12,5MM(1/2 ) | KG | 25.2 |  | 3.86 | 2.15 | 6.01 | 97.27 | 54.18 | 151.45 | 31.77 | 183.22
|  | 6.12 | GUARITA
ALVENARIA DE VEDAÇÃO
SINAPI | 73935/2 | 6.12.1 | ALVENARIA EM TIJOLO CERAMICO FURADO 9X14X19CM, 1 VEZ (ESPESSURA 14 CM), ASSENTADO EM ARGAMASSA TRACO 1:4 (CIMENTO E AREIA MEDIA NAO PENEIRADA), PREPARO MANUAL, JUNTA 1 CM | M2 | 49.5 |  | 29.67 | 22.09 | 51.76 | 1468.67 | 1093.46 | 2562.13 | 537.53 | 3099.66
VERGAS
SINAPI | 84216 | 6.12.2 | FORMA PARA ESTRUTURAS DE CONCRETO (PILAR, VIGA E LAJE) EM CHAPA DE MADEIRA COMPENSADA RESINADA, DE 1,10 X 2,20, ESPESSURA = 12 MM. (FABRICACAO, MONTAGEM E DESMONTAGEM) | M2 | 9 |  | 8.98 | 11.01 | 19.99 | 80.82 | 99.09 | 179.91 | 37.75 | 217.66
SINAPI | 74138/5 | 6.12.3 | CONCRETO USINADO BOMBEADO FCK=35MPA, INCLUSIVE COLOCAÇÃO, ESPALHAMENTO E ACABAMENTO. | M3 | 0.46575 |  | 340.82 | 33.09 | 373.91 | 158.74 | 15.41 | 174.15 | 36.54 | 210.69
SINAPI | 74254/002 | 6.12.4 | ARMACAO (FORNECIMENTO, CORTE, DOBRA E COLOCAÇÃO) ACO CA-50, DIAM. 6,3 (1/4 ) À 12,5MM(1/2 ) | KG | 0.32603 |  | 3.86 | 2.15 | 6.01 | 1.26 | 0.7 | 1.96 | 0.41 | 2.37
|  | 7 | ESQUADRIAS | [10 empty] | 1001918.2
|  | 7.1 | ESQUADRIAS DE MADEIRA
GUARITA
SINAPI | 73910/5 | 7.1.1 | P 02 - PORTA DE MADEIRA COMPENSADA LISA PARA PINTURA, COM FUNDO PRIMER (Ref: Camilotti ou similar), 70X210X3, 5CM, COMPLETA INCLUSIVE BATENTES E ALISAR, DOBRADICAS e FECHADURA (Ref: Papaiz ou similar) - CONFORME DETALHAMENTO EM PRANCHA DE ESQUADRIAS | UD | 1 |  | 319.82 | 71.28 | 391.1 | 319.82 | 71.28 | 391.1 | 82.05 | 473.15
PAVIMENTO SUB SOLO
SINAPI | 73910/5 | 7.1.2 | P 03 - PORTA DE MADEIRA COMPENSADA LISA PARA PINTURA, COM FUNDO PRIMER (Ref: Camilotti ou similar), 80X210X3, 5CM, COMPLETA INCLUSIVE BATENTES E ALISAR, DOBRADICAS e FECHADURA (Ref: Papaiz ou similar) - CONFORME DETALHAMENTO EM PRANCHA DE ESQUADRIAS | UD | 6 |  | 319.82 | 71.28 | 391.1 | 1918.92 | 427.68 | 2346.6 | 492.32 | 2838.92
SINAPI | 73910/2 | 7.1.3 | P 05 - PORTA DE MADEIRA COMPENSADA LISA PARA PINTURA, DUAS FOLHAS, COM FUNDO PRIMER (Ref: Camilotti ou similar), 120X210X3, 5CM, COMPLETA INCLUSIVE BATENTES E ALISAR, DOBRADICAS e FECHADURA (Ref: Papaiz ou similar) - CONFORME DETALHAMENTO EM PRANCHA DE ESQUADRIAS | UD | 1 |  | 654.2 | 142.5 | 796.7 | 654.2 | 142.5 | 796.7 | 167.15 | 963.85
SINAPI | 74139/2 | 7.1.4 | P 08 -PORTA DE MADEIRA PARA BANHEIRO, EM CHAPA DE MADEIRA COMPENSADA, REVESTIDA COM LAMINADO TEXTURIZADO, 60X160CM, INCLUSO MARCO E DOBRADICAS180X210X3, 5CM, COMPLETA INCLUSIVE BATENTES E ALISAR, DOBRADICAS e FECHADURA (Ref: Papaiz ou similar) - CONFORME DETALHAMENTO EM PRANCHA DE ESQUADRIAS | UD | 6 |  | 188.22 | 50.16 | 238.38 | 1129.32 | 300.96 | 1430.28 | 300.07 | 1730.35
SINAPI | 73910/2 + 08355.8.3.2(TCPO) | 7.1.5 | P 14 - PORTA DE MADEIRA COMPENSADA LISA PARA PINTURA, DUAS FOLHAS, COM FUNDO PRIMER (Ref: Camilotti ou similar), 160X210X3, 5CM, COMPLETA INCLUSIVE BATENTES E ALISAR, DOBRADICAS e FECHADURA (Ref: Papaiz ou similar) - CONFORME DETALHAMENTO EM PRANCHA DE ESQUADRIAS | UD | 2 |  | 2906.64 | 285 | 3191.64 | 5813.28 | 570 | 6383.28 | 1339.21 | 7722.49
SINAPI | 73910/5 | 7.1.6 | P 19 - PORTA DE MADEIRA COMPENSADA LISA PARA PINTURA, COM FUNDO PRIMER (Ref: Camilotti ou similar), 90X210X3, 5CM, COMPLETA INCLUSIVE BATENTES E ALISAR, DOBRADICAS e FECHADURA (Ref: Papaiz ou similar) - PARA BANHEIRO PNE COM BARRAS DE 30CM E REVESTIMENTO MELAMINICO ATÉ 40CM PADRÃO BRANCO - CONFORME MEMORIAL DESCRITIVO | UD | 2 |  | 419.82 | 71.28 | 491.1 | 839.64 | 142.56 | 982.2 | 206.07 | 1188.27
PAVIMENTO TERREO
SINAPI | 73910/5 | 7.1.7 | P 02 - PORTA DE MADEIRA COMPENSADA LISA PARA PINTURA, COM FUNDO PRIMER (Ref: Camilotti ou similar), 70X210X3, 5CM, COMPLETA INCLUSIVE BATENTES E ALISAR, DOBRADICAS e FECHADURA (Ref: Papaiz ou similar) - CONFORME DETALHAMENTO EM PRANCHA DE ESQUADRIAS | UD | 12 |  | 319.82 | 71.28 | 391.1 | 3837.84 | 855.36 | 4693.2 | 984.63 | 5677.83
SINAPI | 73910/5 | 7.1.8 | P 03 - PORTA DE MADEIRA COMPENSADA LISA PARA PINTURA, COM FUNDO PRIMER (Ref: Camilotti ou similar), 80X210X3, 5CM, COMPLETA INCLUSIVE BATENTES E ALISAR, DOBRADICAS e FECHADURA (Ref: Papaiz ou similar) - CONFORME DETALHAMENTO EM PRANCHA DE ESQUADRIAS | UD | 37 |  | 319.82 | 71.28 | 391.1 | 11833.34 | 2637.36 | 14470.7 | 3035.95 | 17506.65
SINAPI | 73910/2 | 7.1.9 | P 05 - PORTA DE MADEIRA COMPENSADA LISA PARA PINTURA, DUAS FOLHAS, COM FUNDO PRIMER (Ref: Camilotti ou similar), 120X210X3, 5CM, COMPLETA INCLUSIVE BATENTES E ALISAR, DOBRADICAS e FECHADURA (Ref: Papaiz ou similar) - CONFORME DETALHAMENTO EM PRANCHA DE ESQUADRIAS | UD | 1 |  | 654.2 | 142.5 | 796.7 | 654.2 | 142.5 | 796.7 | 167.15 | 963.85
SINAPI | 74139/2 | 7.1.10 | P 08 -PORTA DE MADEIRA PARA BANHEIRO, EM CHAPA DE MADEIRA COMPENSADA, REVESTIDA COM LAMINADO TEXTURIZADO, 60X160CM, INCLUSO MARCO E DOBRADICAS180X210X3, 5CM, COMPLETA INCLUSIVE BATENTES E ALISAR, DOBRADICAS e FECHADURA (Ref: Papaiz ou similar) - CONFORME DETALHAMENTO EM PRANCHA DE ESQUADRIAS | UD | 6 |  | 188.22 | 50.16 | 238.38 | 1129.32 | 300.96 | 1430.28 | 300.07 | 1730.35
SINAPI | 73910/5 | 7.1.11 | P 19 - PORTA DE MADEIRA COMPENSADA LISA PARA PINTURA, COM FUNDO PRIMER (Ref: Camilotti ou similar), 90X210X3, 5CM, COMPLETA INCLUSIVE BATENTES E ALISAR, DOBRADICAS e FECHADURA (Ref: Papaiz ou similar) - PARA BANHEIRO PNE COM BARRAS DE 30CM E REVESTIMENTO MELAMINICO ATÉ 40CM PADRÃO BRANCO - CONFORME MEMORIAL DESCRITIVO | UD | 4 |  | 419.82 | 71.28 | 491.1 | 1679.28 | 285.12 | 1964.4 | 412.13 | 2376.53
SINAPI | 73910/5 | 7.1.12 | P 21 - PORTA DE MADEIRA COMPENSADA LISA PARA PINTURA, COM FUNDO PRIMER (Ref: Camilotti ou similar), 60X210X3, 5CM, COMPLETA INCLUSIVE BATENTES E ALISAR, DOBRADICAS e FECHADURA (Ref: Papaiz ou similar) - CONFORME DETALHAMENTO EM PRANCHA DE ESQUADRIAS | UD | 3 |  | 319.82 | 71.28 | 391.1 | 959.46 | 213.84 | 1173.3 | 246.16 | 1419.46
PRIMEIRO PAVIMENTO
SINAPI | 73910/5 | 7.1.13 | P 02 - PORTA DE MADEIRA COMPENSADA LISA PARA PINTURA, COM FUNDO PRIMER (Ref: Camilotti ou similar), 70X210X3, 5CM, COMPLETA INCLUSIVE BATENTES E ALISAR, DOBRADICAS e FECHADURA (Ref: Papaiz ou similar) - CONFORME DETALHAMENTO EM PRANCHA DE ESQUADRIAS | UD | 5 |  | 319.82 | 71.28 | 391.1 | 1599.1 | 356.4 | 1955.5 | 410.26 | 2365.76
SINAPI | 73910/5 | 7.1.14 | P 03 - PORTA DE MADEIRA COMPENSADA LISA PARA PINTURA, COM FUNDO PRIMER (Ref: Camilotti ou similar), 80X210X3, 5CM, COMPLETA INCLUSIVE BATENTES E ALISAR, DOBRADICAS e FECHADURA (Ref: Papaiz ou similar) - CONFORME DETALHAMENTO EM PRANCHA DE ESQUADRIAS | UD | 42 |  | 319.82 | 71.28 | 391.1 | 13432.44 | 2993.76 | 16426.2 | 3446.22 | 19872.42
SINAPI | 73910/2 | 7.1.15 | P 05 - PORTA DE MADEIRA COMPENSADA LISA PARA PINTURA, DUAS FOLHAS, COM FUNDO PRIMER (Ref: Camilotti ou similar), 120X210X3, 5CM, COMPLETA INCLUSIVE BATENTES E ALISAR, DOBRADICAS e FECHADURA (Ref: Papaiz ou similar) - CONFORME DETALHAMENTO EM PRANCHA DE ESQUADRIAS | UD | 1 |  | 654.2 | 142.5 | 796.7 | 654.2 | 142.5 | 796.7 | 167.15 | 963.85
SINAPI | 73910/2 + 08355.8.3.2(TCPO) | 7.1.16 | P 07 - PORTA DE MADEIRA COMPENSADA LISA PARA PINTURA, DUAS FOLHAS, COM SISTEMA ANTIPÂNICO, COM FUNDO PRIMER (Ref: Camilotti ou similar), 180X210X3, 5CM, COMPLETA INCLUSIVE BATENTES E ALISAR, DOBRADICAS e FECHADURA (Ref: Papaiz ou similar) - CONFORME DETALHAMENTO EM PRANCHA DE ESQUADRIAS | UD | 1 |  | 2906.64 | 142.56 | 3049.2 | 2906.64 | 142.56 | 3049.2 | 639.72 | 3688.92
SINAPI | 74139/2 | 7.1.17 | P 08 -PORTA DE MADEIRA PARA BANHEIRO, EM CHAPA DE MADEIRA COMPENSADA, REVESTIDA COM LAMINADO TEXTURIZADO, 60X160CM, INCLUSO MARCO E DOBRADICAS180X210X3, 5CM, COMPLETA INCLUSIVE BATENTES E ALISAR, DOBRADICAS e FECHADURA (Ref: Papaiz ou similar) - CONFORME DETALHAMENTO EM PRANCHA DE ESQUADRIAS | UD | 6 |  | 188.22 | 50.16 | 238.38 | 1129.32 | 300.96 | 1430.28 | 300.07 | 1730.35
SINAPI | 73910/5 | 7.1.18 | P 19 - PORTA DE MADEIRA COMPENSADA LISA PARA PINTURA, COM FUNDO PRIMER (Ref: Camilotti ou similar), 90X210X3, 5CM, COMPLETA INCLUSIVE BATENTES E ALISAR, DOBRADICAS e FECHADURA (Ref: Papaiz ou similar) - PARA BANHEIRO PNE COM BARRAS DE 30CM E REVESTIMENTO MELAMINICO ATÉ 40CM PADRÃO BRANCO - CONFORME MEMORIAL DESCRITIVO | UD | 5 |  | 419.82 | 71.28 | 491.1 | 2099.1 | 356.4 | 2455.5 | 515.16 | 2970.66
SINAPI | 73910/5 | 7.1.19 | P 21 - PORTA DE MADEIRA COMPENSADA LISA PARA PINTURA, COM FUNDO PRIMER (Ref: Camilotti ou similar), 60X210X3, 5CM, COMPLETA INCLUSIVE BATENTES E ALISAR, DOBRADICAS e FECHADURA (Ref: Papaiz ou similar) - CONFORME DETALHAMENTO EM PRANCHA DE ESQUADRIAS | UD | 2 |  | 319.82 | 71.28 | 391.1 | 639.64 | 142.56 | 782.2 | 164.11 | 946.31
PAVIMENTO COBERTURA
SINAPI | 73910/2 | 7.1.20 | P 05 - PORTA DE MADEIRA COMPENSADA LISA PARA PINTURA, DUAS FOLHAS, COM FUNDO PRIMER (Ref: Camilotti ou similar), 120X210X3, 5CM, COMPLETA INCLUSIVE BATENTES E ALISAR, DOBRADICAS e FECHADURA (Ref: Papaiz ou similar) - CONFORME DETALHAMENTO EM PRANCHA DE ESQUADRIAS | UD | 1 |  | 654.2 | 142.5 | 796.7 | 654.2 | 142.5 | 796.7 | 167.15 | 963.85
|  | 7.2 | ESQUADRIAS DE VIDRO TEMPERADO 10MM
PAVIMENTO SUB SOLO
SINAPI | 73838/1 | 7.2.1 | P 9 - PORTA DE VIDRO TEMPERADO INCOLOR, UMA FOLHA, 0,80X2,10M, E PAINEL FIXO 3,50X2,10 - ESPESSURA 10MM, INCLUSIVE ACESSORIOS COMO MOLA HIDRÁULICA, PUXADOR 30CM CROMADO, DOBRADIÇAS E FECHADURA TIPO BICO DE PAPAGAIO - CONFORME DETALHAMENTO EM PRANCHA DE ESQUADRIAS | UD | 1 |  | 2983.921 | 0 | 2983.92 | 2983.92 | 0 | 2983.92 | 626.03 | 3609.95
PAVIMENTO TERREO
SINAPI | 73838/1 | 7.2.2 | P 04 - PORTA DE VIDRO TEMPERADO INCOLOR, UMA FOLHA, 0,80X2,10M, ESPESSURA 10MM, INCLUSIVE ACESSORIOS COMO MOLA HIDRÁULICA, PUXADOR 30CM CROMADO, DOBRADIÇAS E FECHADURA TIPO BICO DE PAPAGAIO - CONFORME DETALHAMENTO EM PRANCHA DE ESQUADRIAS | UD | 2 |  | 1395.88 | 0 | 1395.88 | 2791.76 | 0 | 2791.76 | 585.71 | 3377.47
SINAPI | 73838/1 | 7.2.3 | P 10 - PORTA DE VIDRO TEMPERADO INCOLOR, UMA FOLHA, 1,80X2,10M, ESPESSURA 10MM, INCLUSIVE ACESSORIOS COMO MOLA HIDRÁULICA, PUXADOR 30CM CROMADO, DOBRADIÇAS E FECHADURA TIPO BICO DE PAPAGAIO - CONFORME DETALHAMENTO EM PRANCHA DE ESQUADRIAS | UD | 2 |  | 2791.76 | 0 | 2791.76 | 5583.52 | 0 | 5583.52 | 1171.42 | 6754.94
SINAPI | 73838/1 | 7.2.4 | P 018 - PORTA DE VIDRO TEMPERADO INCOLOR, UMA FOLHA, 0,90X2,10M, ESPESSURA 10MM, INCLUSIVE ACESSORIOS COMO MOLA HIDRÁULICA, PUXADOR 30CM CROMADO, DOBRADIÇAS E FECHADURA TIPO BICO DE PAPAGAIO - CONFORME DETALHAMENTO EM PRANCHA DE ESQUADRIAS | UD | 1 |  | 1395.88 | 0 | 1395.88 | 1395.88 | 0 | 1395.88 | 292.86 | 1688.74
SINAPI | 73838/1 + 72120 | 7.2.5 | P 025 - PAINEL FIXO E PORTAS DE VIDRO TEMPERADO INCOLOR 10MM - INCLUSIVE ACESSORIOS COMO MOLA HIDRÁULICA, PUXADOR 30CM CROMADO, DOBRADIÇAS E FECHADURA TIPO BICO DE PAPAGAIO - CONFORME DETALHAMENTO EM PRANCHA DE ESQUADRIAS | UD | 1 |  | 21970.04 | 0 | 21970.04 | 21970.04 | 0 | 21970.04 | 4609.31 | 26579.35
SINAPI | 72120 | 7.2.6 | PAINEIS DE VIDRO TEMPERADO INCOLOR, ESPESSURA 10MM CONFORME DETALHAMENTO EM PRANCHA DE ESQUADRIAS | M² | 58 |  | 216.06 | 0 | 216.06 | 12531.48 | 0 | 12531.48 | 2629.1 | 15160.58
SINAPI | 72119+20241 | 7.2.7 | BOX PARA BANHEIRO EM VIDRO TEMPERADO INCOLOR, ESPESSURA 8MM, FORNECIMENTO E INSTALACAO, INCLUSIVE TRILHOS E ACESSÓRIOS - INSTALADO - DIMENSÕES APROXIMADAS: 135X180CM (AFERIR MEDIDAS NO LOCAL) | UD | 2 |  | 525.11 | 0 | 525.11 | 1050.22 | 0 | 1050.22 | 220.34 | 1270.56
PRIMEIRO PAVIMENTO
SINAPI | 73838/1 | 7.2.8 | P 10 - PORTA DE VIDRO TEMPERADO INCOLOR, UMA FOLHA, 1,80X2,10M, ESPESSURA 10MM, INCLUSIVE ACESSORIOS COMO MOLA HIDRÁULICA, PUXADOR 30CM CROMADO, DOBRADIÇAS E FECHADURA TIPO BICO DE PAPAGAIO - CONFORME DETALHAMENTO EM PRANCHA DE ESQUADRIAS | UD | 4 |  | 2791.76 | 0 | 2791.76 | 11167.04 | 0 | 11167.04 | 2342.84 | 13509.88
SINAPI | 73838/1 + 72120 | 7.2.9 | P 11 - PORTA E PAINEL DE VIDRO TEMPERADO INCOLOR, DUAS PORTAS COM DUAS FOLHAS DE CORRER, 2,40X2,10M, ESPESSURA 10MM, INCLUSIVE ACESSORIOS COMO PUXADORES 30CM CROMADO, TRILHOS E FECHADURAS TIPO BICO DE PAPAGAIO - CONFORME DETALHAMENTO EM PRANCHA DE ESQUADRIAS | UD | 1 |  | 10123.52 | 0 | 10123.52 | 10123.52 | 0 | 10123.52 | 2123.91 | 12247.43
SINAPI | 73838/1 | 7.2.10 | P 018 - PORTA DE VIDRO TEMPERADO INCOLOR, UMA FOLHA, 0,90X2,10M, ESPESSURA 10MM, INCLUSIVE ACESSORIOS COMO MOLA HIDRÁULICA, PUXADOR 30CM CROMADO, DOBRADIÇAS E FECHADURA TIPO BICO DE PAPAGAIO - CONFORME DETALHAMENTO EM PRANCHA DE ESQUADRIAS | UD | 2 |  | 1395.88 | 0 | 1395.88 | 2791.76 | 0 | 2791.76 | 585.71 | 3377.47
SINAPI | 72120 | 7.2.11 | PAINEIS DE VIDRO TEMPERADO INCOLOR, ESPESSURA 10MM CONFORME DETALHAMENTO EM PRANCHA DE ESQUADRIAS | M² | 75 |  | 216.06 | 0 | 216.06 | 16204.5 | 0 | 16204.5 | 3399.7 | 19604.2
|  | 7.3 | ESQUADRIAS DE FERRO
PAVIMENTO SUBSOLO
TCPO | 08520.8.1.4 | 7.4.10 | J COPEL - CONJUNTO DE JANELAS PADRÃO COPEL - 100X50 CM COM VIDRO ARAMADA E 300X50CM COM GRADE DE VENTILAÇÃO - CONFORME DETALAHE NO PROJETO ELÉTRICO | ud | 1 |  | 1351.08 | 30.2 | 1381.28 | 1351.08 | 30.2 | 1381.28 | 289.79 | 1671.07
|  |  | PEDREIRO | H | 1.5 | 13.68 | - | 20.52
|  |  | SERVENTE | H | 1 | 9.68 | - | 9.68
|  |  | Areia média lavada | M³ | 0.0044776 | 54.27 | 0.243 | -
|  |  | Cimento CP-32 | KG | 1.9 | 0.44 | 0.836 | -
COTAÇÃO |  | sinapi | J COPEL - CONJUNTO DE JANELAS PADRÃO COPEL - 100X50 CM COM VIDRO ARAMADA E 300X50CM COM GRADE DE VENTILAÇÃO - CONFORME DETALAHE NO PROJETO ELÉTRICO | CJ | 1 | 1350 | 1350
SINAPI | 73632 | 7.3.1 | P 29 - PORTA CORTA FOGO , 0,90X2,10M COMPLETA - CONFORME DETALHAMENTO EM PRANCHA DE ESQUADRIAS | UD | 2 |  | 571.25 | 91.99 | 663.24 | 1142.5 | 183.98 | 1326.48 | 278.3 | 1604.78
cotação |  | 7.3.2 | P 26 -(278X255)CM - PORTÃO EM GRADIL TIPO METALON SEÇÃO 20X30MM (ESPESSURA DA CHAPA 1,11) E MONTANTES PRINCIPAIS PERFIL 60X60 (ESPESSURA DA CHAPA 1,55) - ACABAMENTO COM FUNDO ZARCÃO E PINTURA ESMATE SINTÉTICO REFERÊNCIA Doric White - - CONFORME DETLAHAMENTO EM PROJETO - INSTALADO | UD | 2 |  | 1276.2 | 174.91 | 1451.11 | 2552.4 | 349.82 | 2902.22 | 608.89 | 3511.11
cotação |  | 7.3.3 | P 27 -(512 X 255)CM - PORTÃO EM GRADIL TIPO METALON SEÇÃO 20X30MM (ESPESSURA DA CHAPA 1,11) E MONTANTES PRINCIPAIS PERFIL 60X60 (ESPESSURA DA CHAPA 1,55) - ACABAMENTO COM FUNDO ZARCÃO E PINTURA ESMATE SINTÉTICO REFERÊNCIA Doric White - - CONFORME DETLAHAMENTO EM PROJETO - INSTALADO | UD | 1 |  | 2350.8 | 322.19 | 2672.99 | 2350.8 | 322.19 | 2672.99 | 560.79 | 3233.78
cotação |  | 7.3.4 | P 28 -(1122 X 255)CM - PORTÃO EM GRADIL TIPO METALON SEÇÃO 20X30MM (ESPESSURA DA CHAPA 1,11) E MONTANTES PRINCIPAIS PERFIL 60X60 (ESPESSURA DA CHAPA 1,55) - ACABAMENTO COM FUNDO ZARCÃO E PINTURA ESMATE SINTÉTICO REFERÊNCIA Doric White - - CONFORME DETLAHAMENTO EM PROJETO - INSTALADO | UD | 1 |  | 5149.8 | 705.81 | 5855.61 | 5149.8 | 705.81 | 5855.61 | 1228.51 | 7084.12
cotação |  | 7.3.5 | P 30 -(175 X 255)CM - PORTÃO EM GRADIL TIPO METALON SEÇÃO 20X30MM (ESPESSURA DA CHAPA 1,11) E MONTANTES PRINCIPAIS PERFIL 60X60 (ESPESSURA DA CHAPA 1,55) - ACABAMENTO COM FUNDO ZARCÃO E PINTURA ESMATE SINTÉTICO REFERÊNCIA Doric White - CONFORME DETLAHAMENTO EM PROJETO - INSTALADO | UD | 1 |  | 802.8 | 110.03 | 912.83 | 802.8 | 110.03 | 912.83 | 191.51 | 1104.34
PAVIMENTO TERREO
SINAPI | 73632 | 7.3.6 | P 29 - PORTA CORTA FOGO , 0,90X2,10M COMPLETA - CONFORME DETALHAMENTO EM PRANCHA DE ESQUADRIAS | UD | 3 |  | 571.25 | 91.99 | 663.24 | 1713.75 | 275.97 | 1989.72 | 417.44 | 2407.16
PRIMEIRO PAVIMENTO
SINAPI | 73632 | 7.3.7 | P 29 - PORTA CORTA FOGO , 0,90X2,10M COMPLETA - CONFORME DETALHAMENTO EM PRANCHA DE ESQUADRIAS | UD | 3 |  | 571.25 | 91.99 | 663.24 | 1713.75 | 275.97 | 1989.72 | 417.44 | 2407.16
|  | 7.4 | ESQUADRIAS EM ALUMÍNIO
GUARITA
SINAPI | 74071/2 | 7.4.1 | P 23 (70 X 210)CM - PORTA EM VENEZIANA DE ALUMINIO ANODIZADO natural - INCLUSIVE GUARNICOES, FECHADURAS E ACESSÓRIOS - CONFORME DETALHAMENTO NA PRANCHA DE ESQUADRIAS | UD | 1 |  | 666.37 | 70.98 | 737.35 | 666.37 | 70.98 | 737.35 | 154.7 | 892.05
TCPO | 08520.8.1.4 | 7.4.2 | J 02 (60 X 70)CM - JANELA DE ALUMINIO ANODIZADO natural TIPO MAXIM AR, COM SISTEMA PROGRESSIVO DE ABERTURA, INCLUSO GUARNICOES, FECHADURAS E ACESSÓRIOS - CONFORME DETALHAMENTO NA PRANCHA DE ESQUADRIAS | ud | 1 |  | 116.32 | 30.2 | 146.52 | 116.32 | 30.2 | 146.52 | 30.74 | 177.26
|  |  | PEDREIRO | H | 1.5 | 13.68 | - | 20.52
|  |  | SERVENTE | H | 1 | 9.68 | - | 9.68
|  |  | Areia média lavada | M³ | 0.0020896 | 54.27 | 0.1134 | -
|  |  | Cimento CP-32 | KG | 0.81 | 0.44 | 0.3564 | -
|  | sinapi | VIDRO LISO COMUM TRANSPARENTE, ESPESSURA 5MM, APLICADO EM JANELAS DE ALUMÍNIO COM BAGUETES - FORNECIMENTO E INSTALAÇÃO | m² | 0.42 | 113.94
|  |  | Aplicação de película de controle solar Silver/Gray - com proteção UV 99%, infravermelho 92%, calor 75% e fadiga ocular 30% - garantia mínima de 5 anos - Referência Técnica MegaFilm ou similar. | M² | 0.42 | 25 | 10.5 | -
|  |  | Janela maximo-ar de alumínio com acabamento natural, sem vidros | M² | 0.42 | 250.84 | 105.3528 | -
TCPO | 08520.8.1.4 | 7.4.3 | J 10 (1,80 X 1,00)CM - JANELA DE ALUMINIO ANODIZADO natural TIPO CORRER, INCLUSO GUARNICOES, FECHADURAS E ACESSÓRIOS - CONFORME DETALHAMENTO NA PRANCHA DE ESQUADRIAS | ud | 1 |  | 777.51 | 54.36 | 831.87 | 777.51 | 54.36 | 831.87 | 174.53 | 1006.4
|  |  | PEDREIRO | H | 2.7 | 13.68 | - | 36.936
|  |  | SERVENTE | H | 1.8 | 9.68 | - | 17.424
|  |  | Areia média lavada | M³ | 0.0020896 | 54.27 | 0.1134 | -
|  |  | Cimento CP-32 | KG | 0.81 | 0.44 | 0.3564 | -
|  | sinapi | VIDRO LISO COMUM TRANSPARENTE, ESPESSURA 5MM, APLICADO EM JANELAS DE ALUMÍNIO COM BAGUETES - FORNECIMENTO E INSTALAÇÃO | m² | 1.8 | 113.94
|  |  | Aplicação de película de controle solar Silver/Gray - com proteção UV 99%, infravermelho 92%, calor 75% e fadiga ocular 30% - garantia mínima de 5 anos - Referência Técnica MegaFilm ou similar. | M² | 1.8 | 25 | 45 | -
|  | SINAPI | Janela maximo-ar de alumínio com acabamento natural, sem vidros | M² | 1.8 | 406.69 | 732.042 | -
TCPO | 08520.8.1.4 | 7.4.4 | J 11 (2,15 X 1,00)CM - JANELA DE ALUMINIO ANODIZADO natural TIPO CORRER, INCLUSO GUARNICOES, FECHADURAS E ACESSÓRIOS - CONFORME DETALHAMENTO NA PRANCHA DE ESQUADRIAS | ud | 2 |  | 928.6 | 64.86 | 993.46 | 1857.2 | 129.72 | 1986.92 | 416.86 | 2403.78
|  |  | PEDREIRO | H | 3.22 | 13.68 | - | 44.0496
|  |  | SERVENTE | H | 2.15 | 9.68 | - | 20.812
|  |  | Areia média lavada | M³ | 0.0020896 | 54.27 | 0.1134 | -
|  |  | Cimento CP-32 | KG | 0.81 | 0.44 | 0.3564 | -
|  | sinapi | VIDRO LISO COMUM TRANSPARENTE, ESPESSURA 5MM, APLICADO EM JANELAS DE ALUMÍNIO COM BAGUETES - FORNECIMENTO E INSTALAÇÃO | m² | 2.15 | 113.94
|  |  | Aplicação de película de controle solar Silver/Gray - com proteção UV 99%, infravermelho 92%, calor 75% e fadiga ocular 30% - garantia mínima de 5 anos - Referência Técnica MegaFilm ou similar. | M² | 2.15 | 25 | 53.75 | -
|  | sinapi | Janela maximo-ar de alumínio com acabamento natural, sem vidros | M² | 2.15 | 406.69 | 874.3835 | -
PAVIMENTO SUB SOLO
SINAPI | 74071/2 | 7.4.5 | P 01 (520 X 317)CM - PORTÃO EM VENEZIANA DE ALUMINIO ANODIZADO natural - INCLUSIVE GUARNICOES, FECHADURAS E ACESSÓRIOS - CONFORME DETALHAMENTO NA PRANCHA DE ESQUADRIAS | UD | 1 |  | 6526.08 | 696.28 | 7222.36 | 6526.08 | 696.28 | 7222.36 | 1515.25 | 8737.61
SINAPI | 74071/2 | 7.4.6 | P 12 (94 X 180)CM - PORTA EM VENEZIANA DE ALUMINIO ANODIZADO natural - INCLUSIVE GUARNICOES, FECHADURAS E ACESSÓRIOS - CONFORME DETALHAMENTO NA PRANCHA DE ESQUADRIAS | UD | 2 |  | 670.34 | 71.4 | 741.74 | 1340.68 | 142.8 | 1483.48 | 311.23 | 1794.71
SINAPI | 74071/2 | 7.4.7 | P 13 (167 X 180)CM - PORTA EM VENEZIANA DE ALUMINIO ANODIZADO natural - INCLUSIVE GUARNICOES, FECHADURAS E ACESSÓRIOS - CONFORME DETALHAMENTO NA PRANCHA DE ESQUADRIAS | UD | 2 |  | 1193.92 | 127.17 | 1321.09 | 2387.84 | 254.34 | 2642.18 | 554.33 | 3196.51
SINAPI | 74071/2 | 7.4.8 | P 20 (80 X 210)CM - PORTA EM VENEZIANA DE ALUMINIO ANODIZADO natural - INCLUSIVE GUARNICOES, FECHADURAS E ACESSÓRIOS - CONFORME DETALHAMENTO NA PRANCHA DE ESQUADRIAS | UD | 2 |  | 666.37 | 70.98 | 737.35 | 1332.74 | 141.96 | 1474.7 | 309.39 | 1784.09
SINAPI | 74071/2 | 7.4.9 | P 24 (160 X 210)CM - PORTA EM VENEZIANA DE ALUMINIO ANODIZADO natural - DUAS FOLHAS DE ABRIR - INCLUSIVE GUARNICOES, FECHADURAS E ACESSÓRIOS - CONFORME DETALHAMENTO NA PRANCHA DE ESQUADRIAS | UD | 2 |  | 1332.74 | 141.96 | 1474.7 | 2665.48 | 283.92 | 2949.4 | 618.78 | 3568.18
TCPO | 08520.8.1.4 | 7.4.10 | J 01 (180X0,50)CM - JANELA DE ALUMINIO ANODIZADO natural TIPO MAXIM AR, COM SISTEMA PROGRESSIVO DE ABERTURA, INCLUSO GUARNICOES, FECHADURAS E ACESSÓRIOS - CONFORME DETALHAMENTO NA PRANCHA DE ESQUADRIAS | ud | 40 |  | 492.15 | 30.2 | 522.35 | 19686 | 1208 | 20894 | 4383.56 | 25277.56
|  |  | PEDREIRO | H | 1.5 | 13.68 | - | 20.52
|  |  | SERVENTE | H | 1 | 9.68 | - | 9.68
|  |  | Areia média lavada | M³ | 0.0044776 | 54.27 | 0.243 | -
|  |  | Cimento CP-32 | KG | 1.9 | 0.44 | 0.836 | -
|  | sinapi | VIDRO LISO COMUM TRANSPARENTE, ESPESSURA 5MM, APLICADO EM JANELAS DE ALUMÍNIO COM BAGUETES - FORNECIMENTO E INSTALAÇÃO | m² | 0.9 | 113.94 | 102.546
|  |  | Aplicação de película de controle solar Silver/Gray - com proteção UV 99%, infravermelho 92%, calor 75% e fadiga ocular 30% - garantia mínima de 5 anos - Referência Técnica MegaFilm ou similar. | M² | 0.9 | 25 | 22.5 | -
|  | sinapi | Janela maximo-ar de alumínio com acabamento natural, sem vidros | M² | 0.9 | 406.69 | 366.021 | -
TCPO | 08520.8.1.4 | 7.4.11 | J 02 (60 X 70)CM - JANELA DE ALUMINIO ANODIZADO natural TIPO MAXIM AR, COM SISTEMA PROGRESSIVO DE ABERTURA, INCLUSO GUARNICOES, FECHADURAS E ACESSÓRIOS - CONFORME DETALHAMENTO NA PRANCHA DE ESQUADRIAS | ud | 10 |  | 181.78 | 30.2 | 211.98 | 1817.8 | 302 | 2119.8 | 444.73 | 2564.53
|  |  | PEDREIRO | H | 1.5 | 13.68 | - | 20.52
|  |  | SERVENTE | H | 1 | 9.68 | - | 9.68
|  |  | Areia média lavada | M³ | 0.0020896 | 54.27 | 0.1134 | -
|  |  | Cimento CP-32 | KG | 0.81 | 0.44 | 0.3564 | -
|  | sinapi | VIDRO LISO COMUM TRANSPARENTE, ESPESSURA 5MM, APLICADO EM JANELAS DE ALUMÍNIO COM BAGUETES - FORNECIMENTO E INSTALAÇÃO | m² | 0.42 | 113.94
|  |  | Aplicação de película de controle solar Silver/Gray - com proteção UV 99%, infravermelho 92%, calor 75% e fadiga ocular 30% - garantia mínima de 5 anos - Referência Técnica MegaFilm ou similar. | M² | 0.42 | 25 | 10.5 | -
|  | SINAPI | Janela maximo-ar de alumínio com acabamento natural, sem vidros | M² | 0.42 | 406.69 | 170.8098 | -
TCPO | 08520.8.1.4 | 7.4.12 | J 03 (160 X 250)CM - JANELA DE ALUMINIO ANODIZADO natural TIPO MAXIM AR, COM SISTEMA PROGRESSIVO DE ABERTURA, INCLUSO GUARNICOES, FECHADURAS E ACESSÓRIOS - CONFORME DETALHAMENTO NA PRANCHA DE ESQUADRIAS | ud | 1 |  | 2482.64 | 120.8 | 2603.44 | 2482.64 | 120.8 | 2603.44 | 546.2 | 3149.64
|  |  | PEDREIRO | H | 6 | 13.68 | - | 82.08
|  |  | SERVENTE | H | 4 | 9.68 | - | 38.72
|  |  | Areia média lavada | M³ | 0.0199 | 54.27 | 1.08 | -
|  |  | Cimento CP-32 | KG | 7.76 | 0.44 | 3.4144 | -
|  | sinapi | VIDRO LISO COMUM TRANSPARENTE, ESPESSURA 5MM, APLICADO EM JANELAS DE ALUMÍNIO COM BAGUETES - FORNECIMENTO E INSTALAÇÃO | m² | 2.82 | 113.94 | 321.3108
| 08810.8.4.1 |  | Vidro cristal laminado, colocado em caixilho, com gaxeta de neoprene, espessura 6 mm | m² | 1.18 | 364.47 | 430.0746
|  |  | Aplicação de película de controle solar Silver/Gray - com proteção UV 99%, infravermelho 92%, calor 75% e fadiga ocular 30% - garantia mínima de 5 anos - Referência Técnica MegaFilm ou similar. | M² | 4 | 25 | 100 | -
|  | SINAPI | Janela maximo-ar de alumínio com acabamento natural, sem vidros | M² | 4 | 406.69 | 1626.76 | -
TCPO | 08520.8.1.4 | 7.4.13 | J 13 (120 X 70)CM - JANELA DE ALUMINIO ANODIZADO natural TIPO MAXIM AR, COM SISTEMA PROGRESSIVO DE ABERTURA, INCLUSO GUARNICOES, FECHADURAS E ACESSÓRIOS - CONFORME DETALHAMENTO NA PRANCHA DE ESQUADRIAS | ud | 1 |  | 363.56 | 30.2 | 393.76 | 363.56 | 30.2 | 393.76 | 82.61 | 476.37
|  |  | PEDREIRO | H | 1.5 | 13.68 | - | 20.52
|  |  | SERVENTE | H | 1 | 9.68 | - | 9.68
|  |  | Areia média lavada | M³ | 0.0041791 | 54.27 | 0.2268 | -
|  |  | Cimento CP-32 | KG | 1.63 | 0.44 | 0.7172 | -
|  | sinapi | VIDRO LISO COMUM TRANSPARENTE, ESPESSURA 5MM, APLICADO EM JANELAS DE ALUMÍNIO COM BAGUETES - FORNECIMENTO E INSTALAÇÃO | m² | 0.84 | 113.94
|  |  | Aplicação de película de controle solar Silver/Gray - com proteção UV 99%, infravermelho 92%, calor 75% e fadiga ocular 30% - garantia mínima de 5 anos - Referência Técnica MegaFilm ou similar. | M² | 0.84 | 25 | 21 | -
|  | SINAPI | Janela maximo-ar de alumínio com acabamento natural, sem vidros | M² | 0.84 | 406.69 | 341.6196 | -
PAVIMENTO TERREO
SINAPI | 74071/2 | 7.4.14 | P 12 (94 X 180)CM - PORTA EM VENEZIANA DE ALUMINIO ANODIZADO natural - INCLUSIVE GUARNICOES, FECHADURAS E ACESSÓRIOS - CONFORME DETALHAMENTO NA PRANCHA DE ESQUADRIAS | UD | 2 |  | 670.34 | 71.4 | 741.74 | 1340.68 | 142.8 | 1483.48 | 311.23 | 1794.71
SINAPI | 74071/2 | 7.4.15 | P 13 (167 X 180)CM - PORTA EM VENEZIANA DE ALUMINIO ANODIZADO natural - INCLUSIVE GUARNICOES, FECHADURAS E ACESSÓRIOS - CONFORME DETALHAMENTO NA PRANCHA DE ESQUADRIAS | UD | 2 |  | 1193.92 | 127.17 | 1321.09 | 2387.84 | 254.34 | 2642.18 | 554.33 | 3196.51
SINAPI | 74071/2 | 7.4.16 | P 15 (100 X 180)CM - PORTA EM VENEZIANA DE ALUMINIO ANODIZADO natural - INCLUSIVE GUARNICOES, FECHADURAS E ACESSÓRIOS - CONFORME DETALHAMENTO NA PRANCHA DE ESQUADRIAS | UD | 2 |  | 713.97 | 76.05 | 790.02 | 1427.94 | 152.1 | 1580.04 | 331.49 | 1911.53
SINAPI | 74071/2 | 7.4.17 | P 20 (80 X 210)CM - PORTA EM VENEZIANA DE ALUMINIO ANODIZADO natural - INCLUSIVE GUARNICOES, FECHADURAS E ACESSÓRIOS - CONFORME DETALHAMENTO NA PRANCHA DE ESQUADRIAS | UD | 8 |  | 666.37 | 70.98 | 737.35 | 5330.96 | 567.84 | 5898.8 | 1237.57 | 7136.37
TCPO | 08520.8.1.4 | 7.4.18 | P 22 (180 X 280)CM - PORTA DE ALUMINIO ANODIZADO natural DUAS FOLHAS DE ABRIR, INCLUSO GUARNICOES, FECHADURAS E ACESSÓRIOS - CONFORME DETALHAMENTO NA PRANCHA DE ESQUADRIAS | ud | 1 |  | 3223.23 | 151 | 3374.23 | 3223.23 | 151 | 3374.23 | 707.91 | 4082.14
|  |  | PEDREIRO | H | 7.5 | 13.68 | - | 102.6
|  |  | SERVENTE | H | 5 | 9.68 | - | 48.4
|  |  | Areia média lavada | M³ | 0.024876 | 54.27 | 1.35 | -
|  |  | Cimento CP-32 | KG | 7.76 | 0.44 | 3.4144 | -
|  | sinapi | VIDRO LISO COMUM TRANSPARENTE, ESPESSURA 5MM, APLICADO EM JANELAS DE ALUMÍNIO COM BAGUETES - FORNECIMENTO E INSTALAÇÃO | m² | 3.17 | 113.94 | 361.1898
| 08810.8.4.1 |  | Vidro cristal laminado, colocado em caixilho, com gaxeta de neoprene, espessura 6 mm | m² | 1.87 | 364.47 | 681.5589
|  |  | Aplicação de película de controle solar Silver/Gray - com proteção UV 99%, infravermelho 92%, calor 75% e fadiga ocular 30% - garantia mínima de 5 anos - Referência Técnica MegaFilm ou similar. | M² | 5.04 | 25 | 126 | -
|  | sinapi | Porta de alumínio com acabamento natural, sem vidros | M² | 5.04 | 406.69 | 2049.7176 | -
TCPO | 08520.8.1.4 | 7.4.19 | J 01 (180X0,50)CM - JANELA DE ALUMINIO ANODIZADO natural TIPO MAXIM AR, COM SISTEMA PROGRESSIVO DE ABERTURA, INCLUSO GUARNICOES, FECHADURAS E ACESSÓRIOS - CONFORME DETALHAMENTO NA PRANCHA DE ESQUADRIAS | ud | 1 |  | 492.15 | 30.2 | 522.35 | 492.15 | 30.2 | 522.35 | 109.59 | 631.94
|  |  | PEDREIRO | H | 1.5 | 13.68 | - | 20.52
|  |  | SERVENTE | H | 1 | 9.68 | - | 9.68
|  |  | Areia média lavada | M³ | 0.0044776 | 54.27 | 0.243 | -
|  |  | Cimento CP-32 | KG | 1.9 | 0.44 | 0.836 | -
|  | sinapi | VIDRO LISO COMUM TRANSPARENTE, ESPESSURA 5MM, APLICADO EM JANELAS DE ALUMÍNIO COM BAGUETES - FORNECIMENTO E INSTALAÇÃO | m² | 0.9 | 113.94 | 102.546
|  |  | Aplicação de película de controle solar Silver/Gray - com proteção UV 99%, infravermelho 92%, calor 75% e fadiga ocular 30% - garantia mínima de 5 anos - Referência Técnica MegaFilm ou similar. | M² | 0.9 | 25 | 22.5 | -
|  | sinapi | Janela maximo-ar de alumínio com acabamento natural, sem vidros | M² | 0.9 | 406.69 | 366.021 | -
TCPO | 08520.8.1.4 | 7.4.20 | J 02 (60 X 70)CM - JANELA DE ALUMINIO ANODIZADO natural TIPO MAXIM AR, COM SISTEMA PROGRESSIVO DE ABERTURA, INCLUSO GUARNICOES, FECHADURAS E ACESSÓRIOS - CONFORME DETALHAMENTO NA PRANCHA DE ESQUADRIAS | ud | 26 |  | 181.78 | 30.2 | 211.98 | 4726.28 | 785.2 | 5511.48 | 1156.31 | 6667.79
|  |  | PEDREIRO | H | 1.5 | 13.68 | - | 20.52
|  |  | SERVENTE | H | 1 | 9.68 | - | 9.68
|  |  | Areia média lavada | M³ | 0.0020896 | 54.27 | 0.1134 | -
|  |  | Cimento CP-32 | KG | 0.81 | 0.44 | 0.3564 | -
|  | sinapi | VIDRO LISO COMUM TRANSPARENTE, ESPESSURA 5MM, APLICADO EM JANELAS DE ALUMÍNIO COM BAGUETES - FORNECIMENTO E INSTALAÇÃO | m² | 0.42 | 113.94
|  |  | Aplicação de película de controle solar Silver/Gray - com proteção UV 99%, infravermelho 92%, calor 75% e fadiga ocular 30% - garantia mínima de 5 anos - Referência Técnica MegaFilm ou similar. | M² | 0.42 | 25 | 10.5 | -
|  | sinapi | Janela maximo-ar de alumínio com acabamento natural, sem vidros | M² | 0.42 | 406.69 | 170.8098 | -
TCPO | 08520.8.1.4 | 7.4.21 | J 03 (160 X 250)CM - JANELA DE ALUMINIO ANODIZADO natural TIPO MAXIM AR, COM SISTEMA PROGRESSIVO DE ABERTURA, INCLUSO GUARNICOES, FECHADURAS E ACESSÓRIOS - CONFORME DETALHAMENTO NA PRANCHA DE ESQUADRIAS | ud | 2 |  | 2482.64 | 120.8 | 2603.44 | 4965.28 | 241.6 | 5206.88 | 1092.4 | 6299.28
|  |  | PEDREIRO | H | 6 | 13.68 | - | 82.08
|  |  | SERVENTE | H | 4 | 9.68 | - | 38.72
|  |  | Areia média lavada | M³ | 0.0199 | 54.27 | 1.08 | -
|  |  | Cimento CP-32 | KG | 7.76 | 0.44 | 3.4144 | -
|  | sinapi | VIDRO LISO COMUM TRANSPARENTE, ESPESSURA 5MM, APLICADO EM JANELAS DE ALUMÍNIO COM BAGUETES - FORNECIMENTO E INSTALAÇÃO | m² | 2.82 | 113.94 | 321.3108
| 08810.8.4.1 |  | Vidro cristal laminado, colocado em caixilho, com gaxeta de neoprene, espessura 6 mm | m² | 1.18 | 364.47 | 430.0746
|  |  | Aplicação de película de controle solar Silver/Gray - com proteção UV 99%, infravermelho 92%, calor 75% e fadiga ocular 30% - garantia mínima de 5 anos - Referência Técnica MegaFilm ou similar. | M² | 4 | 25 | 100 | -
|  | sinapi | Janela maximo-ar de alumínio com acabamento natural, sem vidros | M² | 4 | 406.69 | 1626.76 | -
TCPO | 08520.8.1.4 | 7.4.22 | J 04 (180 X 250)CM - JANELA DE ALUMINIO ANODIZADO natural TIPO MAXIM AR, COM SISTEMA PROGRESSIVO DE ABERTURA, INCLUSO GUARNICOES, FECHADURAS E ACESSÓRIOS - CONFORME DETALHAMENTO NA PRANCHA DE ESQUADRIAS | ud | 27 |  | 2793.6 | 135.9 | 2929.5 | 75427.2 | 3669.3 | 79096.5 | 16594.45 | 95690.95
|  |  | PEDREIRO | H | 6.75 | 13.68 | - | 92.34
|  |  | SERVENTE | H | 4.5 | 9.68 | - | 43.56
|  |  | Areia média lavada | M³ | 0.022388 | 54.27 | 1.215 | -
|  |  | Cimento CP-32 | KG | 8.73 | 0.44 | 3.8412 | -
|  | sinapi | VIDRO LISO COMUM TRANSPARENTE, ESPESSURA 5MM, APLICADO EM JANELAS DE ALUMÍNIO COM BAGUETES - FORNECIMENTO E INSTALAÇÃO | m² | 3.17 | 113.94 | 361.1898
| 08810.8.4.1 |  | Vidro cristal laminado, colocado em caixilho, com gaxeta de neoprene, espessura 6 mm | m² | 1.33 | 364.47 | 484.7451
|  |  | Aplicação de película de controle solar Silver/Gray - com proteção UV 99%, infravermelho 92%, calor 75% e fadiga ocular 30% - garantia mínima de 5 anos - Referência Técnica MegaFilm ou similar. | M² | 4.5 | 25 | 112.5 | -
|  | sinapi | Janela maximo-ar de alumínio com acabamento natural, sem vidros | M² | 4.5 | 406.69 | 1830.105 | -
TCPO | 08520.8.1.4 | 7.4.23 | J 05 (280 X 625)CM - JANELA DE ALUMINIO ANODIZADO natural TIPO MAXIM AR, COM SISTEMA PROGRESSIVO DE ABERTURA, INCLUSO GUARNICOES, FECHADURAS E ACESSÓRIOS - CONFORME DETALHAMENTO NA PRANCHA DE ESQUADRIAS | ud | 4 |  | 10647.97 | 528.5 | 11176.47 | 42591.88 | 2114 | 44705.88 | 9379.29 | 54085.17
|  |  | PEDREIRO | H | 26.25 | 13.68 | - | 359.1
|  |  | SERVENTE | H | 17.5 | 9.68 | - | 169.4
|  |  | Areia média lavada | M³ | 0.087065 | 54.27 | 4.725 | -
|  |  | Cimento CP-32 | KG | 33.95 | 0.44 | 14.938 | -
|  | sinapi | VIDRO LISO COMUM TRANSPARENTE, ESPESSURA 5MM, APLICADO EM JANELAS DE ALUMÍNIO COM BAGUETES - FORNECIMENTO E INSTALAÇÃO | m² | 13.19 | 113.94 | 1502.8686
| 08810.8.4.1 |  | Vidro cristal laminado, colocado em caixilho, com gaxeta de neoprene, espessura 6 mm | m² | 4.31 | 364.47 | 1570.8657
|  |  | Aplicação de película de controle solar Silver/Gray - com proteção UV 99%, infravermelho 92%, calor 75% e fadiga ocular 30% - garantia mínima de 5 anos - Referência Técnica MegaFilm ou similar. | M² | 17.5 | 25 | 437.5 | -
|  | sinapi | Janela maximo-ar de alumínio com acabamento natural, sem vidros | M² | 17.5 | 406.69 | 7117.075 | -
TCPO | 08520.8.1.4 | 7.4.24 | J 08 (230 X 270)CM - VIDRO FIXO TEMPERADO - CONFORME DETALHAMENTO NA PRANCHA DE ESQUADRIAS | ud | 1 |  | 1151.3 | 187.61 | 1338.91 | 1151.3 | 187.61 | 1338.91 | 280.9 | 1619.81
|  |  | PEDREIRO | H | 9.32 | 13.68 | - | 127.4976
|  |  | SERVENTE | H | 6.21 | 9.68 | - | 60.1128
|  |  | Areia média lavada | M³ | 0.030896 | 54.27 | 1.6767 | -
|  |  | Cimento CP-32 | KG | 12.05 | 0.44 | 5.302 | -
SINAPI | 72119 |  | VIDRO TEMPERADO INCOLOR, ESPESSURA 8MM, FORNECIMENTO E INSTALACAO, INCLUSIVE PERFIL E MASSA PARA FIXAÇÃO | m² | 6.21 | 184.27 | 1144.3167
TCPO | 08520.8.1.4 | 7.4.25 | J 12 (180 X 220)CM - JANELA DE ALUMINIO ANODIZADO natural TIPO MAXIM AR, COM SISTEMA PROGRESSIVO DE ABERTURA, INCLUSO GUARNICOES, FECHADURAS E ACESSÓRIOS - CONFORME DETALHAMENTO NA PRANCHA DE ESQUADRIAS | ud | 8 |  | 2001.87 | 119.59 | 2121.46 | 16014.96 | 956.72 | 16971.68 | 3560.66 | 20532.34
|  |  | PEDREIRO | H | 5.94 | 13.68 | - | 81.2592
|  |  | SERVENTE | H | 3.96 | 9.68 | - | 38.3328
|  |  | Areia média lavada | M³ | 0.019701 | 54.27 | 1.0692 | -
|  |  | Cimento CP-32 | KG | 7.68 | 0.44 | 3.3792 | -
|  | sinapi | VIDRO LISO COMUM TRANSPARENTE, ESPESSURA 5MM, APLICADO EM JANELAS DE ALUMÍNIO COM BAGUETES - FORNECIMENTO E INSTALAÇÃO | m² | 3.17 | 113.94
| 08810.8.4.1 |  | Vidro cristal laminado, colocado em caixilho, com gaxeta de neoprene, espessura 6 mm | m² | 0.79 | 364.47 | 287.9313
|  |  | Aplicação de película de controle solar Silver/Gray - com proteção UV 99%, infravermelho 92%, calor 75% e fadiga ocular 30% - garantia mínima de 5 anos - Referência Técnica MegaFilm ou similar. | M² | 3.96 | 25 | 99 | -
|  | sinapi | Janela maximo-ar de alumínio com acabamento natural, sem vidros | M² | 3.96 | 406.69 | 1610.4924 | -
TCPO | 08520.8.1.4 | 7.4.26 | J 13 (120 X 70)CM - JANELA DE ALUMINIO ANODIZADO natural TIPO MAXIM AR, COM SISTEMA PROGRESSIVO DE ABERTURA, INCLUSO GUARNICOES, FECHADURAS E ACESSÓRIOS - CONFORME DETALHAMENTO NA PRANCHA DE ESQUADRIAS | ud | 1 |  | 363.56 | 30.2 | 393.76 | 363.56 | 30.2 | 393.76 | 82.61 | 476.37
|  |  | PEDREIRO | H | 1.5 | 13.68 | - | 20.52
|  |  | SERVENTE | H | 1 | 9.68 | - | 9.68
|  |  | Areia média lavada | M³ | 0.0041791 | 54.27 | 0.2268 | -
|  |  | Cimento CP-32 | KG | 1.63 | 0.44 | 0.7172 | -
|  | sinapi | VIDRO LISO COMUM TRANSPARENTE, ESPESSURA 5MM, APLICADO EM JANELAS DE ALUMÍNIO COM BAGUETES - FORNECIMENTO E INSTALAÇÃO | m² | 0.84 | 113.94
|  |  | Aplicação de película de controle solar Silver/Gray - com proteção UV 99%, infravermelho 92%, calor 75% e fadiga ocular 30% - garantia mínima de 5 anos - Referência Técnica MegaFilm ou similar. | M² | 0.84 | 25 | 21 | -
|  | sinapi | Janela maximo-ar de alumínio com acabamento natural, sem vidros | M² | 0.84 | 406.69 | 341.6196 | -
PRIMEIRO PAVIMENTO
SINAPI | 74071/2 | 7.4.27 | P 12 (94 X 180)CM - PORTA EM VENEZIANA DE ALUMINIO ANODIZADO natural - INCLUSIVE GUARNICOES, FECHADURAS E ACESSÓRIOS - CONFORME DETALHAMENTO NA PRANCHA DE ESQUADRIAS | UD | 2 |  | 670.34 | 71.4 | 741.74 | 1340.68 | 142.8 | 1483.48 | 311.23 | 1794.71
SINAPI | 74071/2 | 7.4.28 | P 13 (167 X 180)CM - PORTA EM VENEZIANA DE ALUMINIO ANODIZADO natural - INCLUSIVE GUARNICOES, FECHADURAS E ACESSÓRIOS - CONFORME DETALHAMENTO NA PRANCHA DE ESQUADRIAS | UD | 2 |  | 1193.92 | 127.17 | 1321.09 | 2387.84 | 254.34 | 2642.18 | 554.33 | 3196.51
SINAPI | 74071/2 | 7.4.29 | P 15 (100 X 180)CM - PORTA EM VENEZIANA DE ALUMINIO ANODIZADO natural - INCLUSIVE GUARNICOES, FECHADURAS E ACESSÓRIOS - CONFORME DETALHAMENTO NA PRANCHA DE ESQUADRIAS | UD | 2 |  | 713.97 | 76.05 | 790.02 | 1427.94 | 152.1 | 1580.04 | 331.49 | 1911.53
SINAPI | 74071/2 | 7.4.30 | P 20 (80 X 210)CM - PORTA EM VENEZIANA DE ALUMINIO ANODIZADO natural - INCLUSIVE GUARNICOES, FECHADURAS E ACESSÓRIOS - CONFORME DETALHAMENTO NA PRANCHA DE ESQUADRIAS | UD | 9 |  | 666.37 | 70.98 | 737.35 | 5997.33 | 638.82 | 6636.15 | 1392.26 | 8028.41
TCPO | 08520.8.1.4 | 7.4.31 | J 01 (180X0,50)CM - JANELA DE ALUMINIO ANODIZADO natural TIPO MAXIM AR, COM SISTEMA PROGRESSIVO DE ABERTURA, INCLUSO GUARNICOES, FECHADURAS E ACESSÓRIOS - CONFORME DETALHAMENTO NA PRANCHA DE ESQUADRIAS | ud | 1 |  | 492.15 | 30.2 | 522.35 | 492.15 | 30.2 | 522.35 | 109.59 | 631.94
|  |  | PEDREIRO | H | 1.5 | 13.68 | - | 20.52
|  |  | SERVENTE | H | 1 | 9.68 | - | 9.68
|  |  | Areia média lavada | M³ | 0.0044776 | 54.27 | 0.243 | -
|  |  | Cimento CP-32 | KG | 1.9 | 0.44 | 0.836 | -
|  | sinapi | VIDRO LISO COMUM TRANSPARENTE, ESPESSURA 5MM, APLICADO EM JANELAS DE ALUMÍNIO COM BAGUETES - FORNECIMENTO E INSTALAÇÃO | m² | 0.9 | 113.94 | 102.546
|  |  | Aplicação de película de controle solar Silver/Gray - com proteção UV 99%, infravermelho 92%, calor 75% e fadiga ocular 30% - garantia mínima de 5 anos - Referência Técnica MegaFilm ou similar. | M² | 0.9 | 25 | 22.5 | -
|  | sinapi | Janela maximo-ar de alumínio com acabamento natural, sem vidros | M² | 0.9 | 406.69 | 366.021 | -
TCPO | 08520.8.1.4 | 7.4.32 | J 02 (60 X 70)CM - JANELA DE ALUMINIO ANODIZADO natural TIPO MAXIM AR, COM SISTEMA PROGRESSIVO DE ABERTURA, INCLUSO GUARNICOES, FECHADURAS E ACESSÓRIOS - CONFORME DETALHAMENTO NA PRANCHA DE ESQUADRIAS | ud | 38 |  | 181.78 | 30.2 | 211.98 | 6907.64 | 1147.6 | 8055.24 | 1689.99 | 9745.23
|  |  | PEDREIRO | H | 1.5 | 13.68 | - | 20.52
|  |  | SERVENTE | H | 1 | 9.68 | - | 9.68
|  |  | Areia média lavada | M³ | 0.0020896 | 54.27 | 0.1134 | -
|  |  | Cimento CP-32 | KG | 0.81 | 0.44 | 0.3564 | -
|  | sinapi | VIDRO LISO COMUM TRANSPARENTE, ESPESSURA 5MM, APLICADO EM JANELAS DE ALUMÍNIO COM BAGUETES - FORNECIMENTO E INSTALAÇÃO | m² | 0.42 | 113.94
|  |  | Aplicação de película de controle solar Silver/Gray - com proteção UV 99%, infravermelho 92%, calor 75% e fadiga ocular 30% - garantia mínima de 5 anos - Referência Técnica MegaFilm ou similar. | M² | 0.42 | 25 | 10.5 | -
|  | sinapi | Janela maximo-ar de alumínio com acabamento natural, sem vidros | M² | 0.42 | 406.69 | 170.8098 | -
TCPO | 08520.8.1.4 | 7.4.33 | J 03 (160 X 250)CM - JANELA DE ALUMINIO ANODIZADO natural TIPO MAXIM AR, COM SISTEMA PROGRESSIVO DE ABERTURA, INCLUSO GUARNICOES, FECHADURAS E ACESSÓRIOS - CONFORME DETALHAMENTO NA PRANCHA DE ESQUADRIAS | ud | 2 |  | 2482.64 | 120.8 | 2603.44 | 4965.28 | 241.6 | 5206.88 | 1092.4 | 6299.28
|  |  | PEDREIRO | H | 6 | 13.68 | - | 82.08
|  |  | SERVENTE | H | 4 | 9.68 | - | 38.72
|  |  | Areia média lavada | M³ | 0.0199 | 54.27 | 1.08 | -
|  |  | Cimento CP-32 | KG | 7.76 | 0.44 | 3.4144 | -
|  | sinapi | VIDRO LISO COMUM TRANSPARENTE, ESPESSURA 5MM, APLICADO EM JANELAS DE ALUMÍNIO COM BAGUETES - FORNECIMENTO E INSTALAÇÃO | m² | 2.82 | 113.94 | 321.3108
| 08810.8.4.1 |  | Vidro cristal laminado, colocado em caixilho, com gaxeta de neoprene, espessura 6 mm | m² | 1.18 | 364.47 | 430.0746
|  |  | Aplicação de película de controle solar Silver/Gray - com proteção UV 99%, infravermelho 92%, calor 75% e fadiga ocular 30% - garantia mínima de 5 anos - Referência Técnica MegaFilm ou similar. | M² | 4 | 25 | 100 | -
|  | sinapi | Janela maximo-ar de alumínio com acabamento natural, sem vidros | M² | 4 | 406.69 | 1626.76 | -
TCPO | 08520.8.1.4 | 7.4.34 | J 04 (180 X 250)CM - JANELA DE ALUMINIO ANODIZADO natural TIPO MAXIM AR, COM SISTEMA PROGRESSIVO DE ABERTURA, INCLUSO GUARNICOES, FECHADURAS E ACESSÓRIOS - CONFORME DETALHAMENTO NA PRANCHA DE ESQUADRIAS | ud | 42 |  | 2793.6 | 135.9 | 2929.5 | 117331.2 | 5707.8 | 123039 | 25813.58 | 148852.58
|  |  | PEDREIRO | H | 6.75 | 13.68 | - | 92.34
|  |  | SERVENTE | H | 4.5 | 9.68 | - | 43.56
|  |  | Areia média lavada | M³ | 0.022388 | 54.27 | 1.215 | -
|  |  | Cimento CP-32 | KG | 8.73 | 0.44 | 3.8412 | -
|  | sinapi | VIDRO LISO COMUM TRANSPARENTE, ESPESSURA 5MM, APLICADO EM JANELAS DE ALUMÍNIO COM BAGUETES - FORNECIMENTO E INSTALAÇÃO | m² | 3.17 | 113.94 | 361.1898
| 08810.8.4.1 |  | Vidro cristal laminado, colocado em caixilho, com gaxeta de neoprene, espessura 6 mm | m² | 1.33 | 364.47 | 484.7451
|  |  | Aplicação de película de controle solar Silver/Gray - com proteção UV 99%, infravermelho 92%, calor 75% e fadiga ocular 30% - garantia mínima de 5 anos - Referência Técnica MegaFilm ou similar. | M² | 4.5 | 25 | 112.5 | -
|  | sinapi | Janela maximo-ar de alumínio com acabamento natural, sem vidros | M² | 4.5 | 406.69 | 1830.105 | -
TCPO | 08520.8.1.4 | 7.4.35 | J 05 (280 X 625)CM - JANELA DE ALUMINIO ANODIZADO natural TIPO MAXIM AR, COM SISTEMA PROGRESSIVO DE ABERTURA, INCLUSO GUARNICOES, FECHADURAS E ACESSÓRIOS - CONFORME DETALHAMENTO NA PRANCHA DE ESQUADRIAS | ud | 6 |  | 10647.97 | 528.5 | 11176.47 | 63887.82 | 3171 | 67058.82 | 14068.94 | 81127.76
|  |  | PEDREIRO | H | 26.25 | 13.68 | - | 359.1
|  |  | SERVENTE | H | 17.5 | 9.68 | - | 169.4
|  |  | Areia média lavada | M³ | 0.087065 | 54.27 | 4.725 | -
|  |  | Cimento CP-32 | KG | 33.95 | 0.44 | 14.938 | -
|  | sinapi | VIDRO LISO COMUM TRANSPARENTE, ESPESSURA 5MM, APLICADO EM JANELAS DE ALUMÍNIO COM BAGUETES - FORNECIMENTO E INSTALAÇÃO | m² | 13.19 | 113.94 | 1502.8686
| 08810.8.4.1 |  | Vidro cristal laminado, colocado em caixilho, com gaxeta de neoprene, espessura 6 mm | m² | 4.31 | 364.47 | 1570.8657
|  |  | Aplicação de película de controle solar Silver/Gray - com proteção UV 99%, infravermelho 92%, calor 75% e fadiga ocular 30% - garantia mínima de 5 anos - Referência Técnica MegaFilm ou similar. | M² | 17.5 | 25 | 437.5 | -
|  | sinapi | Janela maximo-ar de alumínio com acabamento natural, sem vidros | M² | 17.5 | 406.69 | 7117.075 | -
TCPO | 08520.8.1.4 | 7.4.36 | J 06 (80 X 70)CM - JANELA DE ALUMINIO ANODIZADO natural TIPO MAXIM AR, COM SISTEMA PROGRESSIVO DE ABERTURA, INCLUSO GUARNICOES, FECHADURAS E ACESSÓRIOS - CONFORME DETALHAMENTO NA PRANCHA DE ESQUADRIAS | ud | 4 |  | 242.38 | 30.2 | 272.58 | 969.52 | 120.8 | 1090.32 | 228.75 | 1319.07
|  |  | PEDREIRO | H | 1.5 | 13.68 | - | 20.52
|  |  | SERVENTE | H | 1 | 9.68 | - | 9.68
|  |  | Areia média lavada | M³ | 0.0027861 | 54.27 | 0.1512 | -
|  |  | Cimento CP-32 | KG | 1.09 | 0.44 | 0.4796 | -
|  | sinapi | VIDRO LISO COMUM TRANSPARENTE, ESPESSURA 5MM, APLICADO EM JANELAS DE ALUMÍNIO COM BAGUETES - FORNECIMENTO E INSTALAÇÃO | m² | 0.56 | 113.94
|  |  | Aplicação de película de controle solar Silver/Gray - com proteção UV 99%, infravermelho 92%, calor 75% e fadiga ocular 30% - garantia mínima de 5 anos - Referência Técnica MegaFilm ou similar. | M² | 0.56 | 25 | 14 | -
|  | sinapi | Janela maximo-ar de alumínio com acabamento natural, sem vidros | M² | 0.56 | 406.69 | 227.7464 | -
TCPO | 08520.8.1.4 | 7.4.37 | J 08 (230 X 270)CM - VIDRO FIXO TEMPERADO - CONFORME DETALHAMENTO NA PRANCHA DE ESQUADRIAS | ud | 2 |  | 1151.3 | 187.61 | 1338.91 | 2302.6 | 375.22 | 2677.82 | 561.81 | 3239.63
|  |  | PEDREIRO | H | 9.32 | 13.68 | - | 127.4976
|  |  | SERVENTE | H | 6.21 | 9.68 | - | 60.1128
|  |  | Areia média lavada | M³ | 0.030896 | 54.27 | 1.6767 | -
|  |  | Cimento CP-32 | KG | 12.05 | 0.44 | 5.302 | -
SINAPI | 72119 |  | VIDRO TEMPERADO INCOLOR, ESPESSURA 8MM, FORNECIMENTO E INSTALACAO, INCLUSIVE PERFIL E MASSA PARA FIXAÇÃO | m² | 6.21 | 184.27 | 1144.3167
TCPO | 08520.8.1.4 | 7.4.38 | J 13 (120 X 70)CM - JANELA DE ALUMINIO ANODIZADO natural TIPO MAXIM AR, COM SISTEMA PROGRESSIVO DE ABERTURA, INCLUSO GUARNICOES, FECHADURAS E ACESSÓRIOS - CONFORME DETALHAMENTO NA PRANCHA DE ESQUADRIAS | ud | 2 |  | 363.56 | 30.2 | 393.76 | 727.12 | 60.4 | 787.52 | 165.22 | 952.74
|  |  | PEDREIRO | H | 1.5 | 13.68 | - | 20.52
|  |  | SERVENTE | H | 1 | 9.68 | - | 9.68
|  |  | Areia média lavada | M³ | 0.0041791 | 54.27 | 0.2268 | -
|  |  | Cimento CP-32 | KG | 1.63 | 0.44 | 0.7172 | -
|  | sinapi | VIDRO LISO COMUM TRANSPARENTE, ESPESSURA 5MM, APLICADO EM JANELAS DE ALUMÍNIO COM BAGUETES - FORNECIMENTO E INSTALAÇÃO | m² | 0.84 | 113.94
|  |  | Aplicação de película de controle solar Silver/Gray - com proteção UV 99%, infravermelho 92%, calor 75% e fadiga ocular 30% - garantia mínima de 5 anos - Referência Técnica MegaFilm ou similar. | M² | 0.84 | 25 | 21 | -
|  | SINAPI | Janela maximo-ar de alumínio com acabamento natural, sem vidros | M² | 0.84 | 406.69 | 341.6196 | -
PAVIMENTO COBERTURA
SINAPI | 74071/2 | 7.4.39 | P 17 (90 X 210)CM - PORTA EM VENEZIANA DE ALUMINIO ANODIZADO natural - INCLUSIVE GUARNICOES, FECHADURAS E ACESSÓRIOS - CONFORME DETALHAMENTO NA PRANCHA DE ESQUADRIAS | UD | 5 |  | 749.67 | 79.85 | 829.52 | 3748.35 | 399.25 | 4147.6 | 870.17 | 5017.77
TCPO | 08520.8.1.4 | 7.4.40 | J 02 (60 X 70)CM - JANELA DE ALUMINIO ANODIZADO natural TIPO MAXIM AR, COM SISTEMA PROGRESSIVO DE ABERTURA, INCLUSO GUARNICOES, FECHADURAS E ACESSÓRIOS - CONFORME DETALHAMENTO NA PRANCHA DE ESQUADRIAS | ud | 5 |  | 181.78 | 30.2 | 211.98 | 908.9 | 151 | 1059.9 | 222.37 | 1282.27
|  |  | PEDREIRO | H | 1.5 | 13.68 | - | 20.52
|  |  | SERVENTE | H | 1 | 9.68 | - | 9.68
|  |  | Areia média lavada | M³ | 0.0020896 | 54.27 | 0.1134 | -
|  |  | Cimento CP-32 | KG | 0.81 | 0.44 | 0.3564 | -
|  | sinapi | VIDRO LISO COMUM TRANSPARENTE, ESPESSURA 5MM, APLICADO EM JANELAS DE ALUMÍNIO COM BAGUETES - FORNECIMENTO E INSTALAÇÃO | m² | 0.42 | 113.94
|  |  | Aplicação de película de controle solar Silver/Gray - com proteção UV 99%, infravermelho 92%, calor 75% e fadiga ocular 30% - garantia mínima de 5 anos - Referência Técnica MegaFilm ou similar. | M² | 0.42 | 25 | 10.5 | -
|  | sinapi | Janela maximo-ar de alumínio com acabamento natural, sem vidros | M² | 0.42 | 406.69 | 170.8098 | -
|  | 7.5 | BRISES DE FECHAMENTO DA SALA TÉCNICA
PAVIMENTO TERREO
COTAÇÃO + MO TCPO | 08520.8.1.4 | 7.5.1 | BRISE C/ ÂNGULO FIXO, COMPOSTO POR PAINEL MODULAR LISO, FIXADO EM PORTA-PAINEL C/ ÂNGULO DE INCIDÊNCIA DE 45º, COR AZULADO METÁLICO, REFERÊNCIA COMERCIAL "HUNTER-DOUGLAS, BRISE SL4", OU "REFAX", OU EQUIVALENTES TÉCNICOS - 8,24x2,70m - CONF.PROJETO | UD | 1 |  | 4560.84 | 703.25 | 5264.09 | 4560.84 | 703.25 | 5264.09 | 1104.41 | 6368.5
COTAÇÃO + MO TCPO | 08520.8.1.4 | 7.5.2 | BRISE C/ ÂNGULO FIXO, COMPOSTO POR PAINEL MODULAR LISO, FIXADO EM PORTA-PAINEL C/ ÂNGULO DE INCIDÊNCIA DE 45º, COR AZULADO METÁLICO, REFERÊNCIA COMERCIAL "HUNTER-DOUGLAS, BRISE SL4", OU "REFAX", OU EQUIVALENTES TÉCNICOS - 12,50x2,70m - CONF.PROJETO | UD | 1 |  | 6918.75 | 1066.84 | 7985.59 | 6918.75 | 1066.84 | 7985.59 | 1675.38 | 9660.97
COTAÇÃO + MO TCPO | 08520.8.1.4 | 7.5.3 | BRISE C/ ÂNGULO FIXO, COMPOSTO POR PAINEL MODULAR LISO, FIXADO EM PORTA-PAINEL C/ ÂNGULO DE INCIDÊNCIA DE 45º, COR AZULADO METÁLICO, REFERÊNCIA COMERCIAL "HUNTER-DOUGLAS, BRISE SL4", OU "REFAX", OU EQUIVALENTES TÉCNICOS - 2,50x1,60m - CONF.PROJETO | UD | 2 |  | 820 | 126.44 | 946.44 | 1640 | 252.88 | 1892.88 | 397.13 | 2290.01
PRIMEIRO PAVIMENTO
COTAÇÃO + MO TCPO | 08520.8.1.4 | 7.5.4 | BRISE C/ ÂNGULO FIXO, COMPOSTO POR PAINEL MODULAR LISO, FIXADO EM PORTA-PAINEL C/ ÂNGULO DE INCIDÊNCIA DE 45º, COR AZULADO METÁLICO, REFERÊNCIA COMERCIAL "HUNTER-DOUGLAS, BRISE SL4", OU "REFAX", OU EQUIVALENTES TÉCNICOS - 8,24x2,70m - CONF.PROJETO | UD | 1 |  | 4560.84 | 703.25 | 5264.09 | 4560.84 | 703.25 | 5264.09 | 1104.41 | 6368.5
COTAÇÃO + MO TCPO | 08520.8.1.4 | 7.5.5 | BRISE C/ ÂNGULO FIXO, COMPOSTO POR PAINEL MODULAR LISO, FIXADO EM PORTA-PAINEL C/ ÂNGULO DE INCIDÊNCIA DE 45º, COR AZULADO METÁLICO, REFERÊNCIA COMERCIAL "HUNTER-DOUGLAS, BRISE SL4", OU "REFAX", OU EQUIVALENTES TÉCNICOS - 12,50x2,70m - CONF.PROJETO | UD | 1 |  | 6918.75 | 1066.84 | 7985.59 | 6918.75 | 1066.84 | 7985.59 | 1675.38 | 9660.97
COTAÇÃO + MO TCPO | 08520.8.1.4 | 7.5.6 | BRISE C/ ÂNGULO FIXO, COMPOSTO POR PAINEL MODULAR LISO, FIXADO EM PORTA-PAINEL C/ ÂNGULO DE INCIDÊNCIA DE 45º, COR AZULADO METÁLICO, REFERÊNCIA COMERCIAL "HUNTER-DOUGLAS, BRISE SL4", OU "REFAX", OU EQUIVALENTES TÉCNICOS - 5,47x2,50m - CONF.PROJETO | UD | 2 |  | 2803.38 | 432.27 | 3235.65 | 5606.76 | 864.54 | 6471.3 | 1357.68 | 7828.98
COTAÇÃO + MO TCPO | 08520.8.1.4 | 7.5.7 | BRISE C/ ÂNGULO FIXO, COMPOSTO POR PAINEL MODULAR LISO, FIXADO EM PORTA-PAINEL C/ ÂNGULO DE INCIDÊNCIA DE 45º, COR AZULADO METÁLICO, REFERÊNCIA COMERCIAL "HUNTER-DOUGLAS, BRISE SL4", OU "REFAX", OU EQUIVALENTES TÉCNICOS - 2,50x1,60m - CONF.PROJETO | UD | 2 |  | 820 | 126.44 | 946.44 | 1640 | 252.88 | 1892.88 | 397.13 | 2290.01
PAVIMENTO COBERTURA
COTAÇÃO + MO TCPO | 08520.8.1.4 | 7.5.8 | BRISE C/ ÂNGULO FIXO, COMPOSTO POR PAINEL MODULAR LISO, FIXADO EM PORTA-PAINEL C/ ÂNGULO DE INCIDÊNCIA DE 45º, COR AZULADO METÁLICO, REFERÊNCIA COMERCIAL "HUNTER-DOUGLAS, BRISE SL4", OU "REFAX", OU EQUIVALENTES TÉCNICOS - 4,50x1,55m - CONF.PROJETO | UD | 3 |  | 1429.88 | 220.5 | 1650.38 | 4289.64 | 661.5 | 4951.14 | 1038.75 | 5989.89
COTAÇÃO + MO TCPO | 08520.8.1.4 | 7.5.9 | BRISE C/ ÂNGULO FIXO, COMPOSTO POR PAINEL MODULAR LISO, FIXADO EM PORTA-PAINEL C/ ÂNGULO DE INCIDÊNCIA DE 45º, COR AZULADO METÁLICO, REFERÊNCIA COMERCIAL "HUNTER-DOUGLAS, BRISE SL4", OU "REFAX", OU EQUIVALENTES TÉCNICOS - 3,20x1,15m - CONF.PROJETO | UD | 3 |  | 754.4 | 116.32 | 870.72 | 2263.2 | 348.96 | 2612.16 | 548.03 | 3160.19
|  | 7.6 | BRISES SOBRE AS JANELAS
PAVIMENTO TERREO
COTAÇÃO + MO TCPO | 08520.8.1.4 | 7.6.1 | BRISE TIPO PAINEL REMOVÍVEL EM LAMINADO ESTRUTURAL ST ESPESSURA DE 15mm, ACAB. TEXTURIZADO, ESTRUTURADO COM PERFIS DE ALUMÍNIO REFERÊNCIA COMERCIAL "FÓRMICA Estrutural TS", NA COR AZUL E FECHAMENTO EM FORRO TIPO COLMÉIA B10 MALHA 62,5X62,5 - 25MM - REFERÊNCIA:REFAX OU SIMILAR - 1,90x1,20m - CONF.PROJETO | UD | 12 |  | 1140 | 72 | 1212 | 13680 | 864 | 14544 | 3051.33 | 17595.33
COTAÇÃO + MO TCPO | 08520.8.1.4 | 7.6.2 | BRISE TIPO PAINEL REMOVÍVEL EM LAMINADO ESTRUTURAL ST ESPESSURA DE 15mm, ACAB. TEXTURIZADO, ESTRUTURADO COM PERFIS DE ALUMÍNIO REFERÊNCIA COMERCIAL "FÓRMICA Estrutural TS", NA COR AZUL E FECHAMENTO EM FORRO TIPO COLMÉIA B10 MALHA 62,5X62,5 - 25MM - REFERÊNCIA:REFAX OU SIMILAR - 1,45x1,20m - CONF.PROJETO | UD | 72 |  | 870 | 55 | 925 | 62640 | 3960 | 66600 | 13972.68 | 80572.68
COTAÇÃO + MO TCPO | 08520.8.1.4 | 7.6.3 | BRISE TIPO PAINEL REMOVÍVEL EM LAMINADO ESTRUTURAL ST ESPESSURA DE 15mm, ACAB. TEXTURIZADO, ESTRUTURADO COM PERFIS DE ALUMÍNIO REFERÊNCIA COMERCIAL "FÓRMICA Estrutural TS", NA COR AZUL E FECHAMENTO EM FORRO TIPO COLMÉIA B10 MALHA 62,5X62,5 - 25MM - REFERÊNCIA:REFAX OU SIMILAR - 1,20x1,20m - CONF.PROJETO | UD | 6 |  | 720 | 45.5 | 765.5 | 4320 | 273 | 4593 | 963.61 | 5556.61
PRIMEIRO PAVIMENTO
COTAÇÃO + MO TCPO | 08520.8.1.4 | 7.6.4 | BRISE TIPO PAINEL REMOVÍVEL EM LAMINADO ESTRUTURAL ST ESPESSURA DE 15mm, ACAB. TEXTURIZADO, ESTRUTURADO COM PERFIS DE ALUMÍNIO REFERÊNCIA COMERCIAL "FÓRMICA Estrutural TS", NA COR AZUL E FECHAMENTO EM FORRO TIPO COLMÉIA B10 MALHA 62,5X62,5 - 25MM - REFERÊNCIA:REFAX OU SIMILAR - 1,90x1,20m - CONF.PROJETO | UD | 12 |  | 1140 | 72 | 1212 | 13680 | 864 | 14544 | 3051.33 | 17595.33
COTAÇÃO + MO TCPO | 08520.8.1.4 | 7.6.5 | BRISE TIPO PAINEL REMOVÍVEL EM LAMINADO ESTRUTURAL ST ESPESSURA DE 15mm, ACAB. TEXTURIZADO, ESTRUTURADO COM PERFIS DE ALUMÍNIO REFERÊNCIA COMERCIAL "FÓRMICA Estrutural TS", NA COR AZUL E FECHAMENTO EM FORRO TIPO COLMÉIA B10 MALHA 62,5X62,5 - 25MM - REFERÊNCIA:REFAX OU SIMILAR - 1,45x1,20m - CONF.PROJETO | UD | 72 |  | 870 | 55 | 925 | 62640 | 3960 | 66600 | 13972.68 | 80572.68
COTAÇÃO + MO TCPO | 08520.8.1.4 | 7.6.6 | BRISE TIPO PAINEL REMOVÍVEL EM LAMINADO ESTRUTURAL ST ESPESSURA DE 15mm, ACAB. TEXTURIZADO, ESTRUTURADO COM PERFIS DE ALUMÍNIO REFERÊNCIA COMERCIAL "FÓRMICA Estrutural TS", NA COR AZUL E FECHAMENTO EM FORRO TIPO COLMÉIA B10 MALHA 62,5X62,5 - 25MM - REFERÊNCIA:REFAX OU SIMILAR - 1,20x1,20m - CONF.PROJETO | UD | 6 |  | 720 | 45.5 | 765.5 | 4320 | 273 | 4593 | 963.61 | 5556.61
|  | 8 | COBERTURA | [10 empty] | 412318.1
|  | 8.1 | JUNTA A
TCPO | 05125.8.5.3 | 8.1.1 | Estrutura de cobertura em aço - com fundo zarcão e acabamento em esmalte sintético - conforme detalahamento em projeto | M2 | 510 |  | 48.15 | 0 | 48.15 | 24556.5 | 0 | 24556.5 | 5151.95 | 29708.45
|  |  | Estrutura para cobertura em aço a36, inclusive montagem | kg | 5 | 9.63 | 48.15
TCPO | 07410.8.3.1 | 8.1.2 | Cobertura com telha termoacústica de alumínio, perfil trapezoidal, e=30 mm, altura 70 mm, largura útil 1000 mm e largura nominal 1056 mm (TELHA DE ALUMÍNIO +PORIURETANO INJETADO+TELHA DE ALUMÍNIO) | M2 | 510 |  | 90.56 | 5.14 | 95.7 | 46185.6 | 2621.4 | 48807 | 10239.71 | 59046.71
|  |  | AJUDANTE DE TELHADISTA | H | 0.22 | 9.68 | - | 2.1296
|  |  | TELHADISTA | H | 0.22 | 13.68 | - | 3.0096
|  |  | PARAFUSO COM ROSCA SOBERBA GALVANIZADO (COMPRIMENTO: 110 MM / DIÂMETRO: 8 MM) | UN | 0.82 | 0.56 | 0.4592 | -
|  |  | Cobertura com telha termoacústica de alumínio, perfil trapezoidal, e=30 mm, altura 70 mm, largura útil 1000 mm e largura nominal 1056 mm (TELHA DE ALUMÍNIO +PORIURETANO INJETADO+TELHA DE ALUMÍNIO) | M2 | 1.06 | 85 | 90.1 | -
TCPO | 09285.8.4.1 | 8.1.3 | Pedra Basalto serrado - em placas de 20x100cm - assentada com argamassa de cimento, cal hidratada e areia sem peneirar traço 1:1:4 - capeamento das platibandas | m | 95 |  | 20.17 | 2.05 | 22.22 | 1916.15 | 194.75 | 2110.9 | 442.87 | 2553.77
|  |  | pedreiro | h | 0.15 | 13.68 |  | 2.052
|  |  | Argamassa mista de cimento, cal hidratada e areia sem peneirar traço 1:1:4 | M3 | 0.01 | 377.14 | 3.7714
| cotação pedras Taiti |  | Pedra Basalto serrado - em placas de 20x100cm | m² | 0.2 | 82 | 16.4
TCPO | 07620.8.2.4 | 8.1.4 | Rufo de chapa de aço galvanizado nº 26 desenvolvimento 25 cm | M | 113 |  | 16.49 | 11.68 | 28.17 | 1863.37 | 1319.84 | 3183.21 | 667.84 | 3851.05
|  |  | SERVENTE | H | 0.5 | 9.68 |  | 4.84
|  |  | AREIA LAVADA TIPO MÉDIA | M3 | 0.5 | 13.68 |  | 6.84
|  |  | CAL HIDRATADA CH III | KG | 1.03 | 15.63 | 16.0989
|  |  | CIMENTO PORTLAND CP II-E-32 (RESISTÊNCIA: 32,00 MPA) | KG | 0.07 | 5.53 | 0.3871
|  |  | CAPEAMENTO EM BASALTO SERRADO - COLOCADA (ESPESSURA: 20,00 MM / LARGURA: 250,00 MM) | M
TCPO | 07712.8.1.5 | 8.1.5 | Calha de chapa galvanizada nº 24 desenvolvimento 50 cm | M | 48 |  | 46.2 | 30.37 | 76.57 | 2217.6 | 1457.76 | 3675.36 | 771.09 | 4446.45
|  |  | Ajudante de telhadista | H | 1.3 | 9.68 |  | 12.584
|  |  | Telhadista | H | 1.3 | 13.68 |  | 17.784
|  |  | Calha de chapa galvanizada nº 24 desenvolvimento 50 cm | M | 1.03 | 42.99 | 44.2797
|  |  | Prego com cabeça 15 x 15 (comprimento: 34,5 mm / diâmetro: 2,40 mm) | KG | 0.09 | 5.53 | 0.4977
|  |  | Rebite de ferro zincado Nº 8 (comprimento: 6,10 mm / diâmetro nominal: 3,00 mm) | KG | 0.04 | 13.79 | 0.5516
|  |  | Estanho 30x70 para solda | KG | 0.04 | 21.65 | 0.866
|  | 8.2 | JUNTA B
TCPO | 05125.8.5.3 | 8.2.1 | Estrutura de cobertura em aço - com fundo zarcão e acabamento em esmalte sintético - conforme detalahamento em projeto | M2 | 545 |  | 48.15 | 0 | 48.15 | 26241.75 | 0 | 26241.75 | 5505.52 | 31747.27
|  |  | Estrutura para cobertura em aço a36, inclusive montagem | kg | 5 | 9.63 | 48.15
TCPO | 07410.8.3.1 | 8.2.2. | Cobertura com telha termoacústica de alumínio, perfil trapezoidal, e=30 mm, altura 70 mm, largura útil 1000 mm e largura nominal 1056 mm (TELHA DE ALUMÍNIO +PORIURETANO INJETADO+TELHA DE ALUMÍNIO) | M2 | 545 |  | 90.56 | 5.14 | 95.7 | 49355.2 | 2801.3 | 52156.5 | 10942.43 | 63098.93
|  |  | AJUDANTE DE TELHADISTA | H | 0.22 | 9.68 | - | 2.1296
|  |  | TELHADISTA | H | 0.22 | 13.68 | - | 3.0096
|  |  | PARAFUSO COM ROSCA SOBERBA GALVANIZADO (COMPRIMENTO: 110 MM / DIÂMETRO: 8 MM) | UN | 0.82 | 0.56 | 0.4592 | -
|  |  | Cobertura com telha termoacústica de alumínio, perfil trapezoidal, e=30 mm, altura 70 mm, largura útil 1000 mm e largura nominal 1056 mm (TELHA DE ALUMÍNIO +PORIURETANO INJETADO+TELHA DE ALUMÍNIO) | M2 | 1.06 | 85 | 90.1 | -
TCPO | 09285.8.4.1 | 8.2.3 | Pedra Basalto serrado - em placas de 20x100cm - assentada com argamassa de cimento, cal hidratada e areia sem peneirar traço 1:1:4 - capeamento das platibandas | m | 120 |  | 20.17 | 2.05 | 22.22 | 2420.4 | 246 | 2666.4 | 559.41 | 3225.81
|  |  | pedreiro | h | 0.15 | 13.68 |  | 2.052
|  |  | Argamassa mista de cimento, cal hidratada e areia sem peneirar traço 1:1:4 | M3 | 0.01 | 377.14 | 3.7714
| cotação pedras Taiti |  | Pedra Basalto serrado - em placas de 20x100cm | m² | 0.2 | 82 | 16.4
TCPO | 07620.8.2.4 | 8.2.4 | Rufo de chapa de aço galvanizado nº 26 desenvolvimento 25 cm | M | 144 |  | 16.49 | 11.68 | 28.17 | 2374.56 | 1681.92 | 4056.48 | 851.05 | 4907.53
|  |  | SERVENTE | H | 0.5 | 9.68 |  | 4.84
|  |  | AREIA LAVADA TIPO MÉDIA | M3 | 0.5 | 13.68 |  | 6.84
|  |  | CAL HIDRATADA CH III | KG | 1.03 | 15.63 | 16.0989
|  |  | CIMENTO PORTLAND CP II-E-32 (RESISTÊNCIA: 32,00 MPA) | KG | 0.07 | 5.53 | 0.3871
|  |  | CAPEAMENTO EM BASALTO SERRADO - COLOCADA (ESPESSURA: 20,00 MM / LARGURA: 250,00 MM) | M
TCPO | 07712.8.1.5 | 8.2.5 | Calha de chapa galvanizada nº 24 desenvolvimento 50 cm | M | 72 |  | 46.2 | 30.37 | 76.57 | 3326.4 | 2186.64 | 5513.04 | 1156.64 | 6669.68
|  |  | Ajudante de telhadista | H | 1.3 | 9.68 |  | 12.584
|  |  | Telhadista | H | 1.3 | 13.68 |  | 17.784
|  |  | Calha de chapa galvanizada nº 24 desenvolvimento 50 cm | M | 1.03 | 42.99 | 44.2797
|  |  | Prego com cabeça 15 x 15 (comprimento: 34,5 mm / diâmetro: 2,40 mm) | KG | 0.09 | 5.53 | 0.4977
|  |  | Rebite de ferro zincado Nº 8 (comprimento: 6,10 mm / diâmetro nominal: 3,00 mm) | KG | 0.04 | 13.79 | 0.5516
|  |  | Estanho 30x70 para solda | KG | 0.04 | 21.65 | 0.866
|  | 8.3 | JUNTA C
TCPO | 05125.8.5.3 | 8.3.1 | Estrutura de cobertura em aço - com fundo zarcão e acabamento em esmalte sintético - conforme detalahamento em projeto | M2 | 470 |  | 48.15 | 0 | 48.15 | 22630.5 | 0 | 22630.5 | 4747.88 | 27378.38
|  |  | Estrutura para cobertura em aço a36, inclusive montagem | kg | 5 | 9.63 | 48.15
TCPO | 07410.8.3.1 | 8.3.2 | Cobertura com telha termoacústica de alumínio, perfil trapezoidal, e=30 mm, altura 70 mm, largura útil 1000 mm e largura nominal 1056 mm (TELHA DE ALUMÍNIO +PORIURETANO INJETADO+TELHA DE ALUMÍNIO) | M2 | 300 |  | 90.56 | 5.14 | 95.7 | 27168 | 1542 | 28710 | 6023.36 | 34733.36
|  |  | AJUDANTE DE TELHADISTA | H | 0.22 | 9.68 | - | 2.1296
|  |  | TELHADISTA | H | 0.22 | 13.68 | - | 3.0096
|  |  | PARAFUSO COM ROSCA SOBERBA GALVANIZADO (COMPRIMENTO: 110 MM / DIÂMETRO: 8 MM) | UN | 0.82 | 0.56 | 0.4592 | -
|  |  | Cobertura com telha termoacústica de alumínio, perfil trapezoidal, e=30 mm, altura 70 mm, largura útil 1000 mm e largura nominal 1056 mm (TELHA DE ALUMÍNIO +PORIURETANO INJETADO+TELHA DE ALUMÍNIO) | M2 | 1.06 | 85 | 90.1 | -
TCPO | 07410.8.3.1 | 8.3.3 | CHAPA EM POLICARBONATO TIPO ALVEOLAR CRITAL 6MM - 6,00 X 1,05M |  | 126 |  | 64.12 | 5.14 | 69.26 | 8079.12 | 647.64 | 8726.76 | 1830.87 | 10557.63
|  |  | TELHADISTA | h | 0.22 | 13.68 |  | 3.0096
|  |  | AJUDANTE DE TELHADISTA | h | 0.22 | 9.68 |  | 2.1296
|  | cotação IRKA | CHAPA EM POLICARBONATO TIPO ALVEOLAR CRITAL 6MM - 6,00 X 1,05M | m² | 1.17 | 54.8 | 64.116
TCPO | 09285.8.4.1 | 8.3.4 | Pedra Basalto serrado - em placas de 20x100cm - assentada com argamassa de cimento, cal hidratada e areia sem peneirar traço 1:1:4 - capeamento das platibandas | m | 89 |  | 20.17 | 2.05 | 22.22 | 1795.13 | 182.45 | 1977.58 | 414.9 | 2392.48
|  |  | pedreiro | h | 0.15 | 13.68 |  | 2.052
|  |  | Argamassa mista de cimento, cal hidratada e areia sem peneirar traço 1:1:4 | M3 | 0.01 | 377.14 | 3.7714
| cotação pedras Taiti |  | Pedra Basalto serrado - em placas de 20x100cm | m² | 0.2 | 82 | 16.4
TCPO | 07620.8.2.4 | 8.3.5 | Rufo de chapa de aço galvanizado nº 26 desenvolvimento 25 cm | M | 160 |  | 16.49 | 11.68 | 28.17 | 2638.4 | 1868.8 | 4507.2 | 945.61 | 5452.81
|  |  | SERVENTE | H | 0.5 | 9.68 |  | 4.84
|  |  | AREIA LAVADA TIPO MÉDIA | M3 | 0.5 | 13.68 |  | 6.84
|  |  | CAL HIDRATADA CH III | KG | 1.03 | 15.63 | 16.0989
|  |  | CIMENTO PORTLAND CP II-E-32 (RESISTÊNCIA: 32,00 MPA) | KG | 0.07 | 5.53 | 0.3871
|  |  | CAPEAMENTO EM BASALTO SERRADO - COLOCADA (ESPESSURA: 20,00 MM / LARGURA: 250,00 MM) | M
TCPO | 07712.8.1.5 | 8.3.6 | Calha de chapa galvanizada nº 24 desenvolvimento 50 cm | M | 70 |  | 46.2 | 30.37 | 76.57 | 3234 | 2125.9 | 5359.9 | 1124.51 | 6484.41
|  |  | Ajudante de telhadista | H | 1.3 | 9.68 |  | 12.584
|  |  | Telhadista | H | 1.3 | 13.68 |  | 17.784
|  |  | Calha de chapa galvanizada nº 24 desenvolvimento 50 cm | M | 1.03 | 42.99 | 44.2797
|  |  | Prego com cabeça 15 x 15 (comprimento: 34,5 mm / diâmetro: 2,40 mm) | KG | 0.09 | 5.53 | 0.4977
|  |  | Rebite de ferro zincado Nº 8 (comprimento: 6,10 mm / diâmetro nominal: 3,00 mm) | KG | 0.04 | 13.79 | 0.5516
|  |  | Estanho 30x70 para solda | KG | 0.04 | 21.65 | 0.866
|  | 8.4 | JUNTA D
TCPO | 05125.8.5.3 | 8.4.1 | Estrutura de cobertura em aço - com fundo zarcão e acabamento em esmalte sintético - conforme detalahamento em projeto | M2 | 537 |  | 48.15 | 0 | 48.15 | 25856.55 | 0 | 25856.55 | 5424.7 | 31281.25
|  |  | Estrutura para cobertura em aço a36, inclusive montagem | kg | 5 | 9.63 | 48.15
TCPO | 07410.8.3.1 | 8.4.2 | Cobertura com telha termoacústica de alumínio, perfil trapezoidal, e=30 mm, altura 70 mm, largura útil 1000 mm e largura nominal 1056 mm (TELHA DE ALUMÍNIO +PORIURETANO INJETADO+TELHA DE ALUMÍNIO) | M2 | 537 |  | 90.56 | 5.14 | 95.7 | 48630.72 | 2760.18 | 51390.9 | 10781.81 | 62172.71
|  |  | AJUDANTE DE TELHADISTA | H | 0.22 | 9.68 | - | 2.1296
|  |  | TELHADISTA | H | 0.22 | 13.68 | - | 3.0096
|  |  | PARAFUSO COM ROSCA SOBERBA GALVANIZADO (COMPRIMENTO: 110 MM / DIÂMETRO: 8 MM) | UN | 0.82 | 0.56 | 0.4592 | -
|  |  | Cobertura com telha termoacústica de alumínio, perfil trapezoidal, e=30 mm, altura 70 mm, largura útil 1000 mm e largura nominal 1056 mm (TELHA DE ALUMÍNIO +PORIURETANO INJETADO+TELHA DE ALUMÍNIO) | M2 | 1.06 | 85 | 90.1 | -
TCPO | 09285.8.4.1 | 8.4.3 | Pedra Basalto serrado - em placas de 20x100cm - assentada com argamassa de cimento, cal hidratada e areia sem peneirar traço 1:1:4 - capeamento das platibandas | m | 132 |  | 20.17 | 2.05 | 22.22 | 2662.44 | 270.6 | 2933.04 | 615.35 | 3548.39
|  |  | pedreiro | h | 0.15 | 13.68 |  | 2.052
|  |  | Argamassa mista de cimento, cal hidratada e areia sem peneirar traço 1:1:4 | M3 | 0.01 | 377.14 | 3.7714
| cotação pedras Taiti |  | Pedra Basalto serrado - em placas de 20x100cm | m² | 0.2 | 82 | 16.4
TCPO | 07620.8.2.4 | 8.4.5 | Rufo de chapa de aço galvanizado nº 26 desenvolvimento 25 cm | M | 150 |  | 16.49 | 11.68 | 28.17 | 2473.5 | 1752 | 4225.5 | 886.51 | 5112.01
|  |  | SERVENTE | H | 0.5 | 9.68 |  | 4.84
|  |  | AREIA LAVADA TIPO MÉDIA | M3 | 0.5 | 13.68 |  | 6.84
|  |  | CAL HIDRATADA CH III | KG | 1.03 | 15.63 | 16.0989
|  |  | CIMENTO PORTLAND CP II-E-32 (RESISTÊNCIA: 32,00 MPA) | KG | 0.07 | 5.53 | 0.3871
|  |  | CAPEAMENTO EM BASALTO SERRADO - COLOCADA (ESPESSURA: 20,00 MM / LARGURA: 250,00 MM) | M
TCPO | 07712.8.1.5 | 8.4.6 | Calha de chapa galvanizada nº 24 desenvolvimento 50 cm | M | 47 |  | 46.2 | 30.37 | 76.57 | 2171.4 | 1427.39 | 3598.79 | 755.03 | 4353.82
|  |  | Ajudante de telhadista | H | 1.3 | 9.68 |  | 12.584
|  |  | Telhadista | H | 1.3 | 13.68 |  | 17.784
|  |  | Calha de chapa galvanizada nº 24 desenvolvimento 50 cm | M | 1.03 | 42.99 | 44.2797
|  |  | Prego com cabeça 15 x 15 (comprimento: 34,5 mm / diâmetro: 2,40 mm) | KG | 0.09 | 5.53 | 0.4977
|  |  | Rebite de ferro zincado Nº 8 (comprimento: 6,10 mm / diâmetro nominal: 3,00 mm) | KG | 0.04 | 13.79 | 0.5516
|  |  | Estanho 30x70 para solda | KG | 0.04 | 21.65 | 0.866
|  | 8.5 | GUARITA
TCPO | 05125.8.5.3 | 8.5.1 | Estrutura de cobertura em aço - com fundo zarcão e acabamento em esmalte sintético - conforme detalahamento em projeto | M2 | 39 |  | 48.15 | 0 | 48.15 | 1877.85 | 0 | 1877.85 | 393.97 | 2271.82
|  |  | Estrutura para cobertura em aço a36, inclusive montagem | kg | 5 | 9.63 | 48.15
TCPO | 07410.8.3.1 | 8.5.2 | CHAPA EM POLICARBONATO TIPO ALVEOLAR CRITAL 6MM - 6,00 X 1,05M |  | 33 |  | 64.12 | 5.14 | 69.26 | 2115.96 | 169.62 | 2285.58 | 479.51 | 2765.09
|  |  | TELHADISTA | h | 0.22 | 13.68 |  | 3.0096
|  |  | AJUDANTE DE TELHADISTA | h | 0.22 | 9.68 |  | 2.1296
|  | cotação IRKA | CHAPA EM POLICARBONATO TIPO ALVEOLAR CRITAL 6MM - 6,00 X 1,05M | m² | 1.17 | 54.8 | 64.116
TCPO | 07410.8.3.1 | 8.5.3 | Cobertura com telha termoacústica de alumínio, perfil trapezoidal, e=30 mm, altura 70 mm, largura útil 1000 mm e largura nominal 1056 mm (TELHA DE ALUMÍNIO +PORIURETANO INJETADO+TELHA DE ALUMÍNIO) | M2 | 7 |  | 90.56 | 5.14 | 95.7 | 633.92 | 35.98 | 669.9 | 140.55 | 810.45
|  |  | AJUDANTE DE TELHADISTA | H | 0.22 | 9.68 | - | 2.1296
|  |  | TELHADISTA | H | 0.22 | 13.68 | - | 3.0096
|  |  | PARAFUSO COM ROSCA SOBERBA GALVANIZADO (COMPRIMENTO: 110 MM / DIÂMETRO: 8 MM) | UN | 0.82 | 0.56 | 0.4592 | -
|  |  | Cobertura com telha termoacústica de alumínio, perfil trapezoidal, e=30 mm, altura 70 mm, largura útil 1000 mm e largura nominal 1056 mm (TELHA DE ALUMÍNIO +PORIURETANO INJETADO+TELHA DE ALUMÍNIO) | M2 | 1.06 | 85 | 90.1 | -
TCPO | 09285.8.4.1 | 8.5.4 | Pedra Basalto serrado - em placas de 20x100cm - assentada com argamassa de cimento, cal hidratada e areia sem peneirar traço 1:1:4 - capeamento das platibandas | m | 43 |  | 20.17 | 2.05 | 22.22 | 867.31 | 88.15 | 955.46 | 200.46 | 1155.92
|  |  | pedreiro | h | 0.15 | 13.68 |  | 2.052
|  |  | Argamassa mista de cimento, cal hidratada e areia sem peneirar traço 1:1:4 | M3 | 0.01 | 377.14 | 3.7714
| cotação pedras Taiti |  | Pedra Basalto serrado - em placas de 20x100cm | m² | 0.2 | 82 | 16.4
TCPO | 07620.8.2.4 | 8.5.5 | Rufo de chapa de aço galvanizado nº 26 desenvolvimento 25 cm | M | 38 |  | 16.49 | 11.68 | 28.17 | 626.62 | 443.84 | 1070.46 | 224.58 | 1295.04
|  |  | SERVENTE | H | 0.5 | 9.68 |  | 4.84
|  |  | AREIA LAVADA TIPO MÉDIA | M3 | 0.5 | 13.68 |  | 6.84
|  |  | CAL HIDRATADA CH III | KG | 1.03 | 15.63 | 16.0989
|  |  | CIMENTO PORTLAND CP II-E-32 (RESISTÊNCIA: 32,00 MPA) | KG | 0.07 | 5.53 | 0.3871
|  |  | CAPEAMENTO EM BASALTO SERRADO - COLOCADA (ESPESSURA: 20,00 MM / LARGURA: 250,00 MM) | M
TCPO | 07712.8.1.5 | 8.5.6 | Calha de chapa galvanizada nº 24 desenvolvimento 50 cm | M | 14 |  | 46.2 | 30.37 | 76.57 | 646.8 | 425.18 | 1071.98 | 224.9 | 1296.88
|  |  | Ajudante de telhadista | H | 1.3 | 9.68 |  | 12.584
|  |  | Telhadista | H | 1.3 | 13.68 |  | 17.784
|  |  | Calha de chapa galvanizada nº 24 desenvolvimento 50 cm | M | 1.03 | 42.99 | 44.2797
|  |  | Prego com cabeça 15 x 15 (comprimento: 34,5 mm / diâmetro: 2,40 mm) | KG | 0.09 | 5.53 | 0.4977
|  |  | Rebite de ferro zincado Nº 8 (comprimento: 6,10 mm / diâmetro nominal: 3,00 mm) | KG | 0.04 | 13.79 | 0.5516
|  |  | Estanho 30x70 para solda | KG | 0.04 | 21.65 | 0.866
|  | 9 | IMPERMEABILIZAÇÃO | [10 empty] | 67224.37
|  | 9.1 | PRÉDIO PRINCIPAL
PAVIMENTO SUB SOLO
JUNTA A
SINAPI | 68053 | 9.1.1 | IMPERMEABILIZACAO COM LONA PLASTICA | M2 | 510 |  | 2 | 1.82 | 3.82 | 1020 | 928.2 | 1948.2 | 408.73 | 2356.93
SINAPI | 74106/001 | 9.1.2 | IMPERMEABILIZACAO COM TINTA BETUMINOSA EM FUNDACOES, BALDRAMES E MUROS DE ARRIMO, DUAS DEMAOS | M2 | 682 |  | 2.26 | 3.63 | 5.89 | 1541.32 | 2475.66 | 4016.98 | 842.76 | 4859.74
SINAPI | 73816/1 + 73968/1 | 9.1.3 | IMPERMEABILIZAÇÃO DE MURO DE ARRIMO E EXECUÇAO DE DRENO COM TUBOS DE PVC CORRUGADO FLEXIVEL PERFURADO - DN 100 EM MURO DE ARRIMO - INCLUINDO UTILIZAÇÃO DE MANTA ASFÁLTICA 3MM - CONFORME DETALHE EM PROJETO | m | 50 |  | 117.05 | 13.4 | 130.45 | 5852.5 | 670 | 6522.5 | 1368.42 | 7890.92
JUNTA B
SINAPI | 68053 | 9.1.4 | IMPERMEABILIZACAO COM LONA PLASTICA | M2 | 545 |  | 2 | 1.82 | 3.82 | 1090 | 991.9 | 2081.9 | 436.78 | 2518.68
SINAPI | 74106/001 | 9.1.5 | IMPERMEABILIZACAO COM TINTA BETUMINOSA EM FUNDACOES, BALDRAMES E MUROS DE ARRIMO, DUAS DEMAOS | M2 | 682 |  | 2.26 | 3.63 | 5.89 | 1541.32 | 2475.66 | 4016.98 | 842.76 | 4859.74
SINAPI | 73816/1 + 73968/1 | 9.1.6 | IMPERMEABILIZAÇÃO DE MURO DE ARRIMO E EXECUÇAO DE DRENO COM TUBOS DE PVC CORRUGADO FLEXIVEL PERFURADO - DN 100 EM MURO DE ARRIMO - INCLUINDO UTILIZAÇÃO DE MANTA ASFÁLTICA 3MM - CONFORME DETALHE EM PROJETO | M2 | 65 |  | 117.05 | 13.4 | 130.45 | 7608.25 | 871 | 8479.25 | 1778.95 | 10258.2
JUNTA C
SINAPI | 68053 | 9.1.7 | IMPERMEABILIZACAO COM LONA PLASTICA | M2 | 470 |  | 2 | 1.82 | 3.82 | 940 | 855.4 | 1795.4 | 376.67 | 2172.07
SINAPI | 74106/001 | 9.1.8 | IMPERMEABILIZACAO COM TINTA BETUMINOSA EM FUNDACOES, BALDRAMES E MUROS DE ARRIMO, DUAS DEMAOS | M2 | 682 |  | 2.26 | 3.63 | 5.89 | 1541.32 | 2475.66 | 4016.98 | 842.76 | 4859.74
SINAPI | 73816/1 + 73968/1 | 9.1.9 | IMPERMEABILIZAÇÃO DE MURO DE ARRIMO E EXECUÇAO DE DRENO COM TUBOS DE PVC CORRUGADO FLEXIVEL PERFURADO - DN 100 EM MURO DE ARRIMO - INCLUINDO UTILIZAÇÃO DE MANTA ASFÁLTICA 3MM - CONFORME DETALHE EM PROJETO | m | 55 |  | 117.05 | 13.4 | 130.45 | 6437.75 | 737 | 7174.75 | 1505.26 | 8680.01
PAVIMENTO TERREO
JUNTA A
SINAPI | 83373 | 9.1.10 | IMPERMEABILIZACAO DE SUPERFICIE COM MANTA ASFALTICA (COM POLIMEROS TIPO APP), E=3 MM - APLICADA EM PISOS | M2 | 23 |  | 47.58 | 0 | 47.58 | 1094.34 | 0 | 1094.34 | 229.59 | 1323.93
JUNTA C
SINAPI | 83373 | 9.1.11 | IMPERMEABILIZACAO DE SUPERFICIE COM MANTA ASFALTICA (COM POLIMEROS TIPO APP), E=3 MM - APLICADA EM MURO DE ARRIMO | M2 | 5 |  | 47.58 | 0 | 47.58 | 237.9 | 0 | 237.9 | 49.91 | 287.81
JUNTA D
SINAPI | 68053 | 9.1.12 | IMPERMEABILIZACAO COM LONA PLASTICA | M2 | 537 |  | 2 | 1.82 | 3.82 | 1074 | 977.34 | 2051.34 | 430.37 | 2481.71
SINAPI | 74106/001 | 9.1.13 | IMPERMEABILIZACAO COM TINTA BETUMINOSA EM FUNDACOES, BALDRAMES E MUROS DE ARRIMO, DUAS DEMAOS | M2 | 682 |  | 2.26 | 3.63 | 5.89 | 1541.32 | 2475.66 | 4016.98 | 842.76 | 4859.74
SINAPI | 83373 | 9.1.14 | IMPERMEABILIZACAO DE SUPERFICIE COM MANTA ASFALTICA (COM POLIMEROS TIPO APP), E=3 MM - APLICADA EM MURO DE ARRIMO | M2 | 15 |  | 47.58 | 0 | 47.58 | 713.7 | 0 | 713.7 | 149.73 | 863.43
PRIMEIRO PAVIMENTO
SINAPI | 83373 | 9.1.15 | IMPERMEABILIZACAO DE SUPERFICIE COM MANTA ASFALTICA (COM POLIMEROS TIPO APP), E=3 MM - APLICADA EM PISOS | M2 | 50 |  | 47.58 | 0 | 47.58 | 2379 | 0 | 2379 | 499.11 | 2878.11
PAVIMENTO COBERTURA
SINAPI | 83373 | 9.1.16 | IMPERMEABILIZACAO DE SUPERFICIE COM MANTA ASFALTICA (COM POLIMEROS TIPO APP), E=3 MM - APLICADA EM PISOS | M2 | 100 |  | 47.58 | 0 | 47.58 | 4758 | 0 | 4758 | 998.23 | 5756.23
|  | 9.2 | GUARITA
SINAPI | 74106/001 | 9.2.1 | IMPERMEABILIZACAO COM TINTA BETUMINOSA EM FUNDACOES, BALDRAMES E MUROS DE ARRIMO, DUAS DEMAOS | M2 | 40 |  | 2.26 | 3.63 | 5.89 | 90.4 | 145.2 | 235.6 | 49.43 | 285.03
SINAPI | 68053 | 9.2.2 | IMPERMEABILIZACAO COM LONA PLASTICA | M2 | 7 |  | 2 | 1.82 | 3.82 | 14 | 12.74 | 26.74 | 5.61 | 32.35
|  | 10 | FORRO | [10 empty] | 195349.02
|  | 10.1 | PAVIMENTO SUB SOLO
TCPO | 09500.8.8.2 | 10.1.1 | FORRO DE GESSO acartonado removível, placa de fechamento com película vinílica branca ou perfurada (conforme paginação de forro), apoiados em perfis metálicos tipo "T" suspensos por pendurais rígidos (comprimento: 0,65 m / largura: 0,65 m) - instalado, inclusive acabamentos de borda e acessórios | M2 | 32.11 |  | 50 | 0 | 50 | 1605.5 | 0 | 1605.5 | 336.83 | 1942.33
|  |  | FORRO DE GESSO acartonado removível, placa de fechamento com película vinílica branca ou perfurada (conforme paginação de forro), apoiados em perfis metálicos tipo "T" suspensos por pendurais rígidos (comprimento: 0,65 m / largura: 0,65 m) - instalado, inclusive acabamentos de borda e acessórios | M2 | 1 | 50 | 50 | - |  |  | -
TCPO | 09500.8.8.3 | 10.1.2 | FORRO DE GESSO acartonado removível, com película vinílica branca, apoiados em perfis metálicos tipo "T" suspensos por pendurais rígidos s (comprimento: 1,25 m / largura: 0,65 m) | M2 | 357.3 |  | 50 | 0 | 50 | 17865 | 0 | 17865 | 3748.08 | 21613.08
|  |  | FORRO DE GESSO acartonado removível, com película vinílica branca, apoiados em perfis metálicos tipo "T" suspensos por pendurais rígidos s (comprimento: 1,25 m / largura: 0,65 m) | M2 | 1 | 50 | 50 | - |  |  | -
TCPO | 09500.8.8.5 | 10.1.3 | Forro de gesso acartonado fixo monolítico, suspensos por pendurais de arame galvanizado nº 18 painel, e=12,5 mm | M2 | 158.91 |  | 42 | 0 | 42 | 6674.22 | 0 | 6674.22 | 1400.25 | 8074.47
|  |  | Forro de gesso acartonado fixo monolítico, suspensos por pendurais de arame galvanizado nº 18 painel, e=12,5 mm | M2 | 1 | 42 | 42 | - |  |  | -
|  | 10.2 | PAVIMENTO TERREO
TCPO | 09500.8.8.2 | 10.2.1 | FORRO DE GESSO acartonado removível, placa de fechamento com película vinílica branca ou perfurada (conforme paginação de forro), apoiados em perfis metálicos tipo "T" suspensos por pendurais rígidos (comprimento: 0,65 m / largura: 0,65 m) - instalado, inclusive acabamentos de borda e acessórios | M2 | 975.71 |  | 45 | 0 | 45 | 43906.95 | 0 | 43906.95 | 9211.68 | 53118.63
|  |  | FORRO DE GESSO acartonado removível, placa de fechamento com película vinílica branca ou perfurada (conforme paginação de forro), apoiados em perfis metálicos tipo "T" suspensos por pendurais rígidos (comprimento: 0,65 m / largura: 0,65 m) - instalado, inclusive acabamentos de borda e acessórios | M2 | 1 | 45 | 45 | - |  |  | -
TCPO | 09500.8.8.5 | 10.2.2 | Forro de gesso acartonado fixo monolítico, suspensos por pendurais de arame galvanizado nº 18 painel, e=12,5 mm | M2 | 560.29 |  | 42 | 0 | 42 | 23532.18 | 0 | 23532.18 | 4937.05 | 28469.23
|  |  | Forro de gesso acartonado fixo monolítico, suspensos por pendurais de arame galvanizado nº 18 painel, e=12,5 mm | M2 | 1 | 42 | 42 | - |  |  | -
|  | 10.3 | PRIMEIRO PAVIMENTO
TCPO | 09500.8.8.2 | 10.3.1 | FORRO DE GESSO acartonado removível, placa de fechamento com película vinílica branca ou perfurada (conforme paginação de forro), apoiados em perfis metálicos tipo "T" suspensos por pendurais rígidos (comprimento: 0,65 m / largura: 0,65 m) - instalado, inclusive acabamentos de borda e acessórios | M2 | 602.56 |  | 45 | 0 | 45 | 27115.2 | 0 | 27115.2 | 5688.77 | 32803.97
|  |  | FORRO DE GESSO acartonado removível, placa de fechamento com película vinílica branca ou perfurada (conforme paginação de forro), apoiados em perfis metálicos tipo "T" suspensos por pendurais rígidos (comprimento: 0,65 m / largura: 0,65 m) - instalado, inclusive acabamentos de borda e acessórios | M2 | 1 | 45 | 45 | - |  |  | -
TCPO | 09500.8.8.5 | 10.3.2 | Forro de gesso acartonado fixo monolítico, suspensos por pendurais de arame galvanizado nº 18 painel, e=12,5 mm | M2 | 653.95 |  | 42 | 0 | 42 | 27465.9 | 0 | 27465.9 | 5762.35 | 33228.25
|  |  | Forro de gesso acartonado fixo monolítico, suspensos por pendurais de arame galvanizado nº 18 painel, e=12,5 mm | M2 | 1 | 42 | 42 | - |  |  | -
cotação |  | 10.3.3 | SISTEMA DE FORRO NA FORMA DE COLMÉIA, ASPECTO MONOLÍTICO, SUSPENSO, REMOVÍVEL, SENDO OS LADOS DA CÉLULA DA COLMÉIA COMPOSTOS POR PERFIS NA FORMA DE "U" COM 10MM DE BASE E ALTURA DE 23MM, DIMENSÕES DAS CÉLULAS DE 63MM REFERÊNCIA COMERCIAL "HUNTERDOUGLAS FO | M2 | 127.22 |  | 104.6 | 0 | 104.6 | 13307.21 | 0 | 13307.21 | 2791.85 | 16099.06
|  |  | SISTEMA DE FORRO NA FORMA DE COLMÉIA, ASPECTO MONOLÍTICO, SUSPENSO, REMOVÍVEL, SENDO OS LADOS DA CÉLULA DA COLMÉIA COMPOSTOS POR PERFIS NA FORMA DE "U" COM 10MM DE BASE E ALTURA DE 23MM, DIMENSÕES DAS CÉLULAS DE 63MM REFERÊNCIA COMERCIAL "HUNTERDOUGLAS FO | M2 | 1 | 104.6 | 104.6 | - |  |  | -
|  | 11 | REVESTIMENTOS INTERNOS | [10 empty] | 259433.79
PAVIMENTO SUBSOLO
JUNTA A
SINAPI | 74161/001 | 11.1 | CHAPISCO EM PAREDES TRACO 1:3 (CIMENTO E AREIA), ESPESSURA 0,5CM, PREPARO MECANICO | M2 | 287.559 |  | 1.72 | 2.15 | 3.87 | 494.6 | 618.25 | 1112.85 | 233.48 | 1346.33
SINAPI | 74121/1 | 11.2 | TRATAMENTO DE JUNTA DE DILATACAO APLICADA EM PAREDES/ESTRUTURAS - EXECUTADO CONFORME DETALHAMENTO EM PROJETO | M | 20 |  | 20.85 | 0 | 20.85 | 417 | 0 | 417 | 87.49 | 504.49
SINAPI | 73927/9 | 11.3 | EMBOCO PAULISTA (MASSA UNICA) TRACO 1:2:8 (CIMENTO, CAL E AREIA MEDIA), ESPESSURA 2,0CM, PREPARO MANUAL DA ARGAMASSA | M2 | 287.559 |  | 5.84 | 12.87 | 18.71 | 1679.34 | 3700.88 | 5380.22 | 1128.77 | 6508.99
JUNTA B
SINAPI | 74161/001 | 11.4 | CHAPISCO EM PAREDES TRACO 1:3 (CIMENTO E AREIA), ESPESSURA 0,5CM, PREPARO MECANICO | M2 | 861.1937 |  | 1.72 | 2.15 | 3.87 | 1481.25 | 1851.57 | 3332.82 | 699.23 | 4032.05
SINAPI | 74121/1 | 11.5 | TRATAMENTO DE JUNTA DE DILATACAO APLICADA EM PAREDES/ESTRUTURAS - EXECUTADO CONFORME DETALHAMENTO EM PROJETO | M | 20 |  | 20.85 | 0 | 20.85 | 417 | 0 | 417 | 87.49 | 504.49
SINAPI | 73927/9 | 11.6 | EMBOCO PAULISTA (MASSA UNICA) TRACO 1:2:8 (CIMENTO, CAL E AREIA MEDIA), ESPESSURA 2,0CM, PREPARO MANUAL DA ARGAMASSA | M2 | 861.1937 |  | 5.84 | 12.87 | 18.71 | 5029.37 | 11083.56 | 16112.93 | 3380.49 | 19493.42
SINAPI + COTAÇÃO | 73925/2 | 11.7 | AZULEJO 25,00 x 33,00 CM REF. ELIANE OU EQUIVALENTE TÉCNICO, LINHA FORMA NA COR BRANCO BRILHANTE, FIXADA COM ARGAMASSA COLANTE E REJUNTAMENTO COM CIMENTO BRANCO | M2 | 26.41 |  | 29.03 | 8.77 | 37.8 | 766.68 | 231.62 | 998.3 | 209.44 | 1207.74
JUNTA C
SINAPI | 74161/001 | 11.8 | CHAPISCO EM PAREDES TRACO 1:3 (CIMENTO E AREIA), ESPESSURA 0,5CM, PREPARO MECANICO | M2 | 231.662 |  | 1.72 | 2.15 | 3.87 | 398.46 | 498.07 | 896.53 | 188.09 | 1084.62
SINAPI | 74121/1 | 11.9 | TRATAMENTO DE JUNTA DE DILATACAO APLICADA EM PAREDES/ESTRUTURAS - EXECUTADO CONFORME DETALHAMENTO EM PROJETO | M | 20 |  | 20.85 | 0 | 20.85 | 417 | 0 | 417 | 87.49 | 504.49
SINAPI | 73927/9 | 11.10 | EMBOCO PAULISTA (MASSA UNICA) TRACO 1:2:8 (CIMENTO, CAL E AREIA MEDIA), ESPESSURA 2,0CM, PREPARO MANUAL DA ARGAMASSA | M2 | 231.662 |  | 5.84 | 12.87 | 18.71 | 1352.91 | 2981.49 | 4334.4 | 909.36 | 5243.76
SINAPI + COTAÇÃO | 73925/2 | 1.11 | AZULEJO 25,00 x 33,00 CM REF. ELIANE OU EQUIVALENTE TÉCNICO, LINHA FORMA NA COR BRANCO BRILHANTE, FIXADA COM ARGAMASSA COLANTE E REJUNTAMENTO COM CIMENTO BRANCO | M2 | 112.86 |  | 29.03 | 8.77 | 37.8 | 3276.33 | 989.78 | 4266.11 | 895.03 | 5161.14
PAVIMENTO TERREO
JUNTA A
SINAPI | 74161/001 | 11.12 | CHAPISCO EM PAREDES TRACO 1:3 (CIMENTO E AREIA), ESPESSURA 0,5CM, PREPARO MECANICO | M2 | 394.8854 |  | 1.72 | 2.15 | 3.87 | 679.2 | 849 | 1528.2 | 320.62 | 1848.82
SINAPI | 74121/1 | 11.13 | TRATAMENTO DE JUNTA DE DILATACAO APLICADA EM PAREDES/ESTRUTURAS - EXECUTADO CONFORME DETALHAMENTO EM PROJETO | M | 20 |  | 20.85 | 0 | 20.85 | 417 | 0 | 417 | 87.49 | 504.49
SINAPI | 73927/9 | 11.14 | EMBOCO PAULISTA (MASSA UNICA) TRACO 1:2:8 (CIMENTO, CAL E AREIA MEDIA), ESPESSURA 2,0CM, PREPARO MANUAL DA ARGAMASSA | M2 | 394.8854 |  | 5.84 | 12.87 | 18.71 | 2306.13 | 5082.18 | 7388.31 | 1550.07 | 8938.38
SINAPI + COTAÇÃO | 73925/2 | 11.15 | AZULEJO 25,00 x 33,00 CM REF. ELIANE OU EQUIVALENTE TÉCNICO, LINHA FORMA NA COR BRANCO BRILHANTE, FIXADA COM ARGAMASSA COLANTE E REJUNTAMENTO COM CIMENTO BRANCO | M2 | 144.89 |  | 29.03 | 8.77 | 37.8 | 4206.16 | 1270.69 | 5476.85 | 1149.04 | 6625.89
JUNTA B
SINAPI | 74161/001 | 11.16 | CHAPISCO EM PAREDES TRACO 1:3 (CIMENTO E AREIA), ESPESSURA 0,5CM, PREPARO MECANICO | M2 | 653.2257 |  | 1.72 | 2.15 | 3.87 | 1123.55 | 1404.44 | 2527.99 | 530.37 | 3058.36
SINAPI | 74121/1 | 11.17 | TRATAMENTO DE JUNTA DE DILATACAO APLICADA EM PAREDES/ESTRUTURAS - EXECUTADO CONFORME DETALHAMENTO EM PROJETO | M | 20 |  | 20.85 | 0 | 20.85 | 417 | 0 | 417 | 87.49 | 504.49
SINAPI | 73927/9 | 11.18 | EMBOCO PAULISTA (MASSA UNICA) TRACO 1:2:8 (CIMENTO, CAL E AREIA MEDIA), ESPESSURA 2,0CM, PREPARO MANUAL DA ARGAMASSA | M2 | 653.2257 |  | 5.84 | 12.87 | 18.71 | 3814.84 | 8407.01 | 12221.85 | 2564.14 | 14785.99
SINAPI + COTAÇÃO | 73925/2 | 11.19 | AZULEJO 25,00 x 33,00 CM REF. ELIANE OU EQUIVALENTE TÉCNICO, LINHA FORMA NA COR BRANCO BRILHANTE, FIXADA COM ARGAMASSA COLANTE E REJUNTAMENTO COM CIMENTO BRANCO | M2 | 131.112 |  | 29.03 | 8.77 | 37.8 | 3806.18 | 1149.85 | 4956.03 | 1039.78 | 5995.81
JUNTA C
SINAPI | 74161/001 | 11.20 | CHAPISCO EM PAREDES TRACO 1:3 (CIMENTO E AREIA), ESPESSURA 0,5CM, PREPARO MECANICO | M2 | 672.671 |  | 1.72 | 2.15 | 3.87 | 1156.99 | 1446.24 | 2603.23 | 546.16 | 3149.39
SINAPI | 74121/1 | 11.21 | TRATAMENTO DE JUNTA DE DILATACAO APLICADA EM PAREDES/ESTRUTURAS - EXECUTADO CONFORME DETALHAMENTO EM PROJETO | M | 20 |  | 20.85 | 0 | 20.85 | 417 | 0 | 417 | 87.49 | 504.49
SINAPI | 73927/9 | 11.22 | EMBOCO PAULISTA (MASSA UNICA) TRACO 1:2:8 (CIMENTO, CAL E AREIA MEDIA), ESPESSURA 2,0CM, PREPARO MANUAL DA ARGAMASSA | M2 | 672.671 |  | 5.84 | 12.87 | 18.71 | 3928.4 | 8657.28 | 12585.68 | 2640.48 | 15226.16
SINAPI + COTAÇÃO | 73925/2 | 11.23 | AZULEJO 25,00 x 33,00 CM REF. ELIANE OU EQUIVALENTE TÉCNICO, LINHA FORMA NA COR BRANCO BRILHANTE, FIXADA COM ARGAMASSA COLANTE E REJUNTAMENTO COM CIMENTO BRANCO | M2 | 113.4 |  | 29.03 | 8.77 | 37.8 | 3292 | 994.52 | 4286.52 | 899.31 | 5185.83
JUNTA D
SINAPI | 74161/001 | 11.24 | CHAPISCO EM PAREDES TRACO 1:3 (CIMENTO E AREIA), ESPESSURA 0,5CM, PREPARO MECANICO | M2 | 879.514 |  | 1.72 | 2.15 | 3.87 | 1512.76 | 1890.96 | 3403.72 | 714.1 | 4117.82
SINAPI | 73927/9 | 11.25 | EMBOCO PAULISTA (MASSA UNICA) TRACO 1:2:8 (CIMENTO, CAL E AREIA MEDIA), ESPESSURA 2,0CM, PREPARO MANUAL DA ARGAMASSA | M2 | 879.514 |  | 5.84 | 12.87 | 18.71 | 5136.36 | 11319.35 | 16455.71 | 3452.41 | 19908.12
SINAPI + COTAÇÃO | 73925/2 | 11.26 | AZULEJO 25,00 x 33,00 CM REF. ELIANE OU EQUIVALENTE TÉCNICO, LINHA FORMA NA COR BRANCO BRILHANTE, FIXADA COM ARGAMASSA COLANTE E REJUNTAMENTO COM CIMENTO BRANCO | M2 | 254.93 |  | 29.03 | 8.77 | 37.8 | 7400.62 | 2235.74 | 9636.36 | 2021.71 | 11658.07
PRIMEIRO PAVIMENTO
JUNTA A
SINAPI | 74161/001 | 11.27 | CHAPISCO EM PAREDES TRACO 1:3 (CIMENTO E AREIA), ESPESSURA 0,5CM, PREPARO MECANICO | M2 | 362.103 |  | 1.72 | 2.15 | 3.87 | 622.82 | 778.52 | 1401.34 | 294 | 1695.34
SINAPI | 74121/1 | 11.28 | TRATAMENTO DE JUNTA DE DILATACAO APLICADA EM PAREDES/ESTRUTURAS - EXECUTADO CONFORME DETALHAMENTO EM PROJETO | M | 20 |  | 20.85 | 0 | 20.85 | 417 | 0 | 417 | 87.49 | 504.49
SINAPI | 73927/9 | 11.29 | EMBOCO PAULISTA (MASSA UNICA) TRACO 1:2:8 (CIMENTO, CAL E AREIA MEDIA), ESPESSURA 2,0CM, PREPARO MANUAL DA ARGAMASSA | M2 | 362.103 |  | 5.84 | 12.87 | 18.71 | 2114.68 | 4660.27 | 6774.95 | 1421.38 | 8196.33
SINAPI + COTAÇÃO | 73925/2 | 11.30 | AZULEJO 25,00 x 33,00 CM REF. ELIANE OU EQUIVALENTE TÉCNICO, LINHA FORMA NA COR BRANCO BRILHANTE, FIXADA COM ARGAMASSA COLANTE E REJUNTAMENTO COM CIMENTO BRANCO | M2 | 125.39 |  | 29.03 | 8.77 | 37.8 | 3640.07 | 1099.67 | 4739.74 | 994.4 | 5734.14
JUNTA B
SINAPI | 74161/001 | 11.31 | CHAPISCO EM PAREDES TRACO 1:3 (CIMENTO E AREIA), ESPESSURA 0,5CM, PREPARO MECANICO | M2 | 596.1617 |  | 1.72 | 2.15 | 3.87 | 1025.4 | 1281.75 | 2307.15 | 484.04 | 2791.19
SINAPI | 74121/1 | 11.32 | TRATAMENTO DE JUNTA DE DILATACAO APLICADA EM PAREDES/ESTRUTURAS - EXECUTADO CONFORME DETALHAMENTO EM PROJETO | M | 20 |  | 20.85 | 0 | 20.85 | 417 | 0 | 417 | 87.49 | 504.49
SINAPI | 73927/9 | 11.33 | EMBOCO PAULISTA (MASSA UNICA) TRACO 1:2:8 (CIMENTO, CAL E AREIA MEDIA), ESPESSURA 2,0CM, PREPARO MANUAL DA ARGAMASSA | M2 | 596.1617 |  | 5.84 | 12.87 | 18.71 | 3481.58 | 7672.6 | 11154.18 | 2340.15 | 13494.33
SINAPI + COTAÇÃO | 73925/2 | 11.34 | AZULEJO 25,00 x 33,00 CM REF. ELIANE OU EQUIVALENTE TÉCNICO, LINHA FORMA NA COR BRANCO BRILHANTE, FIXADA COM ARGAMASSA COLANTE E REJUNTAMENTO COM CIMENTO BRANCO | M2 | 112.78 |  | 29.03 | 8.77 | 37.8 | 3274 | 989.08 | 4263.08 | 894.39 | 5157.47
JUNTA C
SINAPI | 74161/001 | 11.35 | CHAPISCO EM PAREDES TRACO 1:3 (CIMENTO E AREIA), ESPESSURA 0,5CM, PREPARO MECANICO | M2 | 553.839 |  | 1.72 | 2.15 | 3.87 | 952.6 | 1190.75 | 2143.35 | 449.67 | 2593.02
SINAPI | 73927/9 | 11.36 | EMBOCO PAULISTA (MASSA UNICA) TRACO 1:2:8 (CIMENTO, CAL E AREIA MEDIA), ESPESSURA 2,0CM, PREPARO MANUAL DA ARGAMASSA | M2 | 553.839 |  | 5.84 | 12.87 | 18.71 | 3234.42 | 7127.91 | 10362.33 | 2174.02 | 12536.35
SINAPI + COTAÇÃO | 73925/2 | 11.37 | AZULEJO 25,00 x 33,00 CM REF. ELIANE OU EQUIVALENTE TÉCNICO, LINHA FORMA NA COR BRANCO BRILHANTE, FIXADA COM ARGAMASSA COLANTE E REJUNTAMENTO COM CIMENTO BRANCO | M2 | 113.4 |  | 29.03 | 8.77 | 37.8 | 3292 | 994.52 | 4286.52 | 899.31 | 5185.83
JUNTA D
SINAPI | 74161/001 | 11.38 | CHAPISCO EM PAREDES TRACO 1:3 (CIMENTO E AREIA), ESPESSURA 0,5CM, PREPARO MECANICO | M2 | 1069.466 |  | 1.72 | 2.15 | 3.87 | 1839.48 | 2299.35 | 4138.83 | 868.33 | 5007.16
SINAPI | 74121/1 | 11.39 | TRATAMENTO DE JUNTA DE DILATACAO APLICADA EM PAREDES/ESTRUTURAS - EXECUTADO CONFORME DETALHAMENTO EM PROJETO | M | 20 |  | 20.85 | 0 | 20.85 | 417 | 0 | 417 | 87.49 | 504.49
SINAPI | 73927/9 | 11.40 | EMBOCO PAULISTA (MASSA UNICA) TRACO 1:2:8 (CIMENTO, CAL E AREIA MEDIA), ESPESSURA 2,0CM, PREPARO MANUAL DA ARGAMASSA | M2 | 1069.466 |  | 5.84 | 12.87 | 18.71 | 6245.68 | 13764.03 | 20009.71 | 4198.04 | 24207.75
SINAPI + COTAÇÃO | 73925/2 | 11.41 | AZULEJO 25,00 x 33,00 CM REF. ELIANE OU EQUIVALENTE TÉCNICO, LINHA FORMA NA COR BRANCO BRILHANTE, FIXADA COM ARGAMASSA COLANTE E REJUNTAMENTO COM CIMENTO BRANCO | M2 | 81.89 |  | 29.03 | 8.77 | 37.8 | 2377.27 | 718.18 | 3095.45 | 649.43 | 3744.88
PAVIMENTO COBERTURA
JUNTA C
SINAPI | 74161/001 | 11.42 | CHAPISCO EM PAREDES TRACO 1:3 (CIMENTO E AREIA), ESPESSURA 0,5CM, PREPARO MECANICO | M2 | 449.8338 |  | 1.72 | 2.15 | 3.87 | 773.71 | 967.14 | 1740.85 | 365.23 | 2106.08
SINAPI | 73927/9 | 11.43 | EMBOCO PAULISTA (MASSA UNICA) TRACO 1:2:8 (CIMENTO, CAL E AREIA MEDIA), ESPESSURA 2,0CM, PREPARO MANUAL DA ARGAMASSA | M2 | 449.8338 |  | 5.84 | 12.87 | 18.71 | 2627.03 | 5789.36 | 8416.39 | 1765.76 | 10182.15
VOLUMES DA COBERTURA
SINAPI | 74161/001 | 11.44 | CHAPISCO EM PAREDES TRACO 1:3 (CIMENTO E AREIA), ESPESSURA 0,5CM, PREPARO MECANICO | M2 | 206.7 |  | 1.72 | 2.15 | 3.87 | 355.52 | 444.41 | 799.93 | 167.83 | 967.76
SINAPI | 73927/9 | 11.45 | EMBOCO PAULISTA (MASSA UNICA) TRACO 1:2:8 (CIMENTO, CAL E AREIA MEDIA), ESPESSURA 2,0CM, PREPARO MANUAL DA ARGAMASSA | M2 | 206.7 |  | 5.84 | 12.87 | 18.71 | 1207.13 | 2660.23 | 3867.36 | 811.37 | 4678.73
GUARITA
SINAPI | 74161/001 | 11.46 | CHAPISCO EM PAREDES TRACO 1:3 (CIMENTO E AREIA), ESPESSURA 0,5CM, PREPARO MECANICO | M2 | 49.5 |  | 1.72 | 2.15 | 3.87 | 85.14 | 106.43 | 191.57 | 40.19 | 231.76
SINAPI | 73927/9 | 11.47 | EMBOCO PAULISTA (MASSA UNICA) TRACO 1:2:8 (CIMENTO, CAL E AREIA MEDIA), ESPESSURA 2,0CM, PREPARO MANUAL DA ARGAMASSA | M2 | 49.5 |  | 5.84 | 12.87 | 18.71 | 289.08 | 637.07 | 926.15 | 194.31 | 1120.46
SINAPI + COTAÇÃO | 73925/2 | 11.48 | AZULEJO 25,00 x 33,00 CM REF. ELIANE OU EQUIVALENTE TÉCNICO, LINHA FORMA NA COR BRANCO BRILHANTE, FIXADA COM ARGAMASSA COLANTE E REJUNTAMENTO COM CIMENTO BRANCO | M2 | 15 |  | 29.03 | 8.77 | 37.8 | 435.45 | 131.55 | 567 | 118.96 | 685.96
|  | 12 | REVESTIMENTOS EXTERNOS | [10 empty] | 87220.12
JUNTA A
SINAPI | 74161/001 | 12.1 | CHAPISCO EM PAREDES TRACO 1:3 (CIMENTO E AREIA), ESPESSURA 0,5CM, PREPARO MECANICO | M2 | 505.365 |  | 1.72 | 2.15 | 3.87 | 869.23 | 1086.53 | 1955.76 | 410.32 | 2366.08
SINAPI | 73927/9 | 12.2 | EMBOCO PAULISTA (MASSA UNICA) TRACO 1:2:8 (CIMENTO, CAL E AREIA MEDIA), ESPESSURA 2,0CM, PREPARO MANUAL DA ARGAMASSA | M2 | 505.365 |  | 5.84 | 12.87 | 18.71 | 2951.33 | 6504.05 | 9455.38 | 1983.74 | 11439.12
JUNTA B
SINAPI | 74161/001 | 12.3 | CHAPISCO EM PAREDES TRACO 1:3 (CIMENTO E AREIA), ESPESSURA 0,5CM, PREPARO MECANICO | M2 | 776.285 |  | 1.72 | 2.15 | 3.87 | 1335.21 | 1669.01 | 3004.22 | 630.29 | 3634.51
SINAPI | 73927/9 | 12.4 | EMBOCO PAULISTA (MASSA UNICA) TRACO 1:2:8 (CIMENTO, CAL E AREIA MEDIA), ESPESSURA 2,0CM, PREPARO MANUAL DA ARGAMASSA | M2 | 776.285 |  | 5.84 | 12.87 | 18.71 | 4533.5 | 9990.79 | 14524.29 | 3047.2 | 17571.49
JUNTA C
SINAPI | 74161/001 | 12.5 | CHAPISCO EM PAREDES TRACO 1:3 (CIMENTO E AREIA), ESPESSURA 0,5CM, PREPARO MECANICO | M2 | 639.34 |  | 1.72 | 2.15 | 3.87 | 1099.66 | 1374.58 | 2474.24 | 519.1 | 2993.34
SINAPI | 73927/9 | 12.6 | EMBOCO PAULISTA (MASSA UNICA) TRACO 1:2:8 (CIMENTO, CAL E AREIA MEDIA), ESPESSURA 2,0CM, PREPARO MANUAL DA ARGAMASSA | M2 | 639.34 |  | 5.84 | 12.87 | 18.71 | 3733.75 | 8228.31 | 11962.06 | 2509.64 | 14471.7
JUNTA D
SINAPI | 74161/001 | 12.7 | CHAPISCO EM PAREDES TRACO 1:3 (CIMENTO E AREIA), ESPESSURA 0,5CM, PREPARO MECANICO | M2 | 796.164 |  | 1.72 | 2.15 | 3.87 | 1369.4 | 1711.75 | 3081.15 | 646.43 | 3727.58
SINAPI | 73927/9 | 12.8 | EMBOCO PAULISTA (MASSA UNICA) TRACO 1:2:8 (CIMENTO, CAL E AREIA MEDIA), ESPESSURA 2,0CM, PREPARO MANUAL DA ARGAMASSA | M2 | 796.164 |  | 5.84 | 12.87 | 18.71 | 4649.6 | 10246.63 | 14896.23 | 3125.23 | 18021.46
VOLUMES DE COBERTURA
SINAPI | 74161/001 | 12.9 | CHAPISCO EM PAREDES TRACO 1:3 (CIMENTO E AREIA), ESPESSURA 0,5CM, PREPARO MECANICO | M2 | 206.7 |  | 1.72 | 2.15 | 3.87 | 355.52 | 444.41 | 799.93 | 167.83 | 967.76
SINAPI | 73927/9 | 12.10 | EMBOCO PAULISTA (MASSA UNICA) TRACO 1:2:8 (CIMENTO, CAL E AREIA MEDIA), ESPESSURA 2,0CM, PREPARO MANUAL DA ARGAMASSA | M2 | 206.7 |  | 5.84 | 12.87 | 18.71 | 1207.13 | 2660.23 | 3867.36 | 811.37 | 4678.73
ARRIMOS
SINAPI | 74161/001 | 12.11 | CHAPISCO EM PAREDES TRACO 1:3 (CIMENTO E AREIA), ESPESSURA 0,5CM, PREPARO MECANICO | M2 | 144 |  | 1.72 | 2.15 | 3.87 | 247.68 | 309.6 | 557.28 | 116.92 | 674.2
SINAPI | 73927/9 | 12.12 | EMBOCO PAULISTA (MASSA UNICA) TRACO 1:2:8 (CIMENTO, CAL E AREIA MEDIA), ESPESSURA 2,0CM, PREPARO MANUAL DA ARGAMASSA | M2 | 144 |  | 5.84 | 12.87 | 18.71 | 840.96 | 1853.28 | 2694.24 | 565.25 | 3259.49
GUARITA
SINAPI | 74161/001 | 12.13 | CHAPISCO EM PAREDES TRACO 1:3 (CIMENTO E AREIA), ESPESSURA 0,5CM, PREPARO MECANICO | M2 | 125 |  | 1.72 | 2.15 | 3.87 | 215 | 268.75 | 483.75 | 101.49 | 585.24
SINAPI | 73927/9 | 12.14 | EMBOCO PAULISTA (MASSA UNICA) TRACO 1:2:8 (CIMENTO, CAL E AREIA MEDIA), ESPESSURA 2,0CM, PREPARO MANUAL DA ARGAMASSA | M2 | 125 |  | 5.84 | 12.87 | 18.71 | 730 | 1608.75 | 2338.75 | 490.67 | 2829.42
|  | 13 | PISOS INTERNOS | [10 empty] | 321361.35
|  | 13.1 | PAVIMENTO SUB SOLO
|  | 13.1.1 | JUNTA A
SINAPI | 6051 | 13.1.1.1 | REGULARIZACAO DE PISO/BASE EM ARGAMASSA TRACO 1:0,5:8(CIMENTO, CAL E AREIA), ESPESSURA 2,5CM, PREPARO MECANICO - PARA ASSENTAMENTO DE REVESTIMENTO CERÂMICO | M2 | 442.58 |  | 5.46 | 6.27 | 11.73 | 2416.49 | 2774.98 | 5191.47 | 1089.17 | 6280.64
SINAPI | 6051 | 13.1.1.2 | REGULARIZACAO DE PISO/BASE EM ARGAMASSA TRACO 1:0,5:8(CIMENTO, CAL E AREIA), ESPESSURA 2,5CM, PREPARO MECANICO - APLICADO NAS ESCADAS SECUNDÁRIAS, COM ACABAMENTO VASSOURADO | M2 | 39.44 |  | 5.46 | 6.27 | 11.73 | 215.34 | 247.29 | 462.63 | 97.06 | 559.69
SINAPI | 74121/1 | 13.1.1.3 | TRATAMENTO DE JUNTA DE DILATACAO APLICADA EM PISOS - EXECUTADO CONFORME DETALHAMENTO EM PROJETO | M | 20 |  | 20.85 | 0 | 20.85 | 417 | 0 | 417 | 87.49 | 504.49
SINAPI + COTAÇÃO | 73946/001 | 13.1.1.3 | PISO CERÂMICO CLASSE A, PEI V, DIMENSÕES 45X45CM REF. ELIANE OU EQUIVALENTE TÉCNICO- LINHA CARGO PLUS, COR WHITE ASSENTADO COM ARGAMASSA COLANTE E REJUNTE FLEXÍVEL | M2 | 442.58 |  | 24.91 | 9.26 | 34.17 | 11024.67 | 4098.29 | 15122.96 | 3172.8 | 18295.76
|  | 13.1.2 | JUNTA B
SINAPI | 6051 | 13.1.2.1 | REGULARIZACAO DE PISO/BASE EM ARGAMASSA TRACO 1:0,5:8(CIMENTO, CAL E AREIA), ESPESSURA 2,5CM, PREPARO MECANICO - PARA ASSENTAMENTO DE REVESTIMENTO CERÂMICO | M2 | 20.91 |  | 5.46 | 6.27 | 11.73 | 114.17 | 131.11 | 245.28 | 51.46 | 296.74
SINAPI | 6051 | 13.1.2.2 | REGULARIZACAO DE PISO/BASE EM ARGAMASSA TRACO 1:0,5:8(CIMENTO, CAL E AREIA), ESPESSURA 2,5CM, PREPARO MECANICO - APLICADO NAS ESCADAS SECUNDÁRIAS E PISO SEM REVESTIMENTO CERÂMICO - COM ACABAMENTO VASSOURADO | M2 | 524.97 |  | 5.46 | 6.27 | 11.73 | 2866.34 | 3291.56 | 6157.9 | 1291.93 | 7449.83
SINAPI | 74121/1 | 13.1.1.3 | TRATAMENTO DE JUNTA DE DILATACAO APLICADA EM PISOS - EXECUTADO CONFORME DETALHAMENTO EM PROJETO | M | 20 |  | 20.85 | 0 | 20.85 | 417 | 0 | 417 | 87.49 | 504.49
SINAPI + COTAÇÃO | 73946/001 | 13.1.2.3 | PISO CERÂMICO CLASSE A, PEI V, DIMENSÕES 45X45CM REF. ELIANE OU EQUIVALENTE TÉCNICO- LINHA CARGO PLUS, COR WHITE ASSENTADO COM ARGAMASSA COLANTE E REJUNTE FLEXÍVEL | M2 | 20.91 |  | 24.91 | 9.26 | 34.17 | 520.87 | 193.63 | 714.5 | 149.9 | 864.4
|  | 13.1.3 | JUNTA C
SINAPI | 6051 | 13.1.3.1 | REGULARIZACAO DE PISO/BASE EM ARGAMASSA TRACO 1:0,5:8(CIMENTO, CAL E AREIA), ESPESSURA 2,5CM, PREPARO MECANICO - PARA ASSENTAMENTO DE REVESTIMENTO CERÂMICO | M2 | 126.83 |  | 5.46 | 6.27 | 11.73 | 692.49 | 795.22 | 1487.71 | 312.12 | 1799.83
SINAPI | 6051 | 13.1.3.2 | REGULARIZACAO DE PISO/BASE EM ARGAMASSA TRACO 1:0,5:8(CIMENTO, CAL E AREIA), ESPESSURA 2,5CM, PREPARO MECANICO - APLICADO NAS ESCADAS SECUNDÁRIAS E PISOS SEM REVESTIMENTOS CERÂMICOS, COM ACABAMENTO VASSOURADO | M2 | 106.62 |  | 5.46 | 6.27 | 11.73 | 582.15 | 668.51 | 1250.66 | 262.39 | 1513.05
SINAPI + COTAÇÃO | 73946/001 | 13.1.3.3 | PISO CERÂMICO CLASSE A, PEI V, DIMENSÕES 45X45CM REF. ELIANE OU EQUIVALENTE TÉCNICO- LINHA CARGO PLUS, COR WHITE ASSENTADO COM ARGAMASSA COLANTE E REJUNTE FLEXÍVEL | M2 | 126.83 |  | 24.91 | 9.26 | 34.17 | 3159.34 | 1174.45 | 4333.79 | 909.23 | 5243.02
SINAPI | 72138 | 13.1.3.4 | PISO GRANITO LEVIDADO ASSENTADO NA ESCADA PRINCIPAL SOBRE ARGAMASSA CIMENTO / CAL / AREIA TRACO 1:0,25:3 INCLUSIVE REJUNTE EM CIMENTO | M2 | 32.04 |  | 215.54 | 10.73 | 226.27 | 6905.9 | 343.79 | 7249.69 | 1520.98 | 8770.67
|  | 13.2 | PAVIMENTO TERREO
|  | 13.2.1 | JUNTA A
SINAPI | 6051 | 13.2.1.1 | REGULARIZACAO DE PISO/BASE EM ARGAMASSA TRACO 1:0,5:8(CIMENTO, CAL E AREIA), ESPESSURA 2,5CM, PREPARO MECANICO - PARA ASSENTAMENTO DE REVESTIMENTO CERÂMICO | M2 | 474.53 |  | 5.46 | 6.27 | 11.73 | 2590.93 | 2975.3 | 5566.23 | 1167.8 | 6734.03
SINAPI | 6051 | 13.2.1.2 | REGULARIZACAO DE PISO/BASE EM ARGAMASSA TRACO 1:0,5:8(CIMENTO, CAL E AREIA), ESPESSURA 2,5CM, PREPARO MECANICO - APLICADO NAS ESCADAS SECUNDÁRIAS E PISOS SEM REVESTIMENTO CERÂMICO, COM ACABAMENTO VASSOURADO | M2 | 8.9 |  | 5.46 | 6.27 | 11.73 | 48.59 | 55.8 | 104.39 | 21.9 | 126.29
SINAPI | 74121/1 | 13.1.1.3 | TRATAMENTO DE JUNTA DE DILATACAO APLICADA EM PISOS - EXECUTADO CONFORME DETALHAMENTO EM PROJETO | M | 20 |  | 20.85 | 0 | 20.85 | 417 | 0 | 417 | 87.49 | 504.49
SINAPI + COTAÇÃO | 73946/001 | 13.2.1.3 | PISO CERÂMICO CLASSE A, PEI V, DIMENSÕES 45X45CM REF. ELIANE OU EQUIVALENTE TÉCNICO- LINHA CARGO PLUS, COR WHITE ASSENTADO COM ARGAMASSA COLANTE E REJUNTE FLEXÍVEL | M2 | 474.53 |  | 24.91 | 9.26 | 34.17 | 11820.54 | 4394.15 | 16214.69 | 3401.84 | 19616.53
|  | 13.2.2 | JUNTA B
SINAPI | 6051 | 13.2.2.1 | REGULARIZACAO DE PISO/BASE EM ARGAMASSA TRACO 1:0,5:8(CIMENTO, CAL E AREIA), ESPESSURA 2,5CM, PREPARO MECANICO - PARA ASSENTAMENTO DE REVESTIMENTO CERÂMICO | M2 | 458.38 |  | 5.46 | 6.27 | 11.73 | 2502.75 | 2874.04 | 5376.79 | 1128.05 | 6504.84
SINAPI | 6051 | 13.2.2.2 | REGULARIZACAO DE PISO/BASE EM ARGAMASSA TRACO 1:0,5:8(CIMENTO, CAL E AREIA), ESPESSURA 2,5CM, PREPARO MECANICO - APLICADO NAS ESCADAS SECUNDÁRIAS E PISOS SEM REVESTIMENTOS CERÂMICOS, COM ACABAMENTO VASSOURADO | M2 | 48.26 |  | 5.46 | 6.27 | 11.73 | 263.5 | 302.59 | 566.09 | 118.77 | 684.86
SINAPI | 74121/1 | 13.1.1.3 | TRATAMENTO DE JUNTA DE DILATACAO APLICADA EM PISOS - EXECUTADO CONFORME DETALHAMENTO EM PROJETO | M | 20 |  | 20.85 | 0 | 20.85 | 417 | 0 | 417 | 87.49 | 504.49
SINAPI + COTAÇÃO | 73829/001 | 13.2.2.3 | PISO CERÂMICO CLASSE A, PEI V, DIMENSÕES 45X45CM REF. ELIANE OU EQUIVALENTE TÉCNICO- LINHA CARGO PLUS, COR WHITE ASSENTADO COM ARGAMASSA COLANTE E REJUNTE FLEXÍVEL | M2 | 458.38 |  | 24.91 | 9.26 | 34.17 | 11418.25 | 4244.6 | 15662.85 | 3286.07 | 18948.92
|  | 13.2.3 | JUNTA C
SINAPI | 6051 | 13.2.3.1 | REGULARIZACAO DE PISO/BASE EM ARGAMASSA TRACO 1:0,5:8(CIMENTO, CAL E AREIA), ESPESSURA 2,5CM, PREPARO MECANICO - PARA ASSENTAMENTO DE REVESTIMENTO CERÂMICO | M2 | 382.14 |  | 5.46 | 6.27 | 11.73 | 2086.48 | 2396.02 | 4482.5 | 940.43 | 5422.93
SINAPI | 6051 | 13.2.3.2 | REGULARIZACAO DE PISO/BASE EM ARGAMASSA TRACO 1:0,5:8(CIMENTO, CAL E AREIA), ESPESSURA 2,5CM, PREPARO MECANICO - APLICADO NAS ESCADAS SECUNDÁRIAS, COM ACABAMENTO VASSOURADO | M2 | 7.6 |  | 5.46 | 6.27 | 11.73 | 41.5 | 47.65 | 89.15 | 18.7 | 107.85
SINAPI + COTAÇÃO | 73946/001 | 13.2.3.3 | PISO CERÂMICO CLASSE A, PEI V, DIMENSÕES 45X45CM REF. ELIANE OU EQUIVALENTE TÉCNICO- LINHA CARGO PLUS, COR WHITE ASSENTADO COM ARGAMASSA COLANTE E REJUNTE FLEXÍVEL | M2 | 382.14 |  | 24.91 | 9.26 | 34.17 | 9519.11 | 3538.62 | 13057.73 | 2739.51 | 15797.24
SINAPI | 72138 | 13.2.3.4 | PISO GRANITO LEVIDADO ASSENTADO NA ESCADA PRINCIPAL SOBRE ARGAMASSA CIMENTO / CAL / AREIA TRACO 1:0,25:3 INCLUSIVE REJUNTE EM CIMENTO | M2 | 32.04 |  | 215.54 | 10.73 | 226.27 | 6905.9 | 343.79 | 7249.69 | 1520.98 | 8770.67
TCPO | 09620.8.2.1 | 13.2.3.5 | PISO TÁTIL DIRECIONAL DE BORRACHA, ASSENTADO COM COLA, E=5 MM | M2 | 3 |  | 116.87 | 15.65 | 132.52 | 350.61 | 46.95 | 397.56 | 83.41 | 480.97
|  |  | PEDREIRO | H | 0.67 | 13.68 |  | 9.1656
|  |  | SERVENTE | H | 0.67 | 9.68 |  | 6.4856
|  |  | PISO TÁTIL DIRECIONAL DE BORRACHA EM PLACAS (COMPRIMENTO: 250,00 MM / ESPESSURA: 5,00 MM / LARGURA: 250,00 MM) | M2 | 1.02 | 108.07 | 110.2314
|  |  | COLA DE NEOPRENE | KG | 0.5 | 0.43 | 0.215
|  |  | LIXA PARA SUPERFÍCIE MADEIRA/MASSA (GRANA: 100 ) | UN | 0.4 | 16.06 | 6.424
|  | 13.2.4 | JUNTA D
SINAPI | 6051 | 13.2.4.1 | REGULARIZACAO DE PISO/BASE EM ARGAMASSA TRACO 1:0,5:8(CIMENTO, CAL E AREIA), ESPESSURA 2,5CM, PREPARO MECANICO - PARA ASSENTAMENTO DE REVESTIMENTO CERÂMICO | M2 | 485.15 |  | 5.46 | 6.27 | 11.73 | 2648.92 | 3041.89 | 5690.81 | 1193.93 | 6884.74
SINAPI | 6051 | 13.2.4.2 | REGULARIZACAO DE PISO/BASE EM ARGAMASSA TRACO 1:0,5:8(CIMENTO, CAL E AREIA), ESPESSURA 2,5CM, PREPARO MECANICO - APLICADO NAS ESCADAS SECUNDÁRIAS, COM ACABAMENTO VASSOURADO | M2 | 38.49 |  | 5.46 | 6.27 | 11.73 | 210.16 | 241.33 | 451.49 | 94.72 | 546.21
SINAPI | 74121/1 | 13.1.1.3 | TRATAMENTO DE JUNTA DE DILATACAO APLICADA EM PISOS - EXECUTADO CONFORME DETALHAMENTO EM PROJETO | M | 10 |  | 20.85 | 0 | 20.85 | 208.5 | 0 | 208.5 | 43.74 | 252.24
SINAPI + COTAÇÃO | 73946/001 | 13.2.4.3 | PISO CERÂMICO CLASSE A, PEI V, DIMENSÕES 45X45CM REF. ELIANE OU EQUIVALENTE TÉCNICO- LINHA CARGO PLUS, COR WHITE ASSENTADO COM ARGAMASSA COLANTE E REJUNTE FLEXÍVEL | M2 | 485.15 |  | 24.91 | 9.26 | 34.17 | 12085.09 | 4492.49 | 16577.58 | 3477.98 | 20055.56
|  | 13.3 | PRIMEIRO PAVIMENTO
|  | 13.3.1 | JUNTA A
SINAPI | 6051 | 13.3.1.1 | REGULARIZACAO DE PISO/BASE EM ARGAMASSA TRACO 1:0,5:8(CIMENTO, CAL E AREIA), ESPESSURA 2,5CM, PREPARO MECANICO - PARA ASSENTAMENTO DE REVESTIMENTO CERÂMICO | M2 | 474.11 |  | 5.46 | 6.27 | 11.73 | 2588.64 | 2972.67 | 5561.31 | 1166.76 | 6728.07
SINAPI | 6051 | 13.3.1.2 | REGULARIZACAO DE PISO/BASE EM ARGAMASSA TRACO 1:0,5:8(CIMENTO, CAL E AREIA), ESPESSURA 2,5CM, PREPARO MECANICO - APLICADO NAS ESCADAS SECUNDÁRIAS, COM ACABAMENTO VASSOURADO | M2 | 1.55 |  | 5.46 | 6.27 | 11.73 | 8.46 | 9.72 | 18.18 | 3.81 | 21.99
SINAPI | 74121/1 | 13.1.1.3 | TRATAMENTO DE JUNTA DE DILATACAO APLICADA EM PISOS - EXECUTADO CONFORME DETALHAMENTO EM PROJETO | M | 20 |  | 20.85 | 0 | 20.85 | 417 | 0 | 417 | 87.49 | 504.49
SINAPI + COTAÇÃO | 73946/001 | 13.3.1.3 | PISO CERÂMICO CLASSE A, PEI V, DIMENSÕES 45X45CM REF. ELIANE OU EQUIVALENTE TÉCNICO- LINHA CARGO PLUS, COR WHITE ASSENTADO COM ARGAMASSA COLANTE E REJUNTE FLEXÍVEL | M2 | 474.11 |  | 24.91 | 9.26 | 34.17 | 11810.08 | 4390.26 | 16200.34 | 3398.83 | 19599.17
|  | 13.3.2 | JUNTA B
SINAPI | 6051 | 13.3.2.1 | REGULARIZACAO DE PISO/BASE EM ARGAMASSA TRACO 1:0,5:8(CIMENTO, CAL E AREIA), ESPESSURA 2,5CM, PREPARO MECANICO - PARA ASSENTAMENTO DE REVESTIMENTO CERÂMICO | M2 | 458.38 |  | 5.46 | 6.27 | 11.73 | 2502.75 | 2874.04 | 5376.79 | 1128.05 | 6504.84
SINAPI | 6051 | 13.3.2.2 | REGULARIZACAO DE PISO/BASE EM ARGAMASSA TRACO 1:0,5:8(CIMENTO, CAL E AREIA), ESPESSURA 2,5CM, PREPARO MECANICO - APLICADO NAS ESCADAS SECUNDÁRIAS, COM ACABAMENTO VASSOURADO | M2 | 48.26 |  | 5.46 | 6.27 | 11.73 | 263.5 | 302.59 | 566.09 | 118.77 | 684.86
SINAPI | 74121/1 | 13.1.1.3 | TRATAMENTO DE JUNTA DE DILATACAO APLICADA EM PISOS - EXECUTADO CONFORME DETALHAMENTO EM PROJETO | M | 20 |  | 20.85 | 0 | 20.85 | 417 | 0 | 417 | 87.49 | 504.49
SINAPI + COTAÇÃO | 73946/001 | 13.3.2.3 | PISO CERÂMICO CLASSE A, PEI V, DIMENSÕES 45X45CM REF. ELIANE OU EQUIVALENTE TÉCNICO- LINHA CARGO PLUS, COR WHITE ASSENTADO COM ARGAMASSA COLANTE E REJUNTE FLEXÍVEL | M2 | 458.38 |  | 24.91 | 9.26 | 34.17 | 11418.25 | 4244.6 | 15662.85 | 3286.07 | 18948.92
|  | 13.3.3 | JUNTA C
SINAPI | 6051 | 13.3.3.1 | REGULARIZACAO DE PISO/BASE EM ARGAMASSA TRACO 1:0,5:8(CIMENTO, CAL E AREIA), ESPESSURA 2,5CM, PREPARO MECANICO - PARA ASSENTAMENTO DE REVESTIMENTO CERÂMICO | M2 | 268.79 |  | 5.46 | 6.27 | 11.73 | 1467.59 | 1685.31 | 3152.9 | 661.48 | 3814.38
SINAPI | 6051 | 13.3.3.2 | REGULARIZACAO DE PISO/BASE EM ARGAMASSA TRACO 1:0,5:8(CIMENTO, CAL E AREIA), ESPESSURA 2,5CM, PREPARO MECANICO - APLICADO NAS ESCADAS SECUNDÁRIAS, COM ACABAMENTO VASSOURADO | M2 | 35.44 |  | 5.46 | 6.27 | 11.73 | 193.5 | 222.21 | 415.71 | 87.22 | 502.93
SINAPI + COTAÇÃO | 73946/001 | 13.3.3.3 | PISO CERÂMICO CLASSE A, PEI V, DIMENSÕES 45X45CM REF. ELIANE OU EQUIVALENTE TÉCNICO- LINHA CARGO PLUS, COR WHITE ASSENTADO COM ARGAMASSA COLANTE E REJUNTE FLEXÍVEL | M2 | 268.79 |  | 24.91 | 9.26 | 34.17 | 6695.56 | 2489 | 9184.56 | 1926.92 | 11111.48
SINAPI | 72138 | 13.3.3.4 | PISO GRANITO LEVIDADO ASSENTADO NA ESCADA PRINCIPAL SOBRE ARGAMASSA CIMENTO / CAL / AREIA TRACO 1:0,25:3 INCLUSIVE REJUNTE EM CIMENTO | M2 | 43 |  | 215.54 | 10.73 | 226.27 | 9268.22 | 461.39 | 9729.61 | 2041.27 | 11770.88
|  | 13.3.4 | JUNTA D
SINAPI | 6051 | 13.3.4.1 | REGULARIZACAO DE PISO/BASE EM ARGAMASSA TRACO 1:0,5:8(CIMENTO, CAL E AREIA), ESPESSURA 2,5CM, PREPARO MECANICO - PARA ASSENTAMENTO DE REVESTIMENTO CERÂMICO | M2 | 254.36 |  | 5.46 | 6.27 | 11.73 | 1388.81 | 1594.84 | 2983.65 | 625.97 | 3609.62
SINAPI | 6051 | 13.3.4.2 | REGULARIZACAO DE PISO/BASE EM ARGAMASSA TRACO 1:0,5:8(CIMENTO, CAL E AREIA), ESPESSURA 2,5CM, PREPARO MECANICO - APLICADO NAS ESCADAS SECUNDÁRIAS, COM ACABAMENTO VASSOURADO | M2 | 31.28 |  | 5.46 | 6.27 | 11.73 | 170.79 | 196.13 | 366.92 | 76.98 | 443.9
SINAPI | 74121/1 | 13.1.1.3 | TRATAMENTO DE JUNTA DE DILATACAO APLICADA EM PISOS - EXECUTADO CONFORME DETALHAMENTO EM PROJETO | M | 10 |  | 20.85 | 0 | 20.85 | 208.5 | 0 | 208.5 | 43.74 | 252.24
SINAPI + COTAÇÃO | 73946/001 | 13.3.4.3 | PISO CERÂMICO CLASSE A, PEI V, DIMENSÕES 45X45CM REF. ELIANE OU EQUIVALENTE TÉCNICO- LINHA CARGO PLUS, COR WHITE ASSENTADO COM ARGAMASSA COLANTE E REJUNTE FLEXÍVEL | M2 | 254.36 |  | 24.91 | 9.26 | 34.17 | 6336.11 | 2355.37 | 8691.48 | 1823.47 | 10514.95
SINAPI | 84179 | 13.3.4.4 | CARPETE NYLON ESPESSURA 6MM, SOBRE MANTA DE EVA - CONFORME ESPECIFICAÇÃO DO PROJETO - INSTALADO | M2 | 231.72 |  | 60.85 | 0 | 60.85 | 14100.16 | 0 | 14100.16 | 2958.21 | 17058.37
SINAPI | 72079 | 13.3.4.5 | ESTRUTURA DE MADEIRA DE LEI PRIMEIRA QUALIDADE, SERRADA, NAO APARELHADA, PARA TABLADOS E RAMPAS DO AUDITÓRIO | M2 | 180 |  | 45.66 | 38.6 | 84.26 | 8218.8 | 6948 | 15166.8 | 3181.99 | 18348.79
SINAPI | 73655 | 13.3.4.6 | PISO EM TABUA CORRIDA DE MADEIRA ESPESSURA 2,5CM FIXADO EM PECAS DE MADEIRA | M2 | 180 |  | 81.96 | 37.54 | 119.5 | 14752.8 | 6757.2 | 21510 | 4512.8 | 26022.8
|  | 13.4 | GUARITA
SINAPI | 6051 | 13.4.1 | REGULARIZACAO DE PISO/BASE EM ARGAMASSA TRACO 1:0,5:8(CIMENTO, CAL E AREIA), ESPESSURA 2,5CM, PREPARO MECANICO - PARA ASSENTAMENTO DE REVESTIMENTO CERÂMICO | M2 | 7 |  | 5.46 | 6.27 | 11.73 | 38.22 | 43.89 | 82.11 | 17.23 | 99.34
SINAPI + COTAÇÃO | 73946/001 | 13.4.2 | PISO CERÂMICO CLASSE A, PEI V, DIMENSÕES 45X45CM REF. ELIANE OU EQUIVALENTE TÉCNICO- LINHA CARGO PLUS, COR WHITE ASSENTADO COM ARGAMASSA COLANTE E REJUNTE FLEXÍVEL | M2 | 7 |  | 24.91 | 9.26 | 34.17 | 174.37 | 64.82 | 239.19 | 50.18 | 289.37
|  | 14 | CORRIMÃOS, RODAPÉS, SOLEIRAS E PEITORIS | [10 empty] | 205986.02
GUARITA
TCPO | 09285.8.1.4 | 14.1 | Peitoril de granito natural, assentado com argamassa mista de cimento, cal hidratada e areia sem peneirar traço 1:1:4 (largura: 25 cm) | M | 6.7 |  | 91.13 | 0.29 | 91.42 | 610.57 | 1.94 | 612.51 | 128.5 | 741.01
|  |  | Peitoril de granito tipo reto Cinza Andorinha (largura: 250,00 mm / espessura: 20,00 mm) | M | 1 | 86.46 | 86.46
|  |  | Servente | H | 0.06 | 4.85 |  | 0.291
|  |  | Argamassa mista de cimento, cal hidratada e areia sem peneirar traço 1:1:4 | KG | 0.01 | 467.47 | 4.6747
TCPO | 09640.8.5.1 + cotação | 14.2 | Rodapé em poliestireno - 16mm x 7cm - Branco, fixado sobre conforme orientação do fabricante - REFERÊNCIA TÉCNICA Santa Luzia Moderna 456 OU SIMILAR. | M | 9 |  | 11.64 | 8.38 | 20.02 | 104.76 | 75.42 | 180.18 | 37.8 | 217.98
|  |  | Ajudante de carpinteiro | H | 0.3 | 9.68 |  | 2.904
|  |  | Carpinteiro | H | 0.4 | 13.68 |  | 5.472
|  |  | Rodapé em poliestireno - 16mm x 7cm - Branco, fixado sobre conforme orientação do fabricante - REFERÊNCIA TÉCNICA Santa Luzia Moderna 456 OU SIMILAR. | M | 1.03 | 11.3 | 11.639
SINAPI | 73631 | 14.3 | GUARDA-CORPO E CORRIMÃO EM TUBO DE ACO GALVANIZADO - CONFORME DETALHAMENTO DO PROJETO - ACABADO COM FUNDO PARA GALVANIZADO E PINTURA ESMALTE SINTÉTICO | M | 1.5 |  | 116.39 | 125.87 | 242.26 | 174.59 | 188.81 | 363.4 | 76.24 | 439.64
TCPO | 09635.8.13.1 | 14.4 | Soleira de granito natural cinza andorinha - na largura da parede , assentado com argamassa mista de cimento, cal hidratada e areia sem peneirar traço 1:1:4 - porta instaladas em alvenaria | m | 1.6 |  | 33.92 | 0.06 | 33.98 | 54.27 | 0.1 | 54.37 | 11.41 | 65.78
|  |  | Soleira de granito natural cinza andorinha - na largura da parede , assentado com argamassa mista de cimento, cal hidratada e areia sem peneirar traço 1:1:4 - porta instaladas em alvenaria | m | 1 | 32.11 | 32.11
|  |  | Argamassa mista de cimento, cal hidratada e areia sem peneirar traço 1:1:4 | KG | 0.008 | 377.14 | 1.8103 | 0.057929
PAVIMENTO SUB SOLO
TCPO | 09635.8.13.1 | 14.5 | Soleira de granito natural cinza andorinha - na largura da parede , assentado com argamassa mista de cimento, cal hidratada e areia sem peneirar traço 1:1:4 - porta instaladas em alvenaria | m | 10.5 |  | 33.92 | 0.06 | 33.98 | 356.16 | 0.63 | 356.79 | 74.85 | 431.64
|  |  | Soleira de granito natural cinza andorinha - na largura da parede , assentado com argamassa mista de cimento, cal hidratada e areia sem peneirar traço 1:1:4 - porta instaladas em alvenaria | m | 1 | 32.11 | 32.11
|  |  | Argamassa mista de cimento, cal hidratada e areia sem peneirar traço 1:1:4 | KG | 0.008 | 377.14 | 1.8103 | 0.057929
TCPO | 09635.8.13.2 | 14.6 | Soleira de GRANITO natural cinza andorinha - na largura da parede externa, assentado com argamassa mista de cimento, cal hidratada e areia sem peneirar traço 1:1:4 - PORTAS EXTERNAS (P22, P25, 3UD P20) | M | 27.7 |  | 69.11 | 0.76 | 69.87 | 1914.35 | 21.05 | 1935.4 | 406.05 | 2341.45
|  |  | Soleira de GRANITO natural cinza andorinha - na largura da parede externa, assentado com argamassa mista de cimento, cal hidratada e areia sem peneirar traço 1:1:4 - PORTAS EXTERNAS (P22, P25, 3UD P20) | M | 1 | 67.33 | 67.33
|  |  | Argamassa mista de cimento, cal hidratada e areia sem peneirar traço 1:1:4 | KG | 0.98 | 2.59 | 1.7767 | 0.76146
JUNTA A
TCPO | 09285.8.1.4 | 14.7 | Peitoril de granito natural, assentado com argamassa mista de cimento, cal hidratada e areia sem peneirar traço 1:1:4 (largura: 25 cm) | M | 34.2 |  | 91.13 | 0.29 | 91.42 | 3116.65 | 9.92 | 3126.57 | 655.95 | 3782.52
|  |  | Peitoril de granito tipo reto Cinza Andorinha (largura: 250,00 mm / espessura: 20,00 mm) | M | 1 | 86.46 | 86.46
|  |  | Servente | H | 0.06 | 4.85 |  | 0.291
|  |  | Argamassa mista de cimento, cal hidratada e areia sem peneirar traço 1:1:4 | KG | 0.01 | 467.47 | 4.6747
TCPO | 09640.8.5.1 + cotação | 14.8 | Rodapé em poliestireno - 16mm x 7cm - Branco, fixado sobre conforme orientação do fabricante - REFERÊNCIA TÉCNICA Santa Luzia Moderna 456 OU SIMILAR. | M | 96.71 |  | 11.64 | 8.38 | 20.02 | 1125.7 | 810.43 | 1936.13 | 406.2 | 2342.33
|  |  | Ajudante de carpinteiro | H | 0.3 | 9.68 |  | 2.904
|  |  | Carpinteiro | H | 0.4 | 13.68 |  | 5.472
|  |  | Rodapé em poliestireno - 16mm x 7cm - Branco, fixado sobre conforme orientação do fabricante - REFERÊNCIA TÉCNICA Santa Luzia Moderna 456 OU SIMILAR. | M | 1.03 | 11.3 | 11.639
JUNTA B
TCPO | 09285.8.1.4 | 14.9 | Peitoril de granito natural, assentado com argamassa mista de cimento, cal hidratada e areia sem peneirar traço 1:1:4 (largura: 25 cm) | M | 47.8 |  | 91.13 | 0.29 | 91.42 | 4356.01 | 13.86 | 4369.87 | 916.8 | 5286.67
|  |  | Peitoril de granito tipo reto Cinza Andorinha (largura: 250,00 mm / espessura: 20,00 mm) | M | 1 | 86.46 | 86.46
|  |  | Servente | H | 0.06 | 4.85 |  | 0.291
|  |  | Argamassa mista de cimento, cal hidratada e areia sem peneirar traço 1:1:4 | KG | 0.01 | 467.47 | 4.6747
SINAPI | 73631 | 14.10 | GUARDA-CORPO E CORRIMÃO EM TUBO DE ACO GALVANIZADO - CONFORME DETALHAMENTO DO PROJETO - ACABADO COM FUNDO PARA GALVANIZADO E PINTURA ESMALTE SINTÉTICO | M | 7.72 |  | 116.39 | 125.87 | 242.26 | 898.53 | 971.72 | 1870.25 | 392.38 | 2262.63
SINAPI | 74072/2 | 14.11 | CORRIMAO EM TUBO ACO GALVANIZADO - 2 1/2" - FIXO À ALVENARIA COM BRACADEIRA - ACABADO COM FUNDO PARA GALVANIZADO E PINTURA ESMALTE SINTÉTICO | M | 11.92 |  | 57.75 | 29.96 | 87.71 | 688.38 | 357.12 | 1045.5 | 219.35 | 1264.85
JUNTA C
TCPO | 09285.8.1.4 | 14.12 | Peitoril de granito natural, assentado com argamassa mista de cimento, cal hidratada e areia sem peneirar traço 1:1:4 (largura: 25 cm) | M | 6 |  | 91.13 | 0.29 | 91.42 | 546.78 | 1.74 | 548.52 | 115.08 | 663.6
|  |  | Peitoril de granito tipo reto Cinza Andorinha (largura: 250,00 mm / espessura: 20,00 mm) | M | 1 | 86.46 | 86.46
|  |  | Servente | H | 0.06 | 4.85 |  | 0.291
|  |  | Argamassa mista de cimento, cal hidratada e areia sem peneirar traço 1:1:4 | KG | 0.01 | 467.47 | 4.6747
TCPO | 09640.8.5.1 + cotação | 14.13 | Rodapé em poliestireno - 16mm x 7cm - Branco, fixado sobre conforme orientação do fabricante - REFERÊNCIA TÉCNICA Santa Luzia Moderna 456 OU SIMILAR. | M | 64.15 |  | 11.64 | 8.38 | 20.02 | 746.71 | 537.58 | 1284.29 | 269.44 | 1553.73
|  |  | Ajudante de carpinteiro | H | 0.3 | 9.68 |  | 2.904
|  |  | Carpinteiro | H | 0.4 | 13.68 |  | 5.472
|  |  | Rodapé em poliestireno - 16mm x 7cm - Branco, fixado sobre conforme orientação do fabricante - REFERÊNCIA TÉCNICA Santa Luzia Moderna 456 OU SIMILAR. | M | 1.03 | 11.3 | 11.639
COTAÇÃO |  | 14.14 | GUARDA-CORPO EM CHAPA GALVANIZADA COM COLUNA E TUBO SUPERIOR DE 2" E=2,25MM - E CHAPA PERFURADA 12,5 MM DE DIÂMETRO E ec 20MM - DA ESCADA E VAZIO DO HALL PRINCIPAL - CONFORME DETALHAMENTO DO PROJETO | M | 23 |  | 595 | 29.96 | 624.96 | 13685 | 689.08 | 14374.08 | 3015.68 | 17389.76
PAVIMENTO TERREO
TCPO | 09635.8.13.1 | 14.15 | Soleira de granito natural cinza andorinha - na largura da parede , assentado com argamassa mista de cimento, cal hidratada e areia sem peneirar traço 1:1:4 - porta instaladas em alvenaria | m | 28.1 |  | 33.92 | 0.06 | 33.98 | 953.15 | 1.69 | 954.84 | 200.33 | 1155.17
|  |  | Soleira de granito natural cinza andorinha - na largura da parede , assentado com argamassa mista de cimento, cal hidratada e areia sem peneirar traço 1:1:4 - porta instaladas em alvenaria | m | 1 | 32.11 | 32.11
|  |  | Argamassa mista de cimento, cal hidratada e areia sem peneirar traço 1:1:4 | KG | 0.008 | 377.14 | 1.8103 | 0.057929
TCPO | 09635.8.13.2 | 14.16 | Soleira de GRANITO natural cinza andorinha - na largura da parede externa, assentado com argamassa mista de cimento, cal hidratada e areia sem peneirar traço 1:1:4 - PORTAS EXTERNAS - P11 | M | 11.5 |  | 69.11 | 0.76 | 69.87 | 794.77 | 8.74 | 803.51 | 168.58 | 972.09
|  |  | Soleira de GRANITO natural cinza andorinha - na largura da parede externa, assentado com argamassa mista de cimento, cal hidratada e areia sem peneirar traço 1:1:4 - PORTAS EXTERNAS - P11 | M | 1 | 67.33 | 67.33
|  |  | Argamassa mista de cimento, cal hidratada e areia sem peneirar traço 1:1:4 | KG | 0.98 | 2.59 | 1.7767 | 0.76146
JUNTA A
TCPO | 09285.8.1.4 | 14.17 | Peitoril de granito natural, assentado com argamassa mista de cimento, cal hidratada e areia sem peneirar traço 1:1:4 (largura: 25 cm) | M | 41.6 |  | 91.13 | 0.29 | 91.42 | 3791.01 | 12.06 | 3803.07 | 797.88 | 4600.95
|  |  | Peitoril de granito tipo reto Cinza Andorinha (largura: 250,00 mm / espessura: 20,00 mm) | M | 1 | 86.46 | 86.46
|  |  | Servente | H | 0.06 | 4.85 |  | 0.291
|  |  | Argamassa mista de cimento, cal hidratada e areia sem peneirar traço 1:1:4 | KG | 0.01 | 467.47 | 4.6747
TCPO | 09640.8.5.1 + cotação | 14.18 | Rodapé em poliestireno - 16mm x 7cm - Branco, fixado sobre conforme orientação do fabricante - REFERÊNCIA TÉCNICA Santa Luzia Moderna 456 OU SIMILAR. | M | 261.34 |  | 11.64 | 8.38 | 20.02 | 3042 | 2190.03 | 5232.03 | 1097.68 | 6329.71
|  |  | Ajudante de carpinteiro | H | 0.3 | 9.68 |  | 2.904
|  |  | Carpinteiro | H | 0.4 | 13.68 |  | 5.472
|  |  | Rodapé em poliestireno - 16mm x 7cm - Branco, fixado sobre conforme orientação do fabricante - REFERÊNCIA TÉCNICA Santa Luzia Moderna 456 OU SIMILAR. | M | 1.03 | 11.3 | 11.639
SINAPI | 84206 | 14.19 | RODAPE EM CERAMICA MESMO PADRÃO DO PISO CERÂMICO - ALTURA 8CM ASSENTADO SOBRE ARGAMASSA DE CIMENTO COLANTE REJUNTADO COM CIMENTO BRANCO | M | 8.17 |  | 4.36 | 7.6 | 11.96 | 35.62 | 62.09 | 97.71 | 20.5 | 118.21
JUNTA B
TCPO | 09285.8.1.4 | 14.20 | Peitoril de granito natural, assentado com argamassa mista de cimento, cal hidratada e areia sem peneirar traço 1:1:4 (largura: 25 cm) | M | 42.8 |  | 91.13 | 0.29 | 91.42 | 3900.36 | 12.41 | 3912.77 | 820.9 | 4733.67
|  |  | Peitoril de granito tipo reto Cinza Andorinha (largura: 250,00 mm / espessura: 20,00 mm) | M | 1 | 86.46 | 86.46
|  |  | Servente | H | 0.06 | 4.85 |  | 0.291
|  |  | Argamassa mista de cimento, cal hidratada e areia sem peneirar traço 1:1:4 | KG | 0.01 | 467.47 | 4.6747
TCPO | 09640.8.5.1 + cotação | 14.21 | Rodapé em poliestireno - 16mm x 7cm - Branco, fixado sobre conforme orientação do fabricante - REFERÊNCIA TÉCNICA Santa Luzia Moderna 456 OU SIMILAR. | M | 308.11 |  | 11.64 | 8.38 | 20.02 | 3586.4 | 2581.96 | 6168.36 | 1294.12 | 7462.48
|  |  | Ajudante de carpinteiro | H | 0.3 | 9.68 |  | 2.904
|  |  | Carpinteiro | H | 0.4 | 13.68 |  | 5.472
|  |  | Rodapé em poliestireno - 16mm x 7cm - Branco, fixado sobre conforme orientação do fabricante - REFERÊNCIA TÉCNICA Santa Luzia Moderna 456 OU SIMILAR. | M | 1.03 | 11.3 | 11.639
SINAPI | 84206 | 14.22 | RODAPE EM CERAMICA MESMO PADRÃO DO PISO CERÂMICO - ALTURA 8CM ASSENTADO SOBRE ARGAMASSA DE CIMENTO COLANTE REJUNTADO COM CIMENTO BRANCO | M | 8.17 |  | 4.36 | 7.6 | 11.96 | 35.62 | 62.09 | 97.71 | 20.5 | 118.21
SINAPI | 73631 | 14.23 | GUARDA-CORPO E CORRIMÃO EM TUBO DE ACO GALVANIZADO - CONFORME DETALHAMENTO DO PROJETO - ACABADO COM FUNDO PARA GALVANIZADO E PINTURA ESMALTE SINTÉTICO | M | 7.72 |  | 116.39 | 125.87 | 242.26 | 898.53 | 971.72 | 1870.25 | 392.38 | 2262.63
SINAPI | 74072/2 | 14.24 | CORRIMAO EM TUBO ACO GALVANIZADO - 2 1/2" - FIXO À ALVENARIA COM BRACADEIRA - ACABADO COM FUNDO PARA GALVANIZADO E PINTURA ESMALTE SINTÉTICO | M | 11.92 |  | 57.75 | 29.96 | 87.71 | 688.38 | 357.12 | 1045.5 | 219.35 | 1264.85
JUNTA C
TCPO | 09285.8.1.4 | 14.25 | Peitoril de granito natural, assentado com argamassa mista de cimento, cal hidratada e areia sem peneirar traço 1:1:4 (largura: 25 cm) | M | 12.8 |  | 91.13 | 0.29 | 91.42 | 1166.46 | 3.71 | 1170.17 | 245.5 | 1415.67
|  |  | Peitoril de granito tipo reto Cinza Andorinha (largura: 250,00 mm / espessura: 20,00 mm) | M | 1 | 86.46 | 86.46
|  |  | Servente | H | 0.06 | 4.85 |  | 0.291
|  |  | Argamassa mista de cimento, cal hidratada e areia sem peneirar traço 1:1:4 | KG | 0.01 | 467.47 | 4.6747
TCPO | 09640.8.5.1 + cotação | 14.26 | Rodapé em poliestireno - 16mm x 7cm - Branco, fixado sobre conforme orientação do fabricante - REFERÊNCIA TÉCNICA Santa Luzia Moderna 456 OU SIMILAR. | M | 97.67 |  | 11.64 | 8.38 | 20.02 | 1136.88 | 818.47 | 1955.35 | 410.23 | 2365.58
|  |  | Ajudante de carpinteiro | H | 0.3 | 9.68 |  | 2.904
|  |  | Carpinteiro | H | 0.4 | 13.68 |  | 5.472
|  |  | Rodapé em poliestireno - 16mm x 7cm - Branco, fixado sobre conforme orientação do fabricante - REFERÊNCIA TÉCNICA Santa Luzia Moderna 456 OU SIMILAR. | M | 1.03 | 11.3 | 11.639
SINAPI | 84206 | 14.27 | RODAPE EM CERAMICA MESMO PADRÃO DO PISO CERÂMICO - ALTURA 8CM ASSENTADO SOBRE ARGAMASSA DE CIMENTO COLANTE REJUNTADO COM CIMENTO BRANCO | M | 11 |  | 4.36 | 7.6 | 11.96 | 47.96 | 83.6 | 131.56 | 27.6 | 159.16
TCPO | 09635.8.13.2 | 14.28 | Soleira de GRANITO natural cinza andorinha - na largura da parede externa, assentado com argamassa mista de cimento, cal hidratada e areia sem peneirar traço 1:1:4 - acabamento de piso junto ao vazio da escada principal | M | 20 |  | 69.11 | 0.76 | 69.87 | 1382.2 | 15.2 | 1397.4 | 293.17 | 1690.57
|  |  | Soleira de GRANITO natural cinza andorinha - na largura da parede externa, assentado com argamassa mista de cimento, cal hidratada e areia sem peneirar traço 1:1:4 - acabamento de piso junto ao vazio da escada principal | M | 1 | 67.33 | 67.33
|  |  | Argamassa mista de cimento, cal hidratada e areia sem peneirar traço 1:1:4 | KG | 0.98 | 2.59 | 1.7767 | 0.76146
COTAÇÃO |  | 14.29 | GUARDA-CORPO EM CHAPA GALVANIZADA COM COLUNA E TUBO SUPERIOR DE 2" E=2,25MM - E CHAPA PERFURADA 12,5 MM DE DIÂMETRO E ec 20MM - DA ESCADA E VAZIO DO HALL PRINCIPAL - CONFORME DETALHAMENTO DO PROJETO | M | 32 |  | 595 | 29.96 | 624.96 | 19040 | 958.72 | 19998.72 | 4195.73 | 24194.45
JUNTA D
TCPO | 09285.8.1.4 | 14.30 | Peitoril de granito natural, assentado com argamassa mista de cimento, cal hidratada e areia sem peneirar traço 1:1:4 (largura: 25 cm) | M | 43.95 |  | 91.13 | 0.29 | 91.42 | 4005.16 | 12.75 | 4017.91 | 842.96 | 4860.87
|  |  | Peitoril de granito tipo reto Cinza Andorinha (largura: 250,00 mm / espessura: 20,00 mm) | M | 1 | 86.46 | 86.46
|  |  | Servente | H | 0.06 | 4.85 |  | 0.291
|  |  | Argamassa mista de cimento, cal hidratada e areia sem peneirar traço 1:1:4 | KG | 0.01 | 467.47 | 4.6747
TCPO | 09640.8.5.1 + cotação | 14.31 | Rodapé em poliestireno - 16mm x 7cm - Branco, fixado sobre conforme orientação do fabricante - REFERÊNCIA TÉCNICA Santa Luzia Moderna 456 OU SIMILAR. | M | 244.96 |  | 11.64 | 8.38 | 20.02 | 2851.33 | 2052.76 | 4904.09 | 1028.88 | 5932.97
|  |  | Ajudante de carpinteiro | H | 0.3 | 9.68 |  | 2.904
|  |  | Carpinteiro | H | 0.4 | 13.68 |  | 5.472
|  |  | Rodapé em poliestireno - 16mm x 7cm - Branco, fixado sobre conforme orientação do fabricante - REFERÊNCIA TÉCNICA Santa Luzia Moderna 456 OU SIMILAR. | M | 1.03 | 11.3 | 11.639
SINAPI | 84206 | 14.32 | RODAPE EM CERAMICA MESMO PADRÃO DO PISO CERÂMICO - ALTURA 8CM ASSENTADO SOBRE ARGAMASSA DE CIMENTO COLANTE REJUNTADO COM CIMENTO BRANCO | M | 12 |  | 4.36 | 7.6 | 11.96 | 52.32 | 91.2 | 143.52 | 30.11 | 173.63
SINAPI | 73631 | 14.33 | GUARDA-CORPO E CORRIMÃO EM TUBO DE ACO GALVANIZADO - CONFORME DETALHAMENTO DO PROJETO - ACABADO COM FUNDO PARA GALVANIZADO E PINTURA ESMALTE SINTÉTICO | M | 7.66 |  | 116.39 | 125.87 | 242.26 | 891.55 | 964.16 | 1855.71 | 389.33 | 2245.04
SINAPI | 74072/2 | 14.34 | CORRIMAO EM TUBO ACO GALVANIZADO - 2 1/2" - FIXO À ALVENARIA COM BRACADEIRA - ACABADO COM FUNDO PARA GALVANIZADO E PINTURA ESMALTE SINTÉTICO | M | 10.06 |  | 57.75 | 29.96 | 87.71 | 580.97 | 301.4 | 882.37 | 185.12 | 1067.49
PRIMEIRO PAVIMENTO
TCPO | 09635.8.13.1 | 14.35 | Soleira de granito natural cinza andorinha - na largura da parede , assentado com argamassa mista de cimento, cal hidratada e areia sem peneirar traço 1:1:4 - porta instaladas em alvenaria | m | 14.25 |  | 33.92 | 0.06 | 33.98 | 483.36 | 0.86 | 484.22 | 101.59 | 585.81
|  |  | Soleira de granito natural cinza andorinha - na largura da parede , assentado com argamassa mista de cimento, cal hidratada e areia sem peneirar traço 1:1:4 - porta instaladas em alvenaria | m | 1 | 32.11 | 32.11
|  |  | Argamassa mista de cimento, cal hidratada e areia sem peneirar traço 1:1:4 | KG | 0.008 | 377.14 | 1.8103 | 0.057929
TCPO | 09635.8.13.2 | 14.36 | Soleira de GRANITO natural cinza andorinha - na largura da parede externa, assentado com argamassa mista de cimento, cal hidratada e areia sem peneirar traço 1:1:4 - PORTAS EXTERNAS - P11 | M | 11.5 |  | 69.11 | 0.76 | 69.87 | 794.77 | 8.74 | 803.51 | 168.58 | 972.09
|  |  | Soleira de GRANITO natural cinza andorinha - na largura da parede externa, assentado com argamassa mista de cimento, cal hidratada e areia sem peneirar traço 1:1:4 - PORTAS EXTERNAS - P11 | M | 1 | 67.33 | 67.33
|  |  | Argamassa mista de cimento, cal hidratada e areia sem peneirar traço 1:1:4 | KG | 0.98 | 2.59 | 1.7767 | 0.76146
JUNTA A
TCPO | 09285.8.1.4 | 14.37 | Peitoril de granito natural, assentado com argamassa mista de cimento, cal hidratada e areia sem peneirar traço 1:1:4 (largura: 25 cm) | M | 42.2 |  | 91.13 | 0.29 | 91.42 | 3845.69 | 12.24 | 3857.93 | 809.39 | 4667.32
|  |  | Peitoril de granito tipo reto Cinza Andorinha (largura: 250,00 mm / espessura: 20,00 mm) | M | 1 | 86.46 | 86.46
|  |  | Servente | H | 0.06 | 4.85 |  | 0.291
|  |  | Argamassa mista de cimento, cal hidratada e areia sem peneirar traço 1:1:4 | KG | 0.01 | 467.47 | 4.6747
TCPO | 09640.8.5.1 + cotação | 14.38 | Rodapé em poliestireno - 16mm x 7cm - Branco, fixado sobre conforme orientação do fabricante - REFERÊNCIA TÉCNICA Santa Luzia Moderna 456 OU SIMILAR. | M | 269.36 |  | 11.64 | 8.38 | 20.02 | 3135.35 | 2257.24 | 5392.59 | 1131.37 | 6523.96
|  |  | Ajudante de carpinteiro | H | 0.3 | 9.68 |  | 2.904
|  |  | Carpinteiro | H | 0.4 | 13.68 |  | 5.472
|  |  | Rodapé em poliestireno - 16mm x 7cm - Branco, fixado sobre conforme orientação do fabricante - REFERÊNCIA TÉCNICA Santa Luzia Moderna 456 OU SIMILAR. | M | 1.03 | 11.3 | 11.639
JUNTA B
TCPO | 09285.8.1.4 | 14.39 | Peitoril de granito natural, assentado com argamassa mista de cimento, cal hidratada e areia sem peneirar traço 1:1:4 (largura: 25 cm) | M | 47.5 |  | 91.13 | 0.29 | 91.42 | 4328.68 | 13.78 | 4342.46 | 911.05 | 5253.51
|  |  | Peitoril de granito tipo reto Cinza Andorinha (largura: 250,00 mm / espessura: 20,00 mm) | M | 1 | 86.46 | 86.46
|  |  | Servente | H | 0.06 | 4.85 |  | 0.291
|  |  | Argamassa mista de cimento, cal hidratada e areia sem peneirar traço 1:1:4 | KG | 0.01 | 467.47 | 4.6747
TCPO | 09640.8.5.1 + cotação | 14.40 | Rodapé em poliestireno - 16mm x 7cm - Branco, fixado sobre conforme orientação do fabricante - REFERÊNCIA TÉCNICA Santa Luzia Moderna 456 OU SIMILAR. | M | 278.71 |  | 11.64 | 8.38 | 20.02 | 3244.18 | 2335.59 | 5579.77 | 1170.64 | 6750.41
|  |  | Ajudante de carpinteiro | H | 0.3 | 9.68 |  | 2.904
|  |  | Carpinteiro | H | 0.4 | 13.68 |  | 5.472
|  |  | Rodapé em poliestireno - 16mm x 7cm - Branco, fixado sobre conforme orientação do fabricante - REFERÊNCIA TÉCNICA Santa Luzia Moderna 456 OU SIMILAR. | M | 1.03 | 11.3 | 11.639
SINAPI | 73631 | 14.41 | GUARDA-CORPO E CORRIMÃO EM TUBO DE ACO GALVANIZADO - CONFORME DETALHAMENTO DO PROJETO - ACABADO COM FUNDO PARA GALVANIZADO E PINTURA ESMALTE SINTÉTICO | M | 7.72 |  | 116.39 | 125.87 | 242.26 | 898.53 | 971.72 | 1870.25 | 392.38 | 2262.63
SINAPI | 74072/2 | 14.42 | CORRIMAO EM TUBO ACO GALVANIZADO - 2 1/2" - FIXO À ALVENARIA COM BRACADEIRA - ACABADO COM FUNDO PARA GALVANIZADO E PINTURA ESMALTE SINTÉTICO | M | 11.92 |  | 57.75 | 29.96 | 87.71 | 688.38 | 357.12 | 1045.5 | 219.35 | 1264.85
JUNTA C
TCPO | 09285.8.1.4 | 14.43 | Peitoril de granito natural, assentado com argamassa mista de cimento, cal hidratada e areia sem peneirar traço 1:1:4 (largura: 25 cm) | M | 14.6 |  | 91.13 | 0.29 | 91.42 | 1330.5 | 4.23 | 1334.73 | 280.03 | 1614.76
|  |  | Peitoril de granito tipo reto Cinza Andorinha (largura: 250,00 mm / espessura: 20,00 mm) | M | 1 | 86.46 | 86.46
|  |  | Servente | H | 0.06 | 4.85 |  | 0.291
|  |  | Argamassa mista de cimento, cal hidratada e areia sem peneirar traço 1:1:4 | KG | 0.01 | 467.47 | 4.6747
TCPO | 09285.8.1.4 | 14.44 | Peitoril de granito natural, assentado com argamassa mista de cimento, cal hidratada e areia sem peneirar traço 1:1:4 (largura: 25 cm) - PEITORIL DA VARANDA | M | 11.7 |  | 91.13 | 0.29 | 91.42 | 1066.22 | 3.39 | 1069.61 | 224.4 | 1294.01
|  |  | Peitoril de granito tipo reto Cinza Andorinha (largura: 250,00 mm / espessura: 20,00 mm) | M | 1 | 86.46 | 86.46
|  |  | Servente | H | 0.06 | 4.85 |  | 0.291
|  |  | Argamassa mista de cimento, cal hidratada e areia sem peneirar traço 1:1:4 | KG | 0.01 | 467.47 | 4.6747
TCPO | 09640.8.5.1 + cotação | 14.45 | Rodapé em poliestireno - 16mm x 7cm - Branco, fixado sobre conforme orientação do fabricante - REFERÊNCIA TÉCNICA Santa Luzia Moderna 456 OU SIMILAR. | M | 185.99 |  | 1.34 | 8.38 | 9.72 | 249.23 | 1558.6 | 1807.83 | 379.28 | 2187.11
|  |  | Ajudante de carpinteiro | H | 0.3 | 9.68 |  | 2.904
|  |  | Carpinteiro | H | 0.4 | 13.68 |  | 5.472
|  |  | Rodapé em poliestireno - 16mm x 7cm - Branco, fixado sobre conforme orientação do fabricante - REFERÊNCIA TÉCNICA Santa Luzia Moderna 456 OU SIMILAR. | M | 1.03 | 1.3 | 1.339
SINAPI | 84206 | 14.46 | RODAPE EM CERAMICA MESMO PADRÃO DO PISO CERÂMICO - ALTURA 8CM ASSENTADO SOBRE ARGAMASSA DE CIMENTO COLANTE REJUNTADO COM CIMENTO BRANCO | M | 31.5 |  | 4.36 | 7.6 | 11.96 | 137.34 | 239.4 | 376.74 | 79.04 | 455.78
TCPO | 09635.8.13.2 | 14.47 | Soleira de GRANITO natural cinza andorinha - na largura da parede externa, assentado com argamassa mista de cimento, cal hidratada e areia sem peneirar traço 1:1:4 - acabamento de piso junto ao vazio da escada principal e junto ao vazio | M | 55 |  | 69.11 | 0.76 | 69.87 | 3801.05 | 41.8 | 3842.85 | 806.23 | 4649.08
|  |  | Soleira de GRANITO natural cinza andorinha - na largura da parede externa, assentado com argamassa mista de cimento, cal hidratada e areia sem peneirar traço 1:1:4 - acabamento de piso junto ao vazio da escada principal e junto ao vazio | M | 1 | 67.33 | 67.33
|  |  | Argamassa mista de cimento, cal hidratada e areia sem peneirar traço 1:1:4 | KG | 0.98 | 2.59 | 1.7767 | 0.76146
SINAPI | 73631 | 14.48 | GUARDA-CORPO E CORRIMÃO EM TUBO DE ACO GALVANIZADO - CONFORME DETALHAMENTO DO PROJETO - ACABADO COM FUNDO PARA GALVANIZADO E PINTURA ESMALTE SINTÉTICO | M | 6.7 |  | 116.39 | 125.87 | 242.26 | 779.81 | 843.33 | 1623.14 | 340.53 | 1963.67
SINAPI | 74072/2 | 14.49 | CORRIMAO EM TUBO ACO GALVANIZADO - 2 1/2" - FIXO À ALVENARIA COM BRACADEIRA - ACABADO COM FUNDO PARA GALVANIZADO E PINTURA ESMALTE SINTÉTICO | M | 10.22 |  | 57.75 | 29.96 | 87.71 | 590.21 | 306.19 | 896.4 | 188.06 | 1084.46
COTAÇÃO |  | 14.50 | GUARDA-CORPO EM CHAPA GALVANIZADA COM COLUNA E TUBO SUPERIOR DE 2" E=2,25MM - E CHAPA PERFURADA 12,5 MM DE DIÂMETRO E ec 20MM - DA ESCADA E VAZIO DO HALL PRINCIPAL - CONFORME DETALHAMENTO DO PROJETO | M | 39.12 |  | 595 | 29.96 | 624.96 | 23276.4 | 1172.04 | 24448.44 | 5129.28 | 29577.72
JUNTA D
TCPO | 09285.8.1.4 | 14.51 | Peitoril de granito natural, assentado com argamassa mista de cimento, cal hidratada e areia sem peneirar traço 1:1:4 (largura: 25 cm) | M | 38.2 |  | 91.13 | 0.29 | 91.42 | 3481.17 | 11.08 | 3492.25 | 732.67 | 4224.92
|  |  | Peitoril de granito tipo reto Cinza Andorinha (largura: 250,00 mm / espessura: 20,00 mm) | M | 1 | 86.46 | 86.46
|  |  | Servente | H | 0.06 | 4.85 |  | 0.291
|  |  | Argamassa mista de cimento, cal hidratada e areia sem peneirar traço 1:1:4 | KG | 0.01 | 467.47 | 4.6747
TCPO | 09640.8.5.1 + cotação | 14.52 | Rodapé em poliestireno - 16mm x 7cm - Branco, fixado sobre conforme orientação do fabricante - REFERÊNCIA TÉCNICA Santa Luzia Moderna 456 OU SIMILAR. | M | 287.74 |  | 11.64 | 8.38 | 20.02 | 3349.29 | 2411.26 | 5760.55 | 1208.56 | 6969.11
|  |  | Ajudante de carpinteiro | H | 0.3 | 9.68 |  | 2.904
|  |  | Carpinteiro | H | 0.4 | 13.68 |  | 5.472
|  |  | Rodapé em poliestireno - 16mm x 7cm - Branco, fixado sobre conforme orientação do fabricante - REFERÊNCIA TÉCNICA Santa Luzia Moderna 456 OU SIMILAR. | M | 1.03 | 11.3 | 11.639
SINAPI | 73631 | 14.53 | GUARDA-CORPO E CORRIMÃO EM TUBO DE ACO GALVANIZADO - CONFORME DETALHAMENTO DO PROJETO - ACABADO COM FUNDO PARA GALVANIZADO E PINTURA ESMALTE SINTÉTICO | M | 26.36 |  | 116.39 | 125.87 | 242.26 | 3068.04 | 3317.93 | 6385.97 | 1339.78 | 7725.75
SINAPI | 74072/2 | 14.54 | CORRIMAO EM TUBO ACO GALVANIZADO - 2 1/2" - FIXO À ALVENARIA COM BRACADEIRA - ACABADO COM FUNDO PARA GALVANIZADO E PINTURA ESMALTE SINTÉTICO | M | 35.06 |  | 57.75 | 29.96 | 87.71 | 2024.72 | 1050.4 | 3075.12 | 645.16 | 3720.28
PAVIMENTO COBERTURA
JUNTA D
TCPO | 09285.8.1.4 | 14.55 | Peitoril de granito natural, assentado com argamassa mista de cimento, cal hidratada e areia sem peneirar traço 1:1:4 (largura: 25 cm) | M | 3 |  | 91.13 | 0.29 | 91.42 | 273.39 | 0.87 | 274.26 | 57.54 | 331.8
|  |  | Peitoril de granito tipo reto Cinza Andorinha (largura: 250,00 mm / espessura: 20,00 mm) | M | 1 | 86.46 | 86.46
|  |  | Servente | H | 0.06 | 4.85 |  | 0.291
|  |  | Argamassa mista de cimento, cal hidratada e areia sem peneirar traço 1:1:4 | KG | 0.01 | 467.47 | 4.6747
|  | 15 | INSTALAÇÕES HIDROSSANITÁRIAS | [10 empty] | #VALUE!
|  | 15.1 | ALIMENTAÇÃO | [10 empty] | 6206.6
TCPO PINI | 15142.8.26.3U | 15.1.1 | ADAPTADOR COM BOLSA E ROSCA PARA REGISTRO E VÁLVULA - 032MM X 1" PVC SOLDÁVEL | ud | 4 |  | 1.32 | 2.1 | 3.42 | 5.28 | 8.4 | 13.68 | 2.87 | 16.55
|  |  | Ajudante de encanador - cód.00006116 | h | 0.09 | 9.68 |  | 0.8712
|  |  | Encanador - cód.00002696 | h | 0.09 | 13.68 |  | 1.2312
|  |  | Adaptador curto de PVC marrom soldável com bolsa e rosca para registro (diâmetro da parte roscável: 1 " / diâmetro da parte soldável: 32 mm) | un | 1 | 1.08 | 1.08
|  |  | Adesivo para tubo de PVC | kg | 0.00308 | 29.45 | 0.090706
|  |  | Solução limpadora para PVC rígido | l | 0.0055 | 26.65 | 0.14658
TCPO PINI | 15142.8.26.7 | 15.1.2 | ADAPTADOR COM BOLSA E ROSCA PARA REGISTRO E VÁLVULA - 075MM X 2.1/2" PVC SOLDÁVEL | ud | 2 |  | 16.04 | 4.32 | 20.36 | 32.08 | 8.64 | 40.72 | 8.54 | 49.26
|  |  | Ajudante de encanador - cód.00006116 | h | 0.185 | 9.68 |  | 1.7908
|  |  | Encanador - cód.00002696 | h | 0.185 | 13.68 |  | 2.5308
|  |  | Adaptador curto de PVC marrom soldável com bolsa e rosca para registro (diâmetro da parte roscável: 2 1/2 " / diâmetro da parte soldável: 75 mm) | un | 1 | 14.6 | 14.6
|  |  | Adesivo para tubo de PVC | kg | 0.015 | 29.45 | 0.44175
|  |  | Solução limpadora para PVC rígido | l | 0.026 | 26.65 | 0.6929
|  |  | Fita de vedação para tubos e conexões roscáveis (comprimento: 50 m / largura: 18 mm) | m | 2.36 | 0.13 | 0.3068
TCPO PINI | 15142.8.3.2 | 15.1.3 | ADAPTADOR SOLDÁVEL COM FLANGES LIVRES PARA CAIXA D'ÁGUA 032mm x 1 " - PVC | ud | 2 |  | 9.05 | 2.1 | 11.15 | 18.1 | 4.2 | 22.3 | 4.68 | 26.98
|  |  | Ajudante de encanador - cód.00006116 | h | 0.09 | 9.68 |  | 0.8712
|  |  | Encanador - cód.00002696 | h | 0.09 | 13.68 |  | 1.2312
|  |  | Adaptador soldável longo de PVC marrom com flanges livres para caixa d' água para água fria (diâmetro da parte roscável: 1 " / diâmetro da parte soldável: 32,00 mm) | un | 1 | 8.68 | 8.68
|  |  | Adesivo para tubo de PVC | kg | 0.00308 | 29.45 | 0.090706
|  |  | Solução limpadora para PVC rígido | l | 0.0055 | 26.65 | 0.14658
|  |  | Fita de vedação para tubos e conexões roscáveis (comprimento: 50 m / largura: 18 mm) | m | 1 | 0.13 | 0.13
SINAPI | 74248/001 | 15.1.4 | CAIXA DE INSPEÇÃO COM TAMPA DE CONCRETO, PARA REGISTRO DE GAVETA BRUTO - 30x30CM - ALVENARIA/CONCRETO | ud | 1 |  | 22.17 | 44.39 | 66.56 | 22.17 | 44.39 | 66.56 | 13.96 | 80.52
|  |  | ARMADOR | h | 0.1728 | 13.68 |  | 2.3639
|  |  | CARPINTEIRO DE FORMAS | h | 0.32 | 13.68 |  | 4.3776
|  |  | FEITOR OU ENCARREGADO GERAL | h | 0.02 | 14.55 |  | 0.291
|  |  | PEDREIRO | h | 1.168 | 13.68 |  | 15.9782
|  |  | SERVENTE | h | 1.7988 | 9.33 |  | 16.7823
|  |  | AJUDANTE | h | 0.4928 | 9.33 |  | 4.5978
|  |  | ACO CA-50 3/8" (9,52 MM) | kg | 1.512 | 2.67 | 4.037
|  |  | ARAME RECOZIDO 18 BWG - 1,25MM - 9,60 G/M | kg | 0.0432 | 5.3 | 0.22896
|  |  | AREIA MEDIA | m³ | 0.032544 | 57.8 | 1.881
|  |  | CAL HIDRATADA, DE 1A. QUALIDADE, PARA ARGAMASSA | kg | 1.9469 | 0.29 | 0.5646
|  |  | CHAPA DE MADEIRA COMPENSADA RESINADA E=10MM DE 1,10 X 2,20 M PARA FORMA CONCRETO | un | 0.033058 | 22.32 | 0.73785
|  |  | CIMENTO PORTLAND COMUM CP I- 32 | kg | 8.96 | 0.45 | 4.032
|  |  | DESMOLDANTE PARA FORMA DE MADEIRA | l | 0.064 | 6.69 | 0.42816
|  |  | OLEO DIESEL COMBUSTIVEL COMUM | l | 0.015437 | 1.93 | 0.029793
|  |  | GASOLINA COMUM | l | 0.001101 | 3.38 | 0.0037214
|  |  | PECA DE MADEIRA 3A QUALIDADE 2,5 X 10CM NAO APARELHADA | m | 0.224 | 1.35 | 0.3024
|  |  | PEDRA BRITADA N. 2 OU 25 MM POSTO PEDREIRA (SEM FRETE) | m³ | 0.013024 | 46.54 | 0.60614
|  |  | PREGO DE ACO 17 X 27 | kg | 0.064 | 5.32 | 0.34048
|  |  | TIJOLO CERAMICO FURADO 6 FUROS 10 X 15 X 20CM | un | 22.4 | 0.4 | 8.96
|  |  | BETONEIRA 320 LITROS, SEM CARREGADOR, MOTOR A DIESEL DE 5,5 HP | un | 3e-06 | 5021.59 | 0.015065
|  |  | VIBRADOR DE IMERSAO MARCA DYNAPAC MOD. AZ - 25, DIAM 25MM, OU SIMILAR C/MOTOR A GASOLINA DYNAPAC | un | 3e-06 | 1993.84 | 0.0059815
SINAPI | 74217/001U | 15.1.5 | HIDRÔMETRO 1" | ud | 1 |  | 68.66 | 4.1 | 72.76 | 68.66 | 4.1 | 72.76 | 15.27 | 88.03
|  |  | ENCANADOR OU BOMBEIRO HIDRAULICO | h | 0.3 | 13.68 |  | 4.104
|  |  | FITA VEDA ROSCA EM ROLOS 18MMX10M | un | 0.047 | 1.48 | 0.06956
|  |  | HIDROMETRO 3,0 M3/H DN 1" MONOJATO - CÓD. 12773 | un | 1 | 67.63 | 67.63
|  |  | VEICULO COMERCIAL LEVE - CAPACIDADE DE CARGA ATE 700 KG COM MOTOR A GASOLINA TIPO VW-SAVEIRO OU | h | 0.125 | 7.65 | 0.95625
TCPO PINI | 15142.8.11.3 | 15.1.6 | JOELHO 90º SOLDÁVEL, 032mm - PVC | ud | 16 |  | 1.4 | 4.2 | 5.6 | 22.4 | 67.2 | 89.6 | 18.8 | 108.4
|  |  | Ajudante de encanador - cód.00006116 | h | 0.18 | 9.68 |  | 1.7424
|  |  | Encanador - cód.00002696 | h | 0.18 | 13.68 |  | 2.4624
|  |  | Joelho 90° soldável de PVC marrom para água fria (diâmetro da seção: 32 mm) | un | 1 | 1.11 | 1.11
|  |  | Adesivo para tubo de PVC | kg | 0.00704 | 29.45 | 0.20733
|  |  | Solução limpadora para PVC rígido | l | 0.003 | 26.65 | 0.07995
TCPO | 72562 | 15.1.7 | JOELHO 90º SOLDÁVEL, 075mm - PVC | ud | 1 |  | 4.31 | 7.82 | 12.13 | 4.31 | 7.82 | 12.13 | 2.54 | 14.67
|  |  | ENCANADOR OU BOMBEIRO HIDRAULICO | h | 0.34 | 13.68 |  | 4.6512
|  |  | AJUDANTE | h | 0.34 | 9.33 |  | 3.1722
|  |  | ADESIVO PVC FRASCO C/ 850G | un | 0.0353 | 24.72 | 0.87262
|  |  | JOELHO PVC SOLD 90G PB P/ ESG PREDIAL DN 75MM | un | 1 | 3 | 3
|  |  | SOLUCAO LIMPADORA FRASCO PLASTICO C/ 1000CM3 | un | 0.015 | 29.28 | 0.4392
CPU-SINAPI |  | 15.1.8 | KIT DE REALIMENTAÇÃO 32mm | ud | 1 |  | 2350 | 23.01 | 2373.01 | 2350 | 23.01 | 2373.01 | 497.86 | 2870.87
|  |  | ENCANADOR OU BOMBEIRO HIDRAULICO | h | 1 | 13.68 |  | 13.68
|  |  | AJUDANTE | h | 1 | 9.33 |  | 9.33
|  |  | KIT DE REALIMENTAÇÃO 32mm - REDLANDS | un | 1 | 2350 | 2350
TCPO PINI | 15110.8.1.3 | 15.1.9 | REGISTRO DE GAVETA BRUTO 1" | ud | 2 |  | 33.64 | 12.61 | 46.25 | 67.28 | 25.22 | 92.5 | 19.41 | 111.91
|  |  | Ajudante de encanador - cód.00006116 | h | 0.54 | 9.68 |  | 5.2272
|  |  | Encanador - cód.00002696 | h | 0.54 | 13.68 |  | 7.3872
|  |  | Registro de gaveta (diâmetro da seção: 1 " / tipo de acabamento: bruto) | un | 1 | 33.48 | 33.48
|  |  | Fita de vedação para tubos e conexões roscáveis (comprimento: 50 m / largura: 18 mm) | m | 1.2 | 0.13 | 0.156
SINAPI | 74180/001 | 15.1.10 | REGISTRO DE GAVETA BRUTO 2.1/2" | ud | 1 |  | 163.11 | 26.86 | 189.97 | 163.11 | 26.86 | 189.97 | 39.86 | 229.83
|  |  | ENCANADOR OU BOMBEIRO HIDRAULICO | h | 1.15 | 13.68 |  | 15.732
|  |  | AJUDANTE DE ENCANADOR | h | 1.15 | 9.68 |  | 11.132
|  |  | FITA VEDA ROSCA EM ROLOS 18MMX10M | un | 0.282 | 1.48 | 0.41736
|  |  | REGISTRO GAVETA 2.1/2" BRUTO LATAO REF 1502-B | un | 1 | 162.69 | 162.69
TCPO PINI |  | 15.1.11 | Tê 90° SOLDÁVEL, 032mm - PVC | ud | 8 |  | 2.23 | 4.44 | 6.67 | 17.84 | 35.52 | 53.36 | 11.19 | 64.55
|  |  | Ajudante de encanador - cód.00006116 | h | 0.19 | 9.68 |  | 1.8392
|  |  | Encanador - cód.00002696 | h | 0.19 | 13.68 |  | 2.5992
|  |  | Tê 90º soldável de PVC marrom para água fria (diâmetro da seção: 32 mm) | un | 1 | 1.8 | 1.8
|  |  | Adesivo para tubo de PVC | kg | 0.0106 | 29.45 | 0.31217
|  |  | Solução limpadora para PVC rígido | l | 0.0045 | 26.65 | 0.11993
SINAPI | 74058/003 | 15.1.12 | TORNEIRA BÓIA MECÂNICA - 1" LATÃO | ud | 1 |  | 30.24 | 7.94 | 38.18 | 30.24 | 7.94 | 38.18 | 8.01 | 46.19
|  |  | ENCANADOR OU BOMBEIRO HIDRAULICO | h | 0.34 | 13.68 |  | 4.6512
|  |  | AJUDANTE DE ENCANADOR | h | 0.34 | 9.68 |  | 3.2912
|  |  | FITA VEDA ROSCA EM ROLOS 18MMX10M | un | 0.06 | 1.48 | 0.0888
|  |  | TORNEIRA DE BOIA REAL 1" C/ BALAO PLASTICO | un | 1 | 30.15 | 30.15
TCPO PINI | 15142.8.23.3 | 15.1.13 | TUBO DE PVC RÍGIDO SOLDÁVEL, SEGUNDO A NBR 5648, 032mm | m | 210 |  | 4.4 | 3.04 | 7.44 | 924 | 638.4 | 1562.4 | 327.79 | 1890.19
|  |  | Ajudante de encanador - cód.00006116 | h | 0.13 | 9.68 |  | 1.2584
|  |  | Encanador - cód.00002696 | h | 0.13 | 13.68 |  | 1.7784
|  |  | Tubo soldável de PVC marrom para água fria (diâmetro da seção: 32 mm) | m | 1.01 | 4.33 | 4.3733
|  |  | Adesivo para tubo de PVC | kg | 0.000616 | 29.45 | 0.018141
|  |  | Solução limpadora para PVC rígido | l | 0.0003 | 26.65 | 0.007995
TCPO PINI | 15142.8.23.7 | 15.1.14 | TUBO DE PVC RÍGIDO SOLDÁVEL, SEGUNDO A NBR 5648, 075mm | ud | 18 |  | 18.37 | 9.58 | 27.95 | 330.66 | 172.44 | 503.1 | 105.55 | 608.65
|  |  | Ajudante de encanador - cód.00006116 | h | 0.41 | 9.68 |  | 3.9688
|  |  | Encanador - cód.00002696 | h | 0.41 | 13.68 |  | 5.6088
|  |  | Tubo soldável de PVC marrom para água fria (diâmetro da seção: 75 mm) | m | 1.01 | 18.11 | 18.2911
|  |  | Adesivo para tubo de PVC | kg | 0.00194 | 29.45 | 0.057133
|  |  | Solução limpadora para PVC rígido | l | 0.0008 | 26.65 | 0.02132
|  | 15.2 | Recalque Água Potável | [10 empty] | 13273.4
PINI | 15142.8.1.3 | 15.2.1 | ADAPTADOR COM BOLSA E ROSCA PARA REGISTRO E VÁLVULA - 032mm x 1" - PVC SOLDÁVEL | ud | 4 |  | 10.42 | 2.1 | 12.52 | 41.68 | 8.4 | 50.08 | 10.51 | 60.59
|  |  | Ajudante de encanador - cód.00006116 | h | 0.09 | 9.68 |  | 0.8712
|  |  | Encanador - cód.00002696 | h | 0.09 | 13.68 |  | 1.2312
|  |  | Adaptador soldável de PVC marrom com flanges e anel para caixa d'água para água fria (diâmetro da parte roscável: 1 " / diâmetro da parte soldável: 32,00 mm) | un | 1 | 10.21 | 10.21
|  |  | Adesivo para tubo de PVC | kg | 0.00704 | 29.45 | 0.20733
cotação |  | 15.2.2 | BOMBA CENTRÍFUGA MULTIESTÁGIO (PARA RECALQUE DE ÁGUA), INCLUINDO QUADRO DE COMANDOS ELÉTRICOS E ELETROBÓIAS - ALTURA MANOMÉTRICA = 21,12mca, VAZÃO = 4,5m³/h, POTÊNCIA = 1CV(SCHNEIDER - ME1210) |  | 2 |  | 633 | 0 | 633 | 1266 | 0 | 1266 | 177.49 | 1443.49
|  |  | Bomba centrifuga multiestagios, (vazao = 4,5m³/h - AMT = 21,12MCA ) - IBM COMÉCIO DE BOMBAS E MOTORES LTDA | un | 1 | 633 | 633
PINI | 15130.8.1.6U | 15.2.3 | MÃO-DE-OBRA INSTALAÇÃO BOMBA CENTRÍFUGA MULTIESTÁGIO (PARA RECALQUE DE ÁGUA), INCLUINDO QUADRO DE COMANDOS ELÉTRICOS E ELETROBÓIAS - ALTURA MANOMÉTRICA = 21,12mca, VAZÃO = 4,5m³/h, POTÊNCIA = 1CV(SCHNEIDER - ME1210) |  | 2 |  | 0 | 186.88 | 186.88 | 0 | 373.76 | 373.76 | 78.41 | 452.17
|  |  | Ajudante de encanador - cód.00006116 | h | 8 | 9.68 |  | 77.44
|  |  | Encanador - cód.00002696 | h | 8 | 13.68 |  | 109.44
PINI | 15141.8.1.6 | 15.2.4 | BUCHA DE REDUÇÃO SOLDÁVEL CURTA, 1.1/4" X 1" - FERRO GALVANIZADO | ud | 2 |  | 5.44 | 8.18 | 13.62 | 10.88 | 16.36 | 27.24 | 5.71 | 32.95
|  |  | Ajudante de encanador - cód.00006116 | h | 0.35 | 9.68 |  | 3.388
|  |  | Encanador - cód.00002696 | h | 0.35 | 13.68 |  | 4.788
|  |  | Bucha de redução de ferro maleável galvanizado para líquidos, gases e vapores (diâmetro de entrada: 1 1/4 " / diâmetro de saída: 1 ") | un | 1 | 5.44 | 5.44
PINI | 15450.8.1.2U | 15.2.5 | CAIXA D`ÁGUA EM FIBRA DE VIDRO, 10.000 LITROS | ud | 2 |  | 3062.44 | 179.87 | 3242.31 | 6124.88 | 359.74 | 6484.62 | 1360.47 | 7845.09
|  |  | Ajudante de encanador - cód.00006116 | h | 7.7 | 9.68 |  | 74.536
|  |  | Encanador - cód.00002696 | h | 7.7 | 13.68 |  | 105.336
|  |  | Reservatório d' água de fibra de vidro com tampa (capacidade: 10000 l / forma: CILINDRICA) - São Benedito Hidraulica | un | 1 | 2900 | 2900
|  |  | Flange com sextavado de ferro maleável galvanizado para líquidos, gases e vapores (diâmetro da seção: 2 ") | un | 4 | 17.79 | 71.16
|  |  | Flange com sextavado de ferro maleável galvanizado para líquidos, gases e vapores (diâmetro da seção: 1 ") | un | 2 | 8.02 | 16.04
|  |  | Flange com sextavado de ferro maleável galvanizado para líquidos, gases e vapores (diâmetro da seção: 3/4 ") | un | 2 | 6.5 | 13
|  |  | Massa para vidro comum | kg | 0.1 | 2 | 0.2
|  |  | Viga (altura: 160,00 mm / largura: 60,00 mm / tipo de madeira: peroba) | m | 5 | 12.33 | 61.65
|  |  | Fita de vedação para tubos e conexões roscáveis (comprimento: 50 m / largura: 18 mm) | m | 3.03 | 0.13 | 0.3939
PINI | 15141.8.3.3 | 15.2.6 | COTOVELO 45°, 1" - FERRO GALVANIZADO | ud | 4 |  | 7.17 | 9.34 | 16.51 | 28.68 | 37.36 | 66.04 | 13.86 | 79.9
|  |  | Ajudante de encanador - cód.00006116 | h | 0.4 | 9.68 |  | 3.872
|  |  | Encanador - cód.00002696 | h | 0.4 | 13.68 |  | 5.472
|  |  | Cotovelo 45º de ferro maleável galvanizado para líquidos, gases e vapores (diâmetro da seção: 1 " / tipo de rosca: BSP) | un | 1 | 7.17 | 7.17
PINI | 15141.8.4.3 | 15.2.7 | COTOVELO, 1" - FERRO GALVANIZADO | ud | 5 | pç | 6.16 | 9.34 | 15.5 | 30.8 | 46.7 | 77.5 | 16.26 | 93.76
|  |  | Ajudante de encanador - cód.00006116 | h | 0.4 | 9.68 |  | 3.872
|  |  | Encanador - cód.00002696 | h | 0.4 | 13.68 |  | 5.472
|  |  | Cotovelo 90º de ferro maleável galvanizado para líquidos, gases e vapores (diâmetro da seção: 1 " / tipo de rosca: BSP) | un | 1 | 6.16 | 6.16
SINAPI | 74093/001 | 15.2.8 | CRIVO BRONZE - 1.1/4" - FERRO GALVANIZADO | ud | 2 |  | 58.07 | 12.85 | 70.92 | 116.14 | 25.7 | 141.84 | 29.76 | 171.6
|  |  | ENCANADOR OU BOMBEIRO HIDRAULICO | h | 0.55 | 13.68 |  | 7.524
|  |  | AJUDANTE DE ENCANADOR | h | 0.55 | 9.68 |  | 5.324
|  |  | PASTA VEDA JUNTAS LATA C/ 0,50 KG TIPO PASTA NIAGARA OU SIMILAR | un | 0.024 | 43.2 | 1.0368
|  |  | FITA VEDA ROSCA EM ROLOS 18MMX10M U | un | 0.07 | 1.48 | 0.1036
|  |  | VALVULA PE C/ CRIVO BRONZE 1 1/4" | un | 1 | 56.93 | 56.93
PINI | 15141.8.16.3 | 15.2.9 | FLANGE SEXTAVADO, 1" - FERRO GALVANIZADO | ud | 2 |  | 25.08 | 4.67 | 29.75 | 50.16 | 9.34 | 59.5 | 12.48 | 71.98
|  |  | Ajudante de encanador - cód.00006116 | h | 0.2 | 9.68 |  | 1.936 | 1.94
|  |  | Encanador - cód.00002696 | h | 0.2 | 13.68 |  | 2.736 | 2.74
|  |  | Flange com sextavado de ferro maleável galvanizado para caixa d'água (diâmetro da seção: 1 ") | un | 1 | 25.08 | 25.08 |  | 25.08
PINI | 15141.8.16.4 | 15.2.10 | FLANGE SEXTAVADO, 1. 1/4" - FERRO GALVANIZADO | ud | 2 |  | 32.36 | 8.18 | 40.54 | 64.72 | 16.36 | 81.08 | 17.01 | 98.09
|  |  | Ajudante de encanador - cód.00006116 | h | 0.35 | 9.68 |  | 3.388
|  |  | Encanador - cód.00002696 | h | 0.35 | 13.68 |  | 4.788
|  |  | Flange com sextavado de ferro maleável galvanizado para caixa d'água (diâmetro da seção: 1 1/4 ") | un | 1 | 32.36 | 32.36
PINI | 15110.8.1.3 | 15.2.11 | REGISTRO DE GAVETA BRUTO - 1" - FERRO GALVANIZADO | ud | 2 |  | 33.64 | 12.61 | 46.25 | 67.28 | 25.22 | 92.5 | 19.41 | 111.91
|  |  | Ajudante de encanador - cód.00006116 | h | 0.54 | 9.68 |  | 5.2272
|  |  | Encanador - cód.00002696 | h | 0.54 | 13.68 |  | 7.3872
|  |  | Registro de gaveta (diâmetro da seção: 1 " / tipo de acabamento: bruto) | un | 1 | 33.48 | 33.48
|  |  | Fita de vedação para tubos e conexões roscáveis (comprimento: 50 m / largura: 18 mm) | m | 1.2 | 0.13 | 0.156
PINI | 15110.8.1.4 | 15.2.12 | REGISTRO DE GAVETA BRUTO - 1.1/4" - FERRO GALVANIZADO | ud | 2 |  | 44.89 | 19.86 | 64.75 | 89.78 | 39.72 | 129.5 | 27.17 | 156.67
|  |  | Ajudante de encanador - cód.00006116 | h | 0.85 | 9.68 |  | 8.228
|  |  | Encanador - cód.00002696 | h | 0.85 | 13.68 |  | 11.628
|  |  | Registro de gaveta (diâmetro da seção: 1 1/4 " / tipo de acabamento: bruto) | un | 1 | 44.69 | 44.69
|  |  | Fita de vedação para tubos e conexões roscáveis (comprimento: 50 m / largura: 18 mm) | m | 1.5 | 0.13 | 0.195
PINI | 15141.8.24.3 | 15.2.13 | Tê, 1" - FERRO GALVANIZADO | ud | 1 |  | 7.86 | 10.75 | 18.61 | 7.86 | 10.75 | 18.61 | 3.9 | 22.51
|  |  | Ajudante de encanador - cód.00006116 | h | 0.46 | 9.68 |  | 4.4528
|  |  | Encanador - cód.00002696 | h | 0.46 | 13.68 |  | 6.2928
|  |  | Tê 90º de ferro maleável galvanizado para líquidos, gases e vapores (diâmetro da seção: 1 " / tipo de rosca: BSP) | un | 1 | 7.86 | 7.86
PINI | 15141.8.28.13 | 15.2.14 | TUBO DE FERRO GALVANIZADO, 1" | m | 60 |  | 24.13 | 7.71 | 31.84 | 1447.8 | 462.6 | 1910.4 | 400.8 | 2311.2
|  |  | Ajudante de encanador - cód.00006116 | h | 0.33 | 9.68 |  | 3.1944
|  |  | Encanador - cód.00002696 | h | 0.33 | 13.68 |  | 4.5144
|  |  | Tubo de aço galvanizado sem costura líquidos/gases/vapores/condução em geral (diâmetro da seção: 1 " / schedule: 40) | m | 1.01 | 23.81 | 24.0481
|  |  | Fita de vedação para tubos e conexões roscáveis (comprimento: 50 m / largura: 18 mm) | m | 0.6 | 0.13 | 0.078
PINI | 15141.8.28.14 | 15.2.15 | TUBO DE FERRO GALVANIZADO, 1.1/4" | m | 6 |  | 32.61 | 11.68 | 44.29 | 195.66 | 70.08 | 265.74 | 55.75 | 321.49
|  |  | Ajudante de encanador - cód.00006116 | h | 0.5 | 9.68 |  | 4.84
|  |  | Encanador - cód.00002696 | h | 0.5 | 13.68 |  | 6.84
|  |  | Tubo de aço galvanizado sem costura líquidos/gases/vapores/condução em geral (diâmetro da seção: 1 1/4 " / schedule: 40) | m | 1.01 | 32.19 | 32.5119
|  |  | Fita de vedação para tubos e conexões roscáveis (comprimento: 50 m / largura: 18 mm) | m | 0.75 | 0.13 | 0.0975
|  | 15.3 | Recalque Água Aproveitada | [10 empty] | 23157.68
PINI | 15142.8.1.3 | 15.3.1 | ADAPTADOR COM BOLSA E ROSCA PARA REGISTRO E VÁLVULA -032mm X 1" - PVC SOLDAVÉL | ud | 4 | pç | 10.5 | 2.1 | 12.6 | 42 | 8.4 | 50.4 | 10.57 | 60.97
|  |  | Ajudante de encanador - cód.00006116 | h | 0.09 | 9.68 |  | 0.8712
|  |  | Encanador - cód.00002696 | h | 0.09 | 13.68 |  | 1.2312
|  |  | Adaptador soldável de PVC marrom com flanges e anel para caixa d'água para água fria (diâmetro da parte roscável: 1 " / diâmetro da parte soldável: 32,00 mm) | un | 1 | 10.21 | 10.21
|  |  | Adesivo para tubo de PVC | kg | 0.00704 | 29.45 | 0.20733
|  |  | Solução limpadora para PVC rígido | l | 0.003 | 26.65 | 0.07995
MERCADO | PROPOSTA | 15.3.2 | BOMBA CENTRÍFUGA MULTIESTÁGIO (PARA RECALQUE DE ÁGUA), INCLUINDO QUADRO DE COMANDOS ELÉTRICOS E ELETROBÓIAS - ALTURA MANOMÉTRICA = 21,12mca, VAZÃO = 4,5m³/h, POTÊNCIA = 1CV(SCHNEIDER - ME1210) | ud | 2 |  | 633 | 0 | 633 | 1266 | 0 | 1266 | 177.49 | 1443.49
|  |  | Bomba centrifuga multiestagios, ( vazao = 4,5M³/H - AMT = 21,12MCA ) - IBM COMÉRCIO DE BOMBAS E MOTORES LTDA | un | 1 | 633 | 633
PINI | 15130.8.1.6U | 15.3.3 | MÃO-DE-OBRA INSTALAÇÃO BOMBA CENTRÍFUGA MULTIESTÁGIO (PARA RECALQUE DE ÁGUA), INCLUINDO QUADRO DE COMANDOS ELÉTRICOS E ELETROBÓIAS - ALTURA MANOMÉTRICA = 21,12mca, VAZÃO = 4,5m³/h, POTÊNCIA = 1CV(SCHNEIDER - ME1210) | ud | 3 |  | 0 | 186.88 | 186.88 | 0 | 560.64 | 560.64 | 117.62 | 678.26
|  |  | Ajudante de encanador - cód.00006116 | h | 8 | 9.68 |  | 77.44
|  |  | Encanador - cód.00002696 | h | 8 | 13.68 |  | 109.44
PINI | 15141.8.1.6U | 15.3.4 | BUCHA DE REDUÇÃO SOLDÁVEL CURTA, 1.1/4" X 1" - FERRO GALVANIZADO | ud | 2 |  | 5.44 | 8.18 | 13.62 | 10.88 | 16.36 | 27.24 | 5.71 | 32.95
|  |  | Ajudante de encanador - cód.00006116 | h | 0.35 | 9.68 |  | 3.388
|  |  | Encanador - cód.00002696 | h | 0.35 | 13.68 |  | 4.788
|  |  | Bucha de redução de ferro maleável galvanizado para líquidos, gases e vapores (diâmetro de entrada: 1 1/4 " / diâmetro de saída: 1 ") | un | 1 | 5.44 | 5.44
PINI | 15450.8.1.2U | 15.3.5 | CAIXA D'ÁGUA EM FIBRA DE VIDRO, 16.000 LITROS | ud | 3 |  | 4762.44 | 179.87 | 4942.31 | 14287.32 | 539.61 | 14826.93 | 3110.69 | 17937.62
|  |  | Ajudante de encanador - cód.00006116 | h | 7.7 | 9.68 |  | 74.536
|  |  | Encanador - cód.00002696 | h | 7.7 | 13.68 |  | 105.336
|  |  | Caixa d´agua fortilev 16000L c/ tampa - COMÉRCIO E REPRESENTAÇÕES TIGRE LTDA | un | 1 | 4600 | 4600
|  |  | Flange com sextavado de ferro maleável galvanizado para líquidos, gases e vapores (diâmetro da seção: 2 ") | un | 4 | 17.79 | 71.16
|  |  | Flange com sextavado de ferro maleável galvanizado para líquidos, gases e vapores (diâmetro da seção: 1 ") | un | 2 | 8.02 | 16.04
|  |  | Flange com sextavado de ferro maleável galvanizado para líquidos, gases e vapores (diâmetro da seção: 3/4 ") | un | 2 | 6.5 | 13
|  |  | Massa para vidro comum | kg | 0.1 | 2 | 0.2
|  |  | Viga (altura: 160,00 mm / largura: 60,00 mm / tipo de madeira: peroba) | m | 5 | 12.33 | 61.65
|  |  | Fita de vedação para tubos e conexões roscáveis (comprimento: 50 m / largura: 18 mm) | m | 3.03 | 0.13 | 0.3939
SINAPI | CPU - SINAPI | 15.3.6 | CONJUNTO FLUTUANTE (SUCÇÃO NA LÂMINA D'ÁGUA) | ud | 2 |  | 295 | 23.36 | 318.36 | 590 | 46.72 | 636.72 | 133.58 | 770.3
|  |  | Ajudante de encanador - cód.00006116 | h | 1 | 9.68 |  | 9.68
|  |  | Encanador - cód.00002696 | h | 1 | 13.68 |  | 13.68
|  |  | Conjunto flutuante (sucção na lâmina d'água) - REDLANDS | un | 1 | 295 | 295
SINAPI | CPU - SINAPI | 15.3.7 | DOSADORA DE CLORO LÍQUIDO (EX0507) - Vazão 0-5 Litros, Pressão=7 bar | ud | 2 |  | 365 | 34.52 | 399.52 | 730 | 69.04 | 799.04 | 167.64 | 966.68
|  |  | ENCANADOR OU BOMBEIRO HIDRAULICO | h | 1.5 | 13.68 |  | 20.52 | 20.52
|  |  | AJUDANTE | h | 1.5 | 9.33 |  | 13.995 | 14
|  |  | Controlador de Cloro, modelo HD 204, com vazão até 7m³/h - HIDROLOGIA | un | 1 | 365 | 365 |  | 365
PINI | 15141.8.3.3 | 15.3.8 | COTOVELO 45°, 1" - FERRO GALVANIZADO | ud | 6 |  | 7.17 | 9.34 | 16.51 | 43.02 | 56.04 | 99.06 | 20.78 | 119.84
|  |  | Ajudante de encanador - cód.00006116 | h | 0.4 | 9.68 |  | 3.872
|  |  | Encanador - cód.00002696 | h | 0.4 | 13.68 |  | 5.472
|  |  | Cotovelo 45º de ferro maleável galvanizado para líquidos, gases e vapores (diâmetro da seção: 1 " / tipo de rosca: BSP) | un | 1 | 7.17 | 7.17
PINI | 15141.8.4.3 | 15.3.9 | COTOVELO, 1" - FERRO GALVANIZADO | ud | 5 |  | 6.16 | 9.34 | 15.5 | 30.8 | 46.7 | 77.5 | 16.26 | 93.76
|  |  | Ajudante de encanador - cód.00006116 | h | 0.4 | 9.68 |  | 3.872
|  |  | Encanador - cód.00002696 | h | 0.4 | 13.68 |  | 5.472
|  |  | Cotovelo 90º de ferro maleável galvanizado para líquidos, gases e vapores (diâmetro da seção: 1 " / tipo de rosca: BSP) | un | 1 | 6.16 | 6.16
SINAPI | 74093/001 | 15.3.10 | CRIVO BRONZE - 1.1/4" - FERRO GALVANIZADO | ud | 2 |  | 58.07 | 12.85 | 70.92 | 116.14 | 25.7 | 141.84 | 29.76 | 171.6
|  |  | ENCANADOR OU BOMBEIRO HIDRAULICO | h | 0.55 | 13.68 |  | 7.524
|  |  | AJUDANTE DE ENCANADOR | h | 0.55 | 9.68 |  | 5.324
|  |  | PASTA VEDA JUNTAS LATA C/ 0,50 KG TIPO PASTA NIAGARA OU SIMILAR | un | 0.024 | 43.2 | 1.0368
|  |  | FITA VEDA ROSCA EM ROLOS 18MMX10M | un | 0.07 | 1.48 | 0.1036
|  |  | VALVULA PE C/ CRIVO BRONZE 1 1/4" | un | 1 | 56.93 | 56.93
PINI | 15141.8.16.3 | 15.3.11 | FLANGE SEXTAVADO, 1" - FERRO GALVANIZADO | ud | 2 |  | 25.08 | 4.67 | 29.75 | 50.16 | 9.34 | 59.5 | 12.48 | 71.98
|  |  | Ajudante de encanador - cód.00006116 | h | 0.2 | 9.68 |  | 1.936
|  |  | Encanador - cód.00002696 | h | 0.2 | 13.68 |  | 2.736
|  |  | Flange com sextavado de ferro maleável galvanizado para caixa d'água (diâmetro da seção: 1 ") | un | 1 | 25.08 | 25.08
PINI | 15141.8.16.4 | 15.3.12 | FLANGE SEXTAVADO, 1.1/4" - FERRO GALVANIZADO | ud | 2 |  | 32.36 | 8.18 | 40.54 | 64.72 | 16.36 | 81.08 | 17.01 | 98.09
|  |  | Ajudante de encanador - cód.00006116 | h | 0.35 | 9.68 |  | 3.388
|  |  | Encanador - cód.00002696 | h | 0.35 | 13.68 |  | 4.788
|  |  | Flange com sextavado de ferro maleável galvanizado para caixa d'água (diâmetro da seção: 1 1/4 ") | un | 1 | 32.36 | 32.36
PINI | 15110.8.1.3 | 15.3.13 | REGISTRO DE GAVETA BRUTO - 1" - FERRO GALVANIZADO | ud | 2 |  | 33.64 | 12.61 | 46.25 | 67.28 | 25.22 | 92.5 | 19.41 | 111.91
|  |  | Ajudante de encanador - cód.00006116 | h | 0.54 | 9.68 |  | 5.2272
|  |  | Encanador - cód.00002696 | h | 0.54 | 13.68 |  | 7.3872
|  |  | Registro de gaveta (diâmetro da seção: 1 " / tipo de acabamento: bruto) | un | 1 | 33.48 | 33.48
|  |  | Fita de vedação para tubos e conexões roscáveis (comprimento: 50 m / largura: 18 mm) | m | 1.2 | 0.13 | 0.156
PINI | 15110.8.1.4 | 15.3.14 | REGISTRO DE GAVETA BRUTO - 1.1/4" - FERRO GALVANIZADO | ud | 2 |  | 44.89 | 19.86 | 64.75 | 89.78 | 39.72 | 129.5 | 27.17 | 156.67
|  |  | Ajudante de encanador - cód.00006116 | h | 0.85 | 9.68 |  | 8.228
|  |  | Encanador - cód.00002696 | h | 0.85 | 13.68 |  | 11.628
|  |  | Registro de gaveta (diâmetro da seção: 1 1/4 " / tipo de acabamento: bruto) | un | 1 | 44.69 | 44.69
|  |  | Fita de vedação para tubos e conexões roscáveis (comprimento: 50 m / largura: 18 mm) | m | 1.5 | 0.13 | 0.195
PINI | 15141.8.24.3 | 15.3.15 | Tê, 1" - FERRO GALVANIZADO | ud | 2 |  | 7.86 | 10.75 | 18.61 | 15.72 | 21.5 | 37.22 | 7.81 | 45.03
|  |  | Ajudante de encanador - cód.00006116 | h | 0.46 | 9.68 |  | 4.4528
|  |  | Encanador - cód.00002696 | h | 0.46 | 13.68 |  | 6.2928
|  |  | Tê 90º de ferro maleável galvanizado para líquidos, gases e vapores (diâmetro da seção: 1 " / tipo de rosca: BSP) | un | 1 | 7.86 | 7.86
PINI | 15141.8.28.13 | 15.3.16 | TUBO DE FERRO GALVANIZADO, 1" | m | 2 |  | 24.13 | 7.71 | 31.84 | 48.26 | 15.42 | 63.68 | 13.36 | 77.04
|  |  | Ajudante de encanador - cód.00006116 | h | 0.33 | 9.68 |  | 3.1944
|  |  | Encanador - cód.00002696 | h | 0.33 | 13.68 |  | 4.5144
|  |  | Tubo de aço galvanizado sem costura líquidos/gases/vapores/condução em geral (diâmetro da seção: 1 " / schedule: 40) | m | 1.01 | 23.81 | 24.0481
|  |  | Fita de vedação para tubos e conexões roscáveis (comprimento: 50 m / largura: 18 mm) | m | 0.6 | 0.13 | 0.078
PINI | 15141.8.28.14 | 15.3.17 | TUBO DE FERRO GALVANIZADO, 1.1/4" | m | 6 |  | 32.61 | 11.68 | 44.29 | 195.66 | 70.08 | 265.74 | 55.75 | 321.49
|  |  | Ajudante de encanador - cód.00006116 | h | 0.5 | 9.68 |  | 4.84
|  |  | Encanador - cód.00002696 | h | 0.5 | 13.68 |  | 6.84
|  |  | Tubo de aço galvanizado sem costura líquidos/gases/vapores/condução em geral (diâmetro da seção: 1 1/4 " / schedule: 40) | m | 1.01 | 32.19 | 32.5119
|  |  | Fita de vedação para tubos e conexões roscáveis (comprimento: 50 m / largura: 18 mm) | m | 0.75 | 0.13 | 0.0975
|  | 15.4 | Água Potável | [10 empty] | 30655.47
SINAPI | 72795 | 15.4.1 | Adaptador soldável com flanges livres para caixa d'água, 085mm x 3" - PVC | ud | 2 |  | 147.73 | 5.16 | 152.89 | 295.46 | 10.32 | 305.78 | 64.15 | 369.93
|  |  | ENCANADOR OU BOMBEIRO HIDRAULICO | h | 0.2208 | 13.68 |  | 3.0205
|  |  | AJUDANTE DE ENCANADOR | h | 0.2208 | 9.68 |  | 2.1373
|  |  | ADAPTADOR PVC SOLDAVEL FLANGES LIVRES P/ CAIXA D' AGUA 85 MM X 3" | un | 1 | 144.7 | 144.7
|  |  | ADESIVO PVC FRASCO C/ 850G | un | 0.047 | 24.72 | 1.1618
|  |  | FITA VEDA ROSCA EM ROLOS 18MMX25M | un | 0.032 | 3.41 | 0.10912
|  |  | SOLUCAO LIMPADORA FRASCO PLASTICO C/ 1000CM3 | un | 0.06 | 29.28 | 1.7568
PINI | 15142.8.3.2 | 15.4.2 | Adaptador soldável com flanges livres para caixa d'água, 032mm x 1" - PVC | ud | 2 |  | 9.05 | 2.1 | 11.15 | 18.1 | 4.2 | 22.3 | 4.68 | 26.98
|  |  | Ajudante de encanador - cód.00006116 | h | 0.09 | 9.68 |  | 0.8712
|  |  | Encanador - cód.00002696 | h | 0.09 | 13.68 |  | 1.2312
|  |  | Adaptador soldável longo de PVC marrom com flanges livres para caixa d' água para água fria (diâmetro da parte roscável: 1 " / diâmetro da parte soldável: 32,00 mm) | un | 1 | 8.68 | 8.68
|  |  | Adesivo para tubo de PVC | kg | 0.00308 | 29.45 | 0.090706
|  |  | Solução limpadora para PVC rígido | l | 0.0055 | 26.65 | 0.14658
|  |  | Fita de vedação para tubos e conexões roscáveis (comprimento: 50 m / largura: 18 mm) | m | 1 | 0.13 | 0.13
PINI | 15142.8.1.2 | 15.4.3 | Adaptador soldável curto com bolsa e rosca para registro e válvula, 025mm x 3/4" - PVC | ud | 120 |  | 6.22 | 2.1 | 8.32 | 746.4 | 252 | 998.4 | 209.46 | 1207.86
|  |  | Ajudante de encanador - cód.00006116 | h | 0.09 | 9.68 |  | 0.8712
|  |  | Encanador - cód.00002696 | h | 0.09 | 13.68 |  | 1.2312
|  |  | Adaptador soldável de PVC marrom com flanges e anel para caixa d'água para água fria (diâmetro da parte roscável: 3/4 " / diâmetro da parte soldável: 25,00 mm) | un | 1 | 6 | 6
|  |  | Adesivo para tubo de PVC | kg | 0.00528 | 29.45 | 0.1555
|  |  | Solução limpadora para PVC rígido | l | 0.0024 | 26.65 | 0.06396
PINI | 15142.8.1.3 | 15.4.4 | Adaptador soldável curto com bolsa e rosca para registro e válvula, 032mm x 1" - PVC | ud | 8 |  | 10.5 | 2.1 | 12.6 | 84 | 16.8 | 100.8 | 21.15 | 121.95
|  |  | Ajudante de encanador - cód.00006116 | h | 0.09 | 9.68 |  | 0.8712
|  |  | Encanador - cód.00002696 | h | 0.09 | 13.68 |  | 1.2312
|  |  | Adaptador soldável de PVC marrom com flanges e anel para caixa d'água para água fria (diâmetro da parte roscável: 1 " / diâmetro da parte soldável: 32,00 mm) | un | 1 | 10.21 | 10.21
|  |  | Adesivo para tubo de PVC | kg | 0.00704 | 29.45 | 0.20733
|  |  | Solução limpadora para PVC rígido | l | 0.003 | 26.65 | 0.07995
PINI | 15142.8.2.7 | 15.4.5 | Adaptador soldável curto com bolsa e rosca para registro e válvula, 085mm x 3" - PVC | ud | 4 |  | 120.59 | 4.32 | 124.91 | 482.36 | 17.28 | 499.64 | 104.82 | 604.46
|  |  | Ajudante de encanador - cód.00006116 | h | 0.185 | 9.68 |  | 1.7908
|  |  | Encanador - cód.00002696 | h | 0.185 | 13.68 |  | 2.5308
|  |  | Adaptador soldável de PVC marrom com flange livre para caixa d' água para água fria (diâmetro da parte roscável: 3 " / diâmetro da parte soldável: 85,00 mm) | un | 1 | 118.93 | 118.93
|  |  | Adesivo para tubo de PVC | kg | 0.0176 | 29.45 | 0.51832
|  |  | Solução limpadora para PVC rígido | l | 0.03 | 26.65 | 0.7995
|  |  | Fita de vedação para tubos e conexões roscáveis (comprimento: 50 m / largura: 18 mm) | m | 2.67 | 0.13 | 0.3471
PINI | 15142.8.25.2 | 15.4.6 | Bucha de redução soldável curta, 032x025mm - PVC | ud | 4 |  | 1.31 | 2.1 | 3.41 | 5.24 | 8.4 | 13.64 | 2.86 | 16.5
|  |  | Ajudante de encanador - cód.00006116 | h | 0.09 | 9.68 |  | 0.8712
|  |  | Encanador - cód.00002696 | h | 0.09 | 13.68 |  | 1.2312
|  |  | Bucha de redução de PVC marrom curta (diâmetro de entrada: 32 mm / diâmetro de saída: 25 mm) | un | 1 | 0.9 | 0.9
|  |  | Adesivo para tubo de PVC | kg | 0.00528 | 29.45 | 0.1555
|  |  | Solução limpadora para PVC rígido | l | 0.0095 | 26.65 | 0.25317
PINI | 15142.8.25.16 | 15.4.7 | Bucha de redução soldável longa, 060x032mm - PVC | ud | 9 |  | 6.29 | 3.27 | 9.56 | 56.61 | 29.43 | 86.04 | 18.05 | 104.09
|  |  | Ajudante de encanador - cód.00006116 | h | 0.14 | 9.68 |  | 1.3552
|  |  | Encanador - cód.00002696 | h | 0.14 | 13.68 |  | 1.9152
|  |  | Bucha de redução de PVC marrom longa (diâmetro de entrada: 60 mm / diâmetro de saída: 32 mm) | un | 1 | 5.35 | 5.35
|  |  | Adesivo para tubo de PVC | kg | 0.0119 | 29.45 | 0.35046
|  |  | Solução limpadora para PVC rígido | l | 0.022 | 26.65 | 0.5863
PINI | 15142.8.25.20 | 15.4.8 | Bucha de redução soldável longa, 085x060mm - PVC | ud | 9 |  | 10.18 | 4.32 | 14.5 | 91.62 | 38.88 | 130.5 | 27.38 | 157.88
|  |  | Ajudante de encanador - cód.00006116 | h | 0.185 | 9.68 |  | 1.7908
|  |  | Encanador - cód.00002696 | h | 0.185 | 13.68 |  | 2.5308
|  |  | Bucha de redução de PVC marrom longa (diâmetro de entrada: 85 mm / diâmetro de saída: 60 mm) | un | 1 | 8.2 | 8.2
|  |  | Adesivo para tubo de PVC | kg | 0.0264 | 29.45 | 0.77748
|  |  | Solução limpadora para PVC rígido | l | 0.045 | 26.65 | 1.1992
PINI | 15450.8.1.2U | 15.4.9 | Caixa d'água em fibra de vidro, 5.000 litros | ud | 2 |  | 1670.13 | 179.87 | 1850 | 3340.26 | 359.74 | 3700 | 776.26 | 4476.26
|  |  | Ajudante de encanador - cód.00006116 | h | 7.7 | 9.68 |  | 74.536
|  |  | Encanador - cód.00002696 | h | 7.7 | 13.68 |  | 105.336
|  |  | Reservatório d' água de fibra de vidro com tampa (capacidade: 5000 l / forma: CILINDRICA) - São Benedito Hidraulica | un | 1 | 1507.69 | 1507.69
|  |  | Flange com sextavado de ferro maleável galvanizado para líquidos, gases e vapores (diâmetro da seção: 2 ") | un | 4 | 17.79 | 71.16
|  |  | Flange com sextavado de ferro maleável galvanizado para líquidos, gases e vapores (diâmetro da seção: 1 ") | un | 2 | 8.02 | 16.04
|  |  | Flange com sextavado de ferro maleável galvanizado para líquidos, gases e vapores (diâmetro da seção: 3/4 ") | un | 2 | 6.5 | 13
|  |  | Massa para vidro comum | kg | 0.1 | 2 | 0.2
|  |  | Viga (altura: 160,00 mm / largura: 60,00 mm / tipo de madeira: peroba) | m | 5 | 12.33 | 61.65
|  |  | Fita de vedação para tubos e conexões roscáveis (comprimento: 50 m / largura: 18 mm) | m | 3.03 | 0.13 | 0.3939
PINI | 15142.8.8.8 | 15.4.10 | Joelho 45º soldável, 085mm - PVC | ud | 10 |  | 33.11 | 8.64 | 41.75 | 331.1 | 86.4 | 417.5 | 87.59 | 505.09
|  |  | Ajudante de encanador - cód.00006116 | h | 0.37 | 9.68 |  | 3.5816
|  |  | Encanador - cód.00002696 | h | 0.37 | 13.68 |  | 5.0616
|  |  | Joelho 45° soldável de PVC marrom para água fria (diâmetro da seção: 85 mm) | un | 1 | 31.96 | 31.96
|  |  | Adesivo para tubo de PVC | kg | 0.0282 | 29.45 | 0.83049
|  |  | Solução limpadora para PVC rígido | l | 0.012 | 26.65 | 0.3198
PINI | 15142.8.10.2 | 15.4.11 | Joelho 90º de redução soldável e com bucha de latão, 025mm x 1/2" - PVC | ud | 117 |  | 3.7 | 4.2 | 7.9 | 432.9 | 491.4 | 924.3 | 193.92 | 1118.22
|  |  | Ajudante de encanador - cód.00006116 | h | 0.18 | 9.68 |  | 1.7424
|  |  | Encanador - cód.00002696 | h | 0.18 | 13.68 |  | 2.4624
|  |  | Joelho 90° soldável de PVC azul e com bucha de latão com reducao para água fria (diâmetro da parte roscável: 1/2 " / diâmetro da parte soldável: 25,00 mm) | un | 1 | 3.53 | 3.53
|  |  | Adesivo para tubo de PVC | kg | 0.0022 | 29.45 | 0.06479
|  |  | Solução limpadora para PVC rígido | l | 0.004 | 26.65 | 0.1066
|  |  | Fita de vedação para tubos e conexões roscáveis (comprimento: 50 m / largura: 18 mm) | m | 0.31 | 0.13
PINI | 15142.8.11.2 | 15.4.12 | Joelho 90º soldável, 025mm - PVC | ud | 177 |  | 0.64 | 4.2 | 4.84 | 113.28 | 743.4 | 856.68 | 179.73 | 1036.41
|  |  | Ajudante de encanador - cód.00006116 | h | 0.18 | 9.68 |  | 1.7424
|  |  | Encanador - cód.00002696 | h | 0.18 | 13.68 |  | 2.4624
|  |  | Joelho 90° soldável de PVC marrom para água fria (diâmetro da seção: 25 mm) | un | 1 | 0.42 | 0.42
|  |  | Adesivo para tubo de PVC | kg | 0.00528 | 29.45 | 0.1555
|  |  | Solução limpadora para PVC rígido | l | 0.0024 | 26.65 | 0.06396
PINI | 15142.8.11.3 | 15.4.13 | Joelho 90° soldável de PVC marrom para água fria (diâmetro da seção: 32 mm) | ud | 18 |  | 1.4 | 4.2 | 5.6 | 25.2 | 75.6 | 100.8 | 21.15 | 121.95
|  |  | Ajudante de encanador - cód.00006116 | h | 0.18 | 9.68 |  | 1.7424
|  |  | Encanador - cód.00002696 | h | 0.18 | 13.68 |  | 2.4624
|  |  | Joelho 90° soldável de PVC marrom para água fria (diâmetro da seção: 32 mm) | un | 1 | 1.11 | 1.11
|  |  | Adesivo para tubo de PVC | kg | 0.00704 | 29.45 | 0.20733
|  |  | Solução limpadora para PVC rígido | l | 0.003 | 26.65 | 0.07995
PINI | 15142.8.11.8 | 15.4.14 | Joelho 90º soldável, 085mm - PVC | ud | 11 |  | 51.54 | 8.64 | 60.18 | 566.94 | 95.04 | 661.98 | 138.88 | 800.86
|  |  | Ajudante de encanador - cód.00006116 | h | 0.37 | 9.68 |  | 3.5816
|  |  | Encanador - cód.00002696 | h | 0.37 | 13.68 |  | 5.0616
|  |  | Joelho 90° soldável de PVC marrom para água fria (diâmetro da seção: 85 mm) | un | 1 | 50.39 | 50.39
|  |  | Adesivo para tubo de PVC | kg | 0.0282 | 29.45 | 0.83049
|  |  | Solução limpadora para PVC rígido | l | 0.012 | 26.65 | 0.3198
PINI | 15142.8.9.2 | 15.4.15 | Joelho de redução 90º soldável, 032x025mm - PVC | ud | 14 |  | 2.37 | 1.47 | 3.84 | 33.18 | 20.58 | 53.76 | 11.28 | 65.04
|  |  | Ajudante de encanador - cód.00006116 | h | 0.18 | 3.55 |  | 0.639
|  |  | Encanador - cód.00002696 | h | 0.18 | 4.61 |  | 0.8298
|  |  | Joelho 90° de redução soldável de PVC marrom para água fria (diâmetro de entrada: 32 mm / diâmetro de saída: 25 mm) | un | 1 | 1.96 | 1.96
|  |  | Adesivo para tubo de PVC | kg | 0.00528 | 29.45 | 0.1555
|  |  | Solução limpadora para PVC rígido | l | 0.0095 | 26.65 | 0.25317
PINI | 15142.8.16.3 | 15.4.16 | Luva soldável, com bucha de latão, 025mm x 3/4" - PVC | ud | 9 |  | 1 | 3.5 | 4.5 | 9 | 31.5 | 40.5 | 8.5 | 49
|  |  | Ajudante de encanador - cód.00006116 | h | 0.15 | 9.68 |  | 1.452
|  |  | Encanador - cód.00002696 | h | 0.15 | 13.68 |  | 2.052
|  |  | Luva soldável de PVC marrom com rosca para água fria (diâmetro da parte roscável: 3/4 " / diâmetro da parte soldável: 25 mm) | un | 1 | 0.78 | 0.78
|  |  | Adesivo para tubo de PVC | kg | 0.0022 | 29.45 | 0.06479
|  |  | Solução limpadora para PVC rígido | l | 0.004 | 26.65 | 0.1066
|  |  | Fita de vedação para tubos e conexões roscáveis (comprimento: 50 m / largura: 18 mm) | m | 0.39 | 0.13 | 0.0507
PINI | 15110.8.1.12 | 15.4.17 | Registro de gaveta 1", com canopla de acabamento cromado | ud | 4 |  | 63.7 | 14.25 | 77.95 | 254.8 | 57 | 311.8 | 65.42 | 377.22
|  |  | Ajudante de encanador - cód.00006116 | h | 0.61 | 9.68 |  | 5.9048
|  |  | Encanador - cód.00002696 | h | 0.61 | 13.68 |  | 8.3448
|  |  | Registro de gaveta com canopla - padrão popular (diâmetro da seção: 1 ") | un | 1 | 63.54 | 63.54
|  |  | Fita de vedação para tubos e conexões roscáveis (comprimento: 50 m / largura: 18 mm) | m | 1.2 | 0.13 | 0.156
PINI | 15110.8.1.11 | 15.4.18 | Registro de gaveta 3/4", com canopla de acabamento cromado | ud | 60 |  | 52.9 | 14.25 | 67.15 | 3174 | 855 | 4029 | 845.28 | 4874.28
|  |  | Ajudante de encanador - cód.00006116 | h | 0.61 | 9.68 |  | 5.9048
|  |  | Encanador - cód.00002696 | h | 0.61 | 13.68 |  | 8.3448
|  |  | Registro de gaveta com canopla - padrão popular (diâmetro da seção: 3/4 ") | un | 1 | 52.78 | 52.78
|  |  | Fita de vedação para tubos e conexões roscáveis (comprimento: 50 m / largura: 18 mm) | m | 0.94 | 0.13 | 0.1222
PINI | 15110.8.1.3 | 15.4.19 | Registro de gaveta bruto 1" | ud | 2 |  | 33.64 | 12.61 | 46.25 | 67.28 | 25.22 | 92.5 | 19.41 | 111.91
|  |  | Ajudante de encanador - cód.00006116 | h | 0.54 | 9.68 |  | 5.2272
|  |  | Encanador - cód.00002696 | h | 0.54 | 13.68 |  | 7.3872
|  |  | Registro de gaveta (diâmetro da seção: 1 " / tipo de acabamento: bruto) | un | 1 | 33.48 | 33.48
|  |  | Fita de vedação para tubos e conexões roscáveis (comprimento: 50 m / largura: 18 mm) | m | 1.2 | 0.13 | 0.156
PINI | 15110.8.1.8 | 15.4.20 | Registro de gaveta bruto 3" | ud | 2 |  | 320.42 | 26.86 | 347.28 | 640.84 | 53.72 | 694.56 | 145.72 | 840.28
|  |  | Ajudante de encanador - cód.00006116 | h | 1.15 | 9.68 |  | 11.132
|  |  | Encanador - cód.00002696 | h | 1.15 | 13.68 |  | 15.732
|  |  | Registro de gaveta (diâmetro da seção: 3 " / tipo de acabamento: bruto) | un | 1 | 320 | 320
|  |  | Fita de vedação para tubos e conexões roscáveis (comprimento: 50 m / largura: 18 mm) | m | 3.2 | 0.13 | 0.416
PINI | 15110.8.2.2 | 15.4.21 | Registro de pressão 3/4", com canopla de acabamento cromado | ud | 9 |  | 54.07 | 14.25 | 68.32 | 486.63 | 128.25 | 614.88 | 129 | 743.88
|  |  | Ajudante de encanador - cód.00006116 | h | 0.61 | 9.68 |  | 5.9048
|  |  | Encanador - cód.00002696 | h | 0.61 | 13.68 |  | 8.3448
|  |  | Registro de pressão com canopla - padrão popular (diâmetro da seção: 3/4 ") | un | 1 | 53.95 | 53.95
|  |  | Fita de vedação para tubos e conexões roscáveis (comprimento: 50 m / largura: 18 mm) | m | 0.94 | 0.13 | 0.1222
PINI | 15142.8.19.2 | 15.4.22 | Tê 90° soldável, 025mm - PVC | ud | 97 |  | 1.04 | 4.44 | 5.48 | 100.88 | 430.68 | 531.56 | 111.52 | 643.08
|  |  | Ajudante de encanador - cód.00006116 | h | 0.19 | 9.68 |  | 1.8392
|  |  | Encanador - cód.00002696 | h | 0.19 | 13.68 |  | 2.5992
|  |  | Tê 90º soldável de PVC marrom para água fria (diâmetro da seção: 25 mm) | un | 1 | 0.71 | 0.71
|  |  | Adesivo para tubo de PVC | kg | 0.00792 | 29.45 | 0.23324
|  |  | Solução limpadora para PVC rígido | l | 0.0036 | 26.65 | 0.09594
PINI | 15142.8.19.3 | 15.4.23 | Tê 90° soldável, 032mm - PVC | ud | 6 |  | 2.23 | 4.44 | 6.67 | 13.38 | 26.64 | 40.02 | 8.4 | 48.42
|  |  | Ajudante de encanador - cód.00006116 | h | 0.19 | 9.68 |  | 1.8392
|  |  | Encanador - cód.00002696 | h | 0.19 | 13.68 |  | 2.5992
|  |  | Tê 90º soldável de PVC marrom para água fria (diâmetro da seção: 32 mm) | un | 1 | 1.8 | 1.8
|  |  | Adesivo para tubo de PVC | kg | 0.0106 | 29.45 | 0.31217
|  |  | Solução limpadora para PVC rígido | l | 0.0045 | 26.65 | 0.11993
PINI | 15142.8.19.5 | 15.4.24 | Tê 90° soldável, 050mm - PVC | ud | 3 |  | 5.35 | 7.01 | 12.36 | 16.05 | 21.03 | 37.08 | 7.78 | 44.86
|  |  | Ajudante de encanador - cód.00006116 | h | 0.3 | 9.68 |  | 2.904
|  |  | Encanador - cód.00002696 | h | 0.3 | 13.68 |  | 4.104
|  |  | Tê 90º soldável de PVC marrom para água fria (diâmetro da seção: 50 mm) | un | 1 | 4.57 | 4.57
|  |  | Adesivo para tubo de PVC | kg | 0.0185 | 29.45 | 0.54483
|  |  | Solução limpadora para PVC rígido | l | 0.009 | 26.65 | 0.23985
PINI | 15142.8.19.8 | 15.4.25 | Tê 90° soldável, 085mm - PVC | ud | 10 |  | 40.37 | 10.51 | 50.88 | 403.7 | 105.1 | 508.8 | 106.75 | 615.55
|  |  | Ajudante de encanador - cód.00006116 | h | 0.45 | 9.68 |  | 4.356
|  |  | Encanador - cód.00002696 | h | 0.45 | 13.68 |  | 6.156
|  |  | Tê 90º soldável de PVC marrom para água fria (diâmetro da seção: 85 mm) | un | 1 | 38.65 | 38.65
|  |  | Adesivo para tubo de PVC | kg | 0.0422 | 29.45 | 1.2428
|  |  | Solução limpadora para PVC rígido | l | 0.018 | 26.65 | 0.4797
PINI | 15142.8.17.2 | 15.4.26 | Tê de redução 90° soldável, 032x025mm - PVC | ud | 9 |  | 3.56 | 4.44 | 8 | 32.04 | 39.96 | 72 | 15.11 | 87.11
|  |  | Ajudante de encanador - cód.00006116 | h | 0.19 | 9.68 |  | 1.8392
|  |  | Encanador - cód.00002696 | h | 0.19 | 13.68 |  | 2.5992
|  |  | Tê de redução 90° soldável de PVC marrom para água fria (diâmetro de entrada: 32 mm / diâmetro de saída: 25 mm) | un | 1 | 2.91 | 2.91
|  |  | Adesivo para tubo de PVC | kg | 0.00836 | 29.45 | 0.2462
|  |  | Solução limpadora para PVC rígido | l | 0.015 | 26.65 | 0.39975
PINI | 15142.8.23.2 | 15.4.27 | Tubo de PVC rígido soldável, segundo a NBR 5648, 025mm | m | 306 |  | 1.91 | 2.8 | 4.71 | 584.46 | 856.8 | 1441.26 | 302.38 | 1743.64
|  |  | Ajudante de encanador - cód.00006116 | h | 0.12 | 9.68 |  | 1.1616
|  |  | Encanador - cód.00002696 | h | 0.12 | 13.68 |  | 1.6416
|  |  | Tubo soldável de PVC marrom para água fria (diâmetro da seção: 25 mm) | m | 1.01 | 1.87 | 1.8887
|  |  | Adesivo para tubo de PVC | kg | 0.00044 | 29.45 | 0.012958
|  |  | Solução limpadora para PVC rígido | l | 0.0002 | 26.65 | 0.00533
PINI | 15142.8.23.3 | 15.4.28 | Tubo de PVC rígido soldável, segundo a NBR 5648, 032mm | m | 222 |  | 4.4 | 3.04 | 7.44 | 976.8 | 674.88 | 1651.68 | 346.52 | 1998.2
|  |  | Ajudante de encanador - cód.00006116 | h | 0.13 | 9.68 |  | 1.2584
|  |  | Encanador - cód.00002696 | h | 0.13 | 13.68 |  | 1.7784
|  |  | Tubo soldável de PVC marrom para água fria (diâmetro da seção: 32 mm) | m | 1.01 | 4.33 | 4.3733
|  |  | Adesivo para tubo de PVC | kg | 0.000616 | 29.45 | 0.018141
|  |  | Solução limpadora para PVC rígido | l | 0.0003 | 26.65 | 0.007995
PINI | 15142.8.23.5 | 15.4.29 | Tubo de PVC rígido soldável, segundo a NBR 5648, 050mm | m | 24 |  | 7.08 | 5.61 | 12.69 | 169.92 | 134.64 | 304.56 | 63.9 | 368.46
|  |  | Ajudante de encanador - cód.00006116 | h | 0.24 | 9.68 |  | 2.3232
|  |  | Encanador - cód.00002696 | h | 0.24 | 13.68 |  | 3.2832
|  |  | Tubo soldável de PVC marrom para água fria (diâmetro da seção: 50 mm) | m | 1.01 | 6.97 | 7.0397
|  |  | Adesivo para tubo de PVC | kg | 0.00106 | 29.45 | 0.031217
|  |  | Solução limpadora para PVC rígido | l | 0.0005 | 26.65 | 0.013325
PINI | 15142.8.23.8 | 15.4.30 | Tubo de PVC rígido soldável, segundo a NBR 5648, 085mm | m | 174 |  | 23.83 | 11.21 | 35.04 | 4146.42 | 1950.54 | 6096.96 | 1279.14 | 7376.1
|  |  | Ajudante de encanador - cód.00006116 | h | 0.48 | 9.68 |  | 4.6464
|  |  | Encanador - cód.00002696 | h | 0.48 | 13.68 |  | 6.5664
|  |  | Tubo soldável de PVC marrom para água fria (diâmetro da seção: 85 mm) | m | 1.01 | 23.5 | 23.735
|  |  | Adesivo para tubo de PVC | kg | 0.00238 | 29.45 | 0.070091
|  |  | Solução limpadora para PVC rígido | l | 0.001 | 26.65 | 0.02665
|  | 15.5 | Água Aproveitada | [10 empty] | 33932.95
PINI | 15142.8.3.2 | 15.5.1 | Adaptador soldável com flanges livres para caixa d'água, 032mm x 1" - PVC | ud | 3 |  | 9.05 | 2.1 | 11.15 | 27.15 | 6.3 | 33.45 | 7.02 | 40.47
|  |  | Ajudante de encanador - cód.00006116 | h | 0.09 | 9.68 |  | 0.8712
|  |  | Encanador - cód.00002696 | h | 0.09 | 13.68 |  | 1.2312
|  |  | Adaptador soldável longo de PVC marrom com flanges livres para caixa d' água para água fria (diâmetro da parte roscável: 1 " / diâmetro da parte soldável: 32,00 mm) | un | 1 | 8.68 | 8.68
|  |  | Adesivo para tubo de PVC | kg | 0.00308 | 29.45 | 0.090706
|  |  | Solução limpadora para PVC rígido | l | 0.0055 | 26.65 | 0.14658
|  |  | Fita de vedação para tubos e conexões roscáveis (comprimento: 50 m / largura: 18 mm) | m | 1 | 0.13 | 0.13
SINAPI | 72796 | 15.5.2 | Adaptador soldável com flanges livres para caixa d'água, 110mm x 4" - PVC | ud | 3 |  | 208.62 | 4.3 | 212.92 | 625.86 | 12.9 | 638.76 | 134.01 | 772.77
|  |  | ENCANADOR OU BOMBEIRO HIDRAULICO | h | 0.184 | 13.68 |  | 2.5171
|  |  | AJUDANTE DE ENCANADOR | h | 0.184 | 9.68 |  | 1.7811
|  |  | ADAPTADOR PVC SOLDAVEL FLANGES LIVRES P/ CAIXA D' AGUA 110MM X 4" | un | 1 | 207.05 | 207.05
|  |  | ADESIVO PVC FRASCO C/ 850G | un | 0.0035 | 24.72 | 0.08652
|  |  | FITA VEDA ROSCA EM ROLOS 18MMX25M | un | 0.0414 | 3.41 | 0.14117
|  |  | SOLUCAO LIMPADORA FRASCO PLASTICO C/ 1000CM3 | un | 0.046 | 29.28 | 1.3469
PINI | 15142.8.1.2 | 15.5.3 | Adaptador soldável curto com bolsa e rosca para registro e válvula, 025mm x 3/4" - PVC | ud | 44 |  | 6.22 | 2.1 | 8.32 | 273.68 | 92.4 | 366.08 | 76.8 | 442.88
|  |  | Ajudante de encanador - cód.00006116 | h | 0.09 | 9.68 |  | 0.8712
|  |  | Encanador - cód.00002696 | h | 0.09 | 13.68 |  | 1.2312
|  |  | Adaptador soldável de PVC marrom com flanges e anel para caixa d'água para água fria (diâmetro da parte roscável: 3/4 " / diâmetro da parte soldável: 25,00 mm) | un | 1 | 6 | 6
|  |  | Adesivo para tubo de PVC | kg | 0.00528 | 29.45 | 0.1555
|  |  | Solução limpadora para PVC rígido | l | 0.0024 | 26.65 | 0.06396
PINI | 15142.8.1.3 | 15.5.4 | Adaptador soldável curto com bolsa e rosca para registro e válvula, 032mm x 1" - PVC | ud | 6 |  | 10.5 | 2.1 | 12.6 | 63 | 12.6 | 75.6 | 15.86 | 91.46
|  |  | Ajudante de encanador - cód.00006116 | h | 0.09 | 9.68 |  | 0.8712
|  |  | Encanador - cód.00002696 | h | 0.09 | 13.68 |  | 1.2312
|  |  | Adaptador soldável de PVC marrom com flanges e anel para caixa d'água para água fria (diâmetro da parte roscável: 1 " / diâmetro da parte soldável: 32,00 mm) | un | 1 | 10.21 | 10.21
|  |  | Adesivo para tubo de PVC | kg | 0.00704 | 29.45 | 0.20733
|  |  | Solução limpadora para PVC rígido | l | 0.003 | 26.65 | 0.07995
PINI | 15142.8.1.5 | 15.5.5. | Adaptador soldável curto com bolsa e rosca para registro e válvula, 050mm x 1.1/2" - PVC | ud | 34 |  | 14.44 | 3.27 | 17.71 | 490.96 | 111.18 | 602.14 | 126.33 | 728.47
|  |  | Ajudante de encanador - cód.00006116 | h | 0.14 | 9.68 |  | 1.3552
|  |  | Encanador - cód.00002696 | h | 0.14 | 13.68 |  | 1.9152
|  |  | Adaptador soldável de PVC marrom com flanges e anel para caixa d'água para água fria (diâmetro da parte roscável: 1 1/2 " / diâmetro da parte soldável: 50,00 mm) | un | 1 | 13.92 | 13.92
|  |  | Adesivo para tubo de PVC | kg | 0.0123 | 29.45 | 0.36223
|  |  | Solução limpadora para PVC rígido | l | 0.006 | 26.65 | 0.1599
SINAPI | 72788U | 15.5.6 | Adaptador soldável curto com bolsa e rosca para registro e válvula, 110mm x 4" - PVC | ud | 6 |  | 35.66 | 2.62 | 38.28 | 213.96 | 15.72 | 229.68 | 48.19 | 277.87
|  |  | ENCANADOR OU BOMBEIRO HIDRAULICO | h | 0.112 | 13.68 |  | 1.5322
|  |  | AJUDANTE DE ENCANADOR | h | 0.112 | 9.68 |  | 1.0842
|  |  | ADAPTADOR PVC SOLDAVEL CURTO C/ BOLSA E ROSCA P/ REGISTRO 110MM X 4" | un | 1 | 34.85 | 34.85
|  |  | ADESIVO PVC FRASCO C/ 850G | un | 0.0117 | 24.72 | 0.28922
|  |  | FITA VEDA ROSCA EM ROLOS 18MMX25M | un | 0.0226 | 3.41 | 0.077066
|  |  | SOLUCAO LIMPADORA FRASCO PLASTICO C/ 1000CM3 | un | 0.015 | 29.28 | 0.4392 |  | 0.44
PINI | 15142.8.25.13 | 15.5.7 | Bucha de redução soldável longa, 050x025mm - PVC | ud | 5 |  | 3.91 | 3.27 | 7.18 | 19.55 | 16.35 | 35.9 | 7.53 | 43.43
|  |  | Ajudante de encanador - cód.00006116 | h | 0.14 | 9.68 |  | 1.3552
|  |  | Encanador - cód.00002696 | h | 0.14 | 13.68 |  | 1.9152
|  |  | Bucha de redução de PVC marrom longa (diâmetro de entrada: 50 mm / diâmetro de saída: 25 mm) | un | 1 | 3.25 | 3.25
|  |  | Adesivo para tubo de PVC | kg | 0.0088 | 29.45 | 0.25916
|  |  | Solução limpadora para PVC rígido | l | 0.015 | 26.65 | 0.39975
PINI | 15142.8.25.16 | 15.5.8 | Bucha de redução soldável longa, 060x032mm - PVC | ud | 6 |  | 6.29 | 3.27 | 9.56 | 37.74 | 19.62 | 57.36 | 12.03 | 69.39
|  |  | Ajudante de encanador - cód.00006116 | h | 0.14 | 9.68 |  | 1.3552
|  |  | Encanador - cód.00002696 | h | 0.14 | 13.68 |  | 1.9152
|  |  | Bucha de redução de PVC marrom longa (diâmetro de entrada: 60 mm / diâmetro de saída: 32 mm) | un | 1 | 5.35 | 5.35
|  |  | Adesivo para tubo de PVC | kg | 0.0119 | 29.45 | 0.35046
|  |  | Solução limpadora para PVC rígido | l | 0.022 | 26.65 | 0.5863
PINI | 15142.8.25.20 | 15.5.9 | Bucha de redução soldável longa, 085x060mm - PVC | ud | 6 |  | 10.18 | 4.32 | 14.5 | 61.08 | 25.92 | 87 | 18.25 | 105.25
|  |  | Ajudante de encanador - cód.00006116 | h | 0.185 | 9.68 |  | 1.7908
|  |  | Encanador - cód.00002696 | h | 0.185 | 13.68 |  | 2.5308
|  |  | Bucha de redução de PVC marrom longa (diâmetro de entrada: 85 mm / diâmetro de saída: 60 mm) | un | 1 | 8.2 | 8.2
|  |  | Adesivo para tubo de PVC | kg | 0.0264 | 29.45 | 0.77748
|  |  | Solução limpadora para PVC rígido | l | 0.045 | 26.65 | 1.1992
PINI | 15142.8.25.8 | 15.5.10 | Bucha de redução soldável longa, 110x085mm - PVC | ud | 3 |  | 31.26 | 5.37 | 36.63 | 93.78 | 16.11 | 109.89 | 23.05 | 132.94
|  |  | Ajudante de encanador - cód.00006116 | h | 0.23 | 9.68 |  | 2.2264
|  |  | Encanador - cód.00002696 | h | 0.23 | 13.68 |  | 3.1464
|  |  | Bucha de redução de PVC marrom curta (diâmetro de entrada: 110 mm / diâmetro de saída: 85 mm) | un | 1 | 27.94 | 27.94
|  |  | Adesivo para tubo de PVC | kg | 0.044 | 29.45 | 1.2958
|  |  | Solução limpadora para PVC rígido | l | 0.076 | 26.65 | 2.0254
PINI | 15450.8.1.2U | 15.5.11 | Caixa d'água em fibra de vidro, 5.000 litros | ud | 3 |  | 1670.13 | 179.87 | 1850 | 5010.39 | 539.61 | 5550 | 1164.39 | 6714.39
|  |  | Ajudante de encanador - cód.00006116 | h | 7.7 | 9.68 |  | 74.536
|  |  | Encanador - cód.00002696 | h | 7.7 | 13.68 |  | 105.336
|  |  | Reservatório d' água de fibra de vidro com tampa (capacidade: 5000 l / forma: CILINDRICA) - São Benedito Hidraulica | un | 1 | 1507.69 | 1507.69
|  |  | Flange com sextavado de ferro maleável galvanizado para líquidos, gases e vapores (diâmetro da seção: 2 ") | un | 4 | 17.79 | 71.16
|  |  | Flange com sextavado de ferro maleável galvanizado para líquidos, gases e vapores (diâmetro da seção: 1 ") | un | 2 | 8.02 | 16.04
|  |  | Flange com sextavado de ferro maleável galvanizado para líquidos, gases e vapores (diâmetro da seção: 3/4 ") | un | 2 | 6.5 | 13
|  |  | Massa para vidro comum | kg | 0.1 | 2 | 0.2
|  |  | Viga (altura: 160,00 mm / largura: 60,00 mm / tipo de madeira: peroba) | m | 5 | 12.33 | 61.65
|  |  | Fita de vedação para tubos e conexões roscáveis (comprimento: 50 m / largura: 18 mm) | m | 3.03 | 0.13 | 0.3939
PINI | 15142.8.8.8 | 15.5.12 | Joelho 45º soldável, 085mm - PVC | ud | 9 |  | 33.11 | 8.64 | 41.75 | 297.99 | 77.76 | 375.75 | 78.83 | 454.58
|  |  | Ajudante de encanador - cód.00006116 | h | 0.37 | 9.68 |  | 3.5816
|  |  | Encanador - cód.00002696 | h | 0.37 | 13.68 |  | 5.0616
|  |  | Joelho 45° soldável de PVC marrom para água fria (diâmetro da seção: 85 mm) | un | 1 | 31.96 | 31.96
|  |  | Adesivo para tubo de PVC | kg | 0.0282 | 29.45 | 0.83049
|  |  | Solução limpadora para PVC rígido | l | 0.012 | 26.65 | 0.3198
PINI | 15142.8.10.2 | 15.5.13 | Joelho 90º de redução soldável e com bucha de latão, 025mm x 1/2" - PVC | ud | 22 |  | 3.74 | 4.2 | 7.94 | 82.28 | 92.4 | 174.68 | 36.65 | 211.33
|  |  | Ajudante de encanador - cód.00006116 | h | 0.18 | 9.68 |  | 1.7424
|  |  | Encanador - cód.00002696 | h | 0.18 | 13.68 |  | 2.4624
|  |  | Joelho 90° soldável de PVC azul e com bucha de latão com reducao para água fria (diâmetro da parte roscável: 1/2 " / diâmetro da parte soldável: 25,00 mm) | un | 1 | 3.53 | 3.53
|  |  | Adesivo para tubo de PVC | kg | 0.0022 | 29.45 | 0.06479
|  |  | Solução limpadora para PVC rígido | l | 0.004 | 26.65 | 0.1066
|  |  | Fita de vedação para tubos e conexões roscáveis (comprimento: 50 m / largura: 18 mm) | m | 0.31 | 0.13 | 0.0403
PINI | 15142.8.11.2 | 15.5.14 | Joelho 90º soldável, 025mm - PVC | ud | 73 |  | 0.64 | 4.2 | 4.84 | 46.72 | 306.6 | 353.32 | 74.13 | 427.45
|  |  | Ajudante de encanador - cód.00006116 | h | 0.18 | 9.68 |  | 1.7424
|  |  | Encanador - cód.00002696 | h | 0.18 | 13.68 |  | 2.4624
|  |  | Joelho 90° soldável de PVC marrom para água fria (diâmetro da seção: 25 mm) | un | 1 | 0.42 | 0.42
|  |  | Adesivo para tubo de PVC | kg | 0.00528 | 29.45 | 0.1555
|  |  | Solução limpadora para PVC rígido | l | 0.0024 | 26.65 | 0.06396
PINI | 15142.8.11.3 | 15.5.15 | Joelho 90º soldável, 032mm - PVC | ud | 9 |  | 1.4 | 4.2 | 5.6 | 12.6 | 37.8 | 50.4 | 10.57 | 60.97
|  |  | Ajudante de encanador - cód.00006116 | h | 0.18 | 9.68 |  | 1.7424
|  |  | Encanador - cód.00002696 | h | 0.18 | 13.68 |  | 2.4624
|  |  | Joelho 90° soldável de PVC marrom para água fria (diâmetro da seção: 32 mm) | un | 1 | 1.11 | 1.11
|  |  | Adesivo para tubo de PVC | kg | 0.00704 | 29.45 | 0.20733
|  |  | Solução limpadora para PVC rígido | l | 0.003 | 26.65 | 0.07995
PINI | 15142.8.11.5 | 15.5.16 | Joelho 90º soldável, 050mm - PVC | ud | 36 |  | 3.75 | 6.54 | 10.29 | 135 | 235.44 | 370.44 | 77.72 | 448.16
|  |  | Ajudante de encanador - cód.00006116 | h | 0.28 | 9.68 |  | 2.7104
|  |  | Encanador - cód.00002696 | h | 0.28 | 13.68 |  | 3.8304
|  |  | Joelho 90° soldável de PVC marrom para água fria (diâmetro da seção: 50 mm) | un | 1 | 3.23 | 3.23
|  |  | Adesivo para tubo de PVC | kg | 0.0123 | 29.45 | 0.36223
|  |  | Solução limpadora para PVC rígido | l | 0.006 | 26.65 | 0.1599
PINI | 15142.8.11.8 | 15.5.17 | Joelho 90º soldável, 085mm - PVC | ud | 8 |  | 51.54 | 8.64 | 60.18 | 412.32 | 69.12 | 481.44 | 101.01 | 582.45
|  |  | Ajudante de encanador - cód.00006116 | h | 0.37 | 9.68 |  | 3.5816
|  |  | Encanador - cód.00002696 | h | 0.37 | 13.68 |  | 5.0616
|  |  | Joelho 90° soldável de PVC marrom para água fria (diâmetro da seção: 85 mm) | un | 1 | 50.39 | 50.39
|  |  | Adesivo para tubo de PVC | kg | 0.0282 | 29.45 | 0.83049
|  |  | Solução limpadora para PVC rígido | l | 0.012 | 26.65 | 0.3198
SINAPI | 72563 | 15.5.18 | Joelho 90º soldável, 110mm - PVC | ud | 4 |  | 103.39 | 9.2 | 112.59 | 413.56 | 36.8 | 450.36 | 94.49 | 544.85
|  |  | ENCANADOR OU BOMBEIRO HIDRAULICO | h | 0.4 | 13.68 |  | 5.472
|  |  | AJUDANTE | h | 0.4 | 9.33 |  | 3.732
|  |  | ADESIVO PVC FRASCO C/ 850G | un | 0.0529 | 24.72 | 1.3077
|  |  | JOELHO PVC SOLD 90G P/ AGUA FRIA PREDIAL 110 MM | un | 1 | 101.73 | 101.73
|  |  | SOLUCAO LIMPADORA FRASCO PLASTICO C/ 1000CM3 | un | 0.012 | 29.28 | 0.35136
PINI | 15142.8.9.2 | 15.5.19 | Joelho de redução 90º soldável, 032x025mm - PVC | ud | 5 |  | 2.37 | 4.2 | 6.57 | 11.85 | 21 | 32.85 | 6.89 | 39.74
|  |  | Ajudante de encanador - cód.00006116 | h | 0.18 | 9.68 |  | 1.7424
|  |  | Encanador - cód.00002696 | h | 0.18 | 13.68 |  | 2.4624
|  |  | Joelho 90° de redução soldável de PVC marrom para água fria (diâmetro de entrada: 32 mm / diâmetro de saída: 25 mm) | un | 1 | 1.96 | 1.96
|  |  | Adesivo para tubo de PVC | kg | 0.00528 | 29.45 | 0.1555
|  |  | Solução limpadora para PVC rígido | l | 0.0095 | 26.65 | 0.25317
PINI | 15110.8.1.14 | 15.5.20 | Registro de gaveta 1.1/2", com canopla de acabamento cromado | ud | 17 |  | 91.51 | 22.19 | 113.7 | 1555.67 | 377.23 | 1932.9 | 405.52 | 2338.42
|  |  | Ajudante de encanador - cód.00006116 | h | 0.95 | 9.68 |  | 9.196
|  |  | Encanador - cód.00002696 | h | 0.95 | 13.68 |  | 12.996
|  |  | Registro de gaveta com canopla - padrão popular (diâmetro da seção: 1 1/2 ") | un | 1 | 91.27 | 91.27
|  |  | Fita de vedação para tubos e conexões roscáveis (comprimento: 50 m / largura: 18 mm) | m | 1.88 | 0.13 | 0.2444
PINI | 15110.8.1.11 | 15.5.21 | Registro de gaveta 3/4", com canopla de acabamento cromado | ud | 22 |  | 52.9 | 14.25 | 67.15 | 1163.8 | 313.5 | 1477.3 | 309.94 | 1787.24
|  |  | Ajudante de encanador - cód.00006116 | h | 0.61 | 9.68 |  | 5.9048
|  |  | Encanador - cód.00002696 | h | 0.61 | 13.68 |  | 8.3448
|  |  | Registro de gaveta com canopla - padrão popular (diâmetro da seção: 3/4 ") | un | 1 | 52.78 | 52.78
|  |  | Fita de vedação para tubos e conexões roscáveis (comprimento: 50 m / largura: 18 mm) | m | 0.94 | 0.13 | 0.1222
PINI | 15110.8.1.3 | 15.5.22 | Registro de gaveta bruto 1" | ud | 3 |  | 33.64 | 12.61 | 46.25 | 100.92 | 37.83 | 138.75 | 29.11 | 167.86
|  |  | Ajudante de encanador - cód.00006116 | h | 0.54 | 9.68 |  | 5.2272
|  |  | Encanador - cód.00002696 | h | 0.54 | 13.68 |  | 7.3872
|  |  | Registro de gaveta (diâmetro da seção: 1 " / tipo de acabamento: bruto) | un | 1 | 33.48 | 33.48
|  |  | Fita de vedação para tubos e conexões roscáveis (comprimento: 50 m / largura: 18 mm) | m | 1.2 | 0.13 | 0.156
SINAPI | 74178/001 | 15.5.23 | Registro de gaveta bruto 4" | ud | 3 |  | 421.65 | 34.57 | 456.22 | 1264.95 | 103.71 | 1368.66 | 287.14 | 1655.8
|  |  | ENCANADOR OU BOMBEIRO HIDRAULICO | h | 1.48 | 13.68 |  | 20.2464
|  |  | AJUDANTE DE ENCANADOR | h | 1.48 | 9.68 |  | 14.3264
|  |  | FITA VEDA ROSCA EM ROLOS 18MMX10M | un | 0.414 | 1.48 | 0.61272
|  |  | REGISTRO GAVETA 4" BRUTO LATAO REF 1502-B | un | 1 | 421.04 | 421.04
PINI | 15142.8.19.2 | 15.5.24 | Tê 90° soldável, 025mm - PVC | ud | 12 |  | 1.04 | 4.44 | 5.48 | 12.48 | 53.28 | 65.76 | 13.8 | 79.56
|  |  | Ajudante de encanador - cód.00006116 | h | 0.19 | 9.68 |  | 1.8392
|  |  | Encanador - cód.00002696 | h | 0.19 | 13.68 |  | 2.5992
|  |  | Tê 90º soldável de PVC marrom para água fria (diâmetro da seção: 25 mm) | un | 1 | 0.71 | 0.71
|  |  | Adesivo para tubo de PVC | kg | 0.00792 | 29.45 | 0.23324
|  |  | Solução limpadora para PVC rígido | l | 0.0036 | 26.65 | 0.09594
PINI | 15142.8.19.3 | 15.5.25 | Tê 90° soldável, 032mm - PVC | ud | 2 |  | 2.23 | 4.44 | 6.67 | 4.46 | 8.88 | 13.34 | 2.8 | 16.14
|  |  | Ajudante de encanador - cód.00006116 | h | 0.19 | 9.68 |  | 1.8392
|  |  | Encanador - cód.00002696 | h | 0.19 | 13.68 |  | 2.5992
|  |  | Tê 90º soldável de PVC marrom para água fria (diâmetro da seção: 32 mm) | un | 1 | 1.8 | 1.8
|  |  | Adesivo para tubo de PVC | kg | 0.0106 | 29.45 | 0.31217
|  |  | Solução limpadora para PVC rígido | l | 0.0045 | 26.65 | 0.11993
PINI | 15142.8.19.5 | 15.5.26 | Tê 90° soldável, 050mm - PVC | ud | 20 |  | 5.35 | 7.01 | 12.36 | 107 | 140.2 | 247.2 | 51.86 | 299.06
|  |  | Ajudante de encanador - cód.00006116 | h | 0.3 | 9.68 |  | 2.904
|  |  | Encanador - cód.00002696 | h | 0.3 | 13.68 |  | 4.104
|  |  | Tê 90º soldável de PVC marrom para água fria (diâmetro da seção: 50 mm) | un | 1 | 4.57 | 4.57
|  |  | Adesivo para tubo de PVC | kg | 0.0185 | 29.45 | 0.54483
|  |  | Solução limpadora para PVC rígido | l | 0.009 | 26.65 | 0.23985
PINI | 15142.8.19.8 | 15.5.27 | Tê 90° soldável, 085mm - PVC | ud | 9 |  | 40.37 | 10.51 | 50.88 | 363.33 | 94.59 | 457.92 | 96.07 | 553.99
|  |  | Ajudante de encanador - cód.00006116 | h | 0.45 | 9.68 |  | 4.356
|  |  | Encanador - cód.00002696 | h | 0.45 | 13.68 |  | 6.156
|  |  | Tê 90º soldável de PVC marrom para água fria (diâmetro da seção: 85 mm) | un | 1 | 38.65 | 38.65
|  |  | Adesivo para tubo de PVC | kg | 0.0422 | 29.45 | 1.2428
|  |  | Solução limpadora para PVC rígido | l | 0.018 | 26.65 | 0.4797
SINAPI | 72437 | 15.5.28 | Tê 90° soldável, 110mm - PVC | ud | 4 |  | 81.87 | 11.51 | 93.38 | 327.48 | 46.04 | 373.52 | 78.36 | 451.88
|  |  | ENCANADOR OU BOMBEIRO HIDRAULICO | h | 0.5 | 13.68 |  | 6.84
|  |  | AJUDANTE | h | 0.5 | 9.33 |  | 4.665
|  |  | ADESIVO PVC FRASCO C/ 850G | un | 0.0529 | 24.72 | 1.3077
|  |  | TE PVC SOLD 90G P/ AGUA FRIA PREDIAL 110MM | un | 1 | 79.98 | 79.98
|  |  | SOLUCAO LIMPADORA FRASCO PLASTICO C/ 1000CM3 | un | 0.02 | 29.28 | 0.5856
PINI | 15142.8.17.2 | 15.5.29 | Tê de redução 90° soldável, 032x025mm - PVC | ud | 4 |  | 3.56 | 4.44 | 8 | 14.24 | 17.76 | 32 | 6.71 | 38.71
|  |  | Ajudante de encanador - cód.00006116 | h | 0.19 | 9.68 |  | 1.8392
|  |  | Encanador - cód.00002696 | h | 0.19 | 13.68 |  | 2.5992
|  |  | Tê de redução 90° soldável de PVC marrom para água fria (diâmetro de entrada: 32 mm / diâmetro de saída: 25 mm) | un | 1 | 2.91 | 2.91
|  |  | Adesivo para tubo de PVC | kg | 0.00836 | 29.45 | 0.2462
|  |  | Solução limpadora para PVC rígido | l | 0.015 | 26.65 | 0.39975
PINI | 15142.8.17.8 | 15.5.30 | Tê de redução 90° soldável, 075x050mm - PVC | ud | 6 |  | 23.23 | 10.51 | 33.74 | 139.38 | 63.06 | 202.44 | 42.47 | 244.91
|  |  | Ajudante de encanador - cód.00006116 | h | 0.45 | 9.68 |  | 4.356
|  |  | Encanador - cód.00002696 | h | 0.45 | 13.68 |  | 6.156
|  |  | Tê de redução 90° soldável de PVC marrom para água fria (diâmetro de entrada: 75 mm / diâmetro de saída: 50 mm) | un | 1 | 20.48 | 20.48
|  |  | Adesivo para tubo de PVC | kg | 0.0365 | 29.45 | 1.0749
|  |  | Solução limpadora para PVC rígido | l | 0.063 | 26.65 | 1.6789
PINI | 15142.8.23.2 | 15.5.31 | Tubo de PVC rígido soldável, segundo a NBR 5648, 025mm | m | 138 |  | 1.91 | 2.8 | 4.71 | 263.58 | 386.4 | 649.98 | 136.37 | 786.35
|  |  | Ajudante de encanador - cód.00006116 | h | 0.12 | 9.68 |  | 1.1616
|  |  | Encanador - cód.00002696 | h | 0.12 | 13.68 |  | 1.6416
|  |  | Tubo soldável de PVC marrom para água fria (diâmetro da seção: 25 mm) | m | 1.01 | 1.87 | 1.8887
|  |  | Adesivo para tubo de PVC | kg | 0.00044 | 29.45 | 0.012958
|  |  | Solução limpadora para PVC rígido | l | 0.0002 | 26.65 | 0.00533
PINI | 15142.8.23.3 | 15.5.32 | Tubo de PVC rígido soldável, segundo a NBR 5648, 032mm | m | 216 |  | 4.4 | 3.04 | 7.44 | 950.4 | 656.64 | 1607.04 | 337.16 | 1944.2
|  |  | Ajudante de encanador - cód.00006116 | h | 0.13 | 9.68 |  | 1.2584
|  |  | Encanador - cód.00002696 | h | 0.13 | 13.68 |  | 1.7784
|  |  | Tubo soldável de PVC marrom para água fria (diâmetro da seção: 32 mm) | m | 1.01 | 4.33 | 4.3733
|  |  | Adesivo para tubo de PVC | kg | 0.000616 | 29.45 | 0.018141
|  |  | Solução limpadora para PVC rígido | l | 0.0003 | 26.65 | 0.007995
PINI | 15142.8.23.5 | 15.5.33 | Tubo de PVC rígido soldável, segundo a NBR 5648, 050mm | m | 150 |  | 7.08 | 5.61 | 12.69 | 1062 | 841.5 | 1903.5 | 399.35 | 2302.85
|  |  | Ajudante de encanador - cód.00006116 | h | 0.24 | 9.68 |  | 2.3232
|  |  | Encanador - cód.00002696 | h | 0.24 | 13.68 |  | 3.2832
|  |  | Tubo soldável de PVC marrom para água fria (diâmetro da seção: 50 mm) | m | 1.01 | 6.97 | 7.0397
|  |  | Adesivo para tubo de PVC | kg | 0.00106 | 29.45 | 0.031217
|  |  | Solução limpadora para PVC rígido | l | 0.0005 | 26.65 | 0.013325
PINI | 15142.8.23.7 | 15.5.34 | Tubo de PVC rígido soldável, segundo a NBR 5648, 075mm | m | 48 |  | 18.37 | 9.58 | 27.95 | 881.76 | 459.84 | 1341.6 | 281.47 | 1623.07
|  |  | Ajudante de encanador - cód.00006116 | h | 0.41 | 9.68 |  | 3.9688
|  |  | Encanador - cód.00002696 | h | 0.41 | 13.68 |  | 5.6088
|  |  | Tubo soldável de PVC marrom para água fria (diâmetro da seção: 75 mm) | m | 1.01 | 18.11 | 18.2911
|  |  | Adesivo para tubo de PVC | kg | 0.00194 | 29.45 | 0.057133
|  |  | Solução limpadora para PVC rígido | l | 0.0008 | 26.65 | 0.02132
PINI | 15142.8.23.8 | 15.5.35 | Tubo de PVC rígido soldável, segundo a NBR 5648, 085mm | m | 150 |  | 23.83 | 11.21 | 35.04 | 3574.5 | 1681.5 | 5256 | 1102.71 | 6358.71
|  |  | Ajudante de encanador - cód.00006116 | h | 0.48 | 9.68 |  | 4.6464
|  |  | Encanador - cód.00002696 | h | 0.48 | 13.68 |  | 6.5664
|  |  | Tubo soldável de PVC marrom para água fria (diâmetro da seção: 85 mm) | m | 1.01 | 23.5 | 23.735
|  |  | Adesivo para tubo de PVC | kg | 0.00238 | 29.45 | 0.070091
|  |  | Solução limpadora para PVC rígido | l | 0.001 | 26.65 | 0.02665
PINI | 15142.8.23.9 | 15.5.36 | Tubo de PVC rígido soldável, segundo a NBR 5648, 110mm | m | 18 |  | 38.15 | 12.15 | 50.3 | 686.7 | 218.7 | 905.4 | 189.95 | 1095.35
|  |  | Ajudante de encanador - cód.00006116 | h | 0.52 | 9.68 |  | 5.0336
|  |  | Encanador - cód.00002696 | h | 0.52 | 13.68 |  | 7.1136
|  |  | Tubo soldável de PVC marrom para água fria (diâmetro da seção: 110 mm) | m | 1.01 | 37.62 | 37.9962
|  |  | Adesivo para tubo de PVC | kg | 0.0037 | 29.45 | 0.10897
|  |  | Solução limpadora para PVC rígido | l | 0.0018 | 26.65 | 0.04797
|  | 15.6 | DRENAGEM PLUVIAL | [10 empty] | #VALUE!
PINI | 15142.8.3.2 | 15.6.1 | Adaptador soldável com flanges livres para caixa d'água, 032mm x 1" - PVC | ud | 5 |  | 9.05 | 2.1 | 11.15 | 45.25 | 10.5 | 55.75 | 11.7 | 67.45
|  |  | Ajudante de encanador - cód.00006116 | h | 0.09 | 9.68 |  | 0.8712
|  |  | Encanador - cód.00002696 | h | 0.09 | 13.68 |  | 1.2312
|  |  | Adaptador soldável longo de PVC marrom com flanges livres para caixa d' água para água fria (diâmetro da parte roscável: 1 " / diâmetro da parte soldável: 32,00 mm) | un | 1 | 8.68 | 8.68
|  |  | Adesivo para tubo de PVC | kg | 0.00308 | 29.45 | 0.090706
|  |  | Solução limpadora para PVC rígido | l | 0.0055 | 26.65 | 0.14658
|  |  | Fita de vedação para tubos e conexões roscáveis (comprimento: 50 m / largura: 18 mm) | m | 1 | 0.13 | 0.13
SINAPI | 00000297 | 15.6.2 | Anel de borracha, 075mm | ud | 7 |  | 0.89 | 0 | 0.89 | 6.23 | 0 | 6.23 | 1.31 | 7.54
|  |  | ANEL BORRACHA PBA 75mm | un | 1 | 0.89 | 0.89
SINAPI | 00000311 | 15.6.3 | Anel de borracha, 100mm | ud | 2 |  | 3.16 | 0 | 3.16 | 6.32 | 0 | 6.32 | 1.33 | 7.65
|  |  | ANEL BORRACHA PBA 100mm | un | 1 | 3.16 | 3.16
SINAPI | 00000318 | 15.6.4 | Anel de borracha, 150mm | ud | 27 |  | 5.23 | 0 | 5.23 | 141.21 | 0 | 141.21 | 29.63 | 170.84
|  |  | ANEL BORRACHA PBA 150mm | un | 1 | 5.23 | 5.23
SINAPI | 00000319 | 15.6.5 | Anel de borracha, 200mm | ud | 18 |  | 7.58 | 0 | 7.58 | 136.44 | 0 | 136.44 | 28.63 | 165.07
|  |  | ANEL BORRACHA PBA200mm | un | 1 | 7.58 | 7.58
SINAPI | 00000320 | 15.6.6 | Anel de borracha, 250mm | ud | 4 |  | 19.55 | 0 | 19.55 | 78.2 | 0 | 78.2 | 16.41 | 94.61
|  |  | ANEL BORRACHA PBA200mm | un | 1 | 19.55 | 19.55
SINAPI | 83449U | 15.6.7 | Caixa de passagem de piso, de concreto, com tampa de ferro fundido, 60x60x60cm. | ud | 22 |  | 563.07 | 150.73 | 713.8 | 12387.54 | 3316.06 | 15703.6 | 3294.62 | 18998.22
|  |  | PEDREIRO | h | 5.01 | 13.68 |  | 68.5368
|  |  | SERVENTE | h | 8.81 | 9.33 |  | 82.1973
|  |  | AREIA MEDIA | M3 | 0.15 | 57.8 | 8.67
|  |  | CAL HIDRATADA, DE 1A. QUALIDADE, PARA ARGAMASSA | KG | 11 | 0.29 | 3.19
|  |  | CIMENTO PORTLAND COMUM CP I- 32 | KG | 34.69 | 0.45 | 15.6105
|  |  | PEDRA BRITADA N. 3 OU 38 MM POSTO PEDREIRA (SEM FRETE) | M3 | 0.012 | 41.9 | 0.5028
|  |  | TIJOLO CERAMICO MACICO 5 X 10 X 20CM | UN | 200 | 0.59 | 118
|  |  | CHAPA MADEIRA COMPENSADA RESINADA 2,2 X 1,1M X 17MM P/ FORMA CONCRETO | M2 | 0.12 | 15.95 | 1.914
|  |  | ACO CA-60 - 5,0MM | KG | 1.26 | 3.04 | 3.8304
|  |  | AREIA GROSSA | M3 | 0.01242 | 59.8 | 0.74272
|  |  | PEDRA BRITADA N. 2 OU 25 MM POSTO PEDREIRA (SEM FRETE) | M3 | 0.01314 | 46.54 | 0.61154
|  |  | GRELHA METÁLICA 60x60CM C/ SUPORTE - BRASCOM | UN | 1 | 410 | 410
PINI | 15155.8.1.4 | 15.6.8 | Caixa sifonada de PVC, 150x185x75mm, com grelha de PVC branco | ud | 2 |  | 17.73 | 9.34 | 27.07 | 35.46 | 18.68 | 54.14 | 11.36 | 65.5
|  |  | Ajudante de encanador - cód.00006116 | h | 0.4 | 9.68 |  | 3.872
|  |  | Encanador - cód.00002696 | h | 0.4 | 13.68 |  | 5.472
|  |  | Caixa sifonada de PVC para esgoto sanitario (altura: 185,00 mm / diâmetro da caixa: 150,00 mm / diâmetro de entrada: 40,00 mm / diâmetro de saída: 75,00 mm / formato da grelha: redondo / número de entradas: 5) | un | 1 | 17.73 | 17.73
PINI | 02632.8.11.5 | 15.6.9 | Canaleta no piso 15x20cm,em concreto e tampa em grelha metálica. | ud | 12 |  | 27.84 | 54.68 | 82.52 | 334.08 | 656.16 | 990.24 | 207.75 | 1197.99
|  |  | Ajudante de carpinteiro - cód.00006117 | h | 1.45 | 10.11 |  | 14.6595
|  |  | Pedreiro- cód.00004750 | h | 0.33 | 13.68 |  | 4.5144
|  |  | Servente - cód.00006111 | h | 1.68 | 9.33 |  | 15.6744
|  |  | Carpinteiro - cód.00001213 | h | 1.45 | 13.68 |  | 19.836
|  |  | Prego 16 x 24 com cabeça (comprimento: 55 mm / diâmetro: 2,70 mm) | kg | 0.26 | 5.3 | 1.378
|  |  | Concreto dosado em central convencional brita 1 e 2 (resistência: 15 MPa) | m³ | 0.06 | 220.64 | 13.2384
|  |  | Sarrafo aparelhado (seção transversal: 1x2 " / tipo de madeira: cedro) | m | 2.64 | 2.41 | 6.3624
|  |  | Chapa compensada resinada (comprimento: 2200 mm / espessura: 12 mm / largura: 1100 mm) | m² | 0.66 | 10.4 | 6.864
PINI | 02632.8.11.6 | 15.6.10 | Canaleta no piso 20x20cm,em concreto e tampa em grelha metálica. | ud | 37 |  | 26.46 | 54.68 | 81.14 | 979.02 | 2023.16 | 3002.18 | 629.86 | 3632.04
|  |  | Ajudante de carpinteiro - cód.00006117 | h | 1.45 | 10.11 |  | 14.6595
|  |  | Pedreiro- cód.00004750 | h | 0.33 | 13.68 |  | 4.5144
|  |  | Servente - cód.00006111 | h | 1.68 | 9.33 |  | 15.6744
|  |  | Carpinteiro - cód.00001213 | h | 1.45 | 13.68 |  | 19.836
|  |  | Concreto dosado em central convencional brita 1 e 2 (resistência: 15 MPa) | m³ | 0.06 | 220.64 | 13.2384
|  |  | Sarrafo aparelhado (seção transversal: 1x2 " / tipo de madeira: cedro) | m | 2.64 | 2.41 | 6.3624
|  |  | Chapa compensada resinada (comprimento: 2200 mm / espessura: 12 mm / largura: 1100 mm) | m² | 0.66 | 10.4 | 6.864
PINI | 02630.8.3.1U | 15.6.11 | Conjunto tampa com grelha e aro (de ferro fundido) para caixa de passagem de piso 60x60cm | ud | 22 |  | 345.56 | 34.52 | 380.08 | 7602.32 | 759.44 | 8361.76 | 1754.3 | 10116.06
|  |  | Pedreiro- cód.00004750 | h | 1.5 | 13.68 |  | 20.52
|  |  | Servente - cód.00006111 | h | 1.5 | 9.33 |  | 13.995
|  |  | Grelha de ferro fundido articulada com suporte 60x60 cl300 - Cast Iron comercial LTDA | un | 1 | 340 | 340
|  |  | Cimento Portland CP II-E-32 (resistência: 32,00 MPa) | Kg | 9.94 | 0.44 | 4.3736
|  |  | Areia lavada tipo média | m³ | 0.0219 | 54.27 | 1.1885
MERCADO | PROPOSTA | 15.6.12 | Filtro tipo VORTEX - Ref.: WISY-WFF300 | ud | 1 |  | 1962 | 0 | 1962 | 1962 | 0 | 1962 | 275.07 | 2237.07
|  |  | FILTRO TIPO VORTEX - Ref.: WISY-WFF300 - REDLANDS | un | 1 | 1962 | 1962
SINAPI | CPU - SINAPI | 15.6.13 | INSTALAÇÃO Filtro tipo VORTEX - Ref.: WISY-WFF300 | ud | 1 |  | 0 | 34.52 | 34.52 | 0 | 34.52 | 34.52 | 7.24 | 41.76
|  |  | ENCANADOR OU BOMBEIRO HIDRAULICO | h | 1.5 | 13.68 |  | 20.52
|  |  | AJUDANTE | h | 1.5 | 9.33 |  | 13.995
MERCADO | PROPOSTA | 15.6.14 | Freio d'água - Ref.: Technik | ud | 1 |  | 450 | 0 | 450 | 450 | 0 | 450 | 63.09 | 513.09
|  |  | FREIO D'ÁGUA - Ref.: Technik - REDLANDS | un | 1 | 450 | 450
SINAPI | CPU - SINAPI | 15.6.15 | NSTALAÇÃO Freio d'água - Ref.: Technik | ud | 1 |  | 0 | 17.26 | 17.26 | 0 | 17.26 | 17.26 | 3.62 | 20.88
|  |  | ENCANADOR OU BOMBEIRO HIDRAULICO | h | 0.75 | 13.68 |  | 10.26
|  |  | AJUDANTE | h | 0.75 | 9.33 |  | 6.9975
PINI | 15155.8.2.2U | 15.6.16 | Grelha e porta grelha de aço inox, 150mm | ud | 2 |  | 27.37 | 5.14 | 32.51 | 54.74 | 10.28 | 65.02 | 13.64 | 78.66
|  |  | Ajudante de encanador - cód.00006116 | h | 0.22 | 9.68 |  | 2.1296
|  |  | Encanador - cód.00002696 | h | 0.22 | 13.68 |  | 3.0096
|  |  | Grelha de aço inox, 150mm - São Benedito Hidraulica | pç | 1 | 20.82 | 20.82
|  |  | Porta grelha de aço inox, 150mm - São Benedito Hidraulica | pç | 1 | 6.55 | 6.55
PINI | 15152.8.8.4 | 15.6.17 | Joelho 45°, 100mm - PVC Rígido | ud | 2 |  | 6.35 | 4.36 | 10.71 | 12.7 | 8.72 | 21.42 | 4.49 | 25.91
|  |  | Ajudante de encanador - cód.00006116 | h | 0.45 | 9.68 |  | 4.356
|  |  | Joelho 45° PBV de PVC branco para esgoto série normal (diâmetro da seção: 100 mm) | un | 1 | 4.47 | 4.47
|  |  | Anel de borracha para tubo PVC para esgoto série normal (diâmetro da seção: 100 mm) | un | 1 | 1.17 | 1.17
|  |  | Pasta lubrificante para tubo de PVC | kg | 0.023 | 31 | 0.713
SINAPI | 72557U | 15.6.18 | Joelho 45°, 200mm - PVC Rígido | ud | 1 |  | 53.19 | 9.2 | 62.39 | 53.19 | 9.2 | 62.39 | 13.09 | 75.48
|  |  | ENCANADOR OU BOMBEIRO HIDRAULICO | h | 0.4 | 13.68 |  | 5.472
|  |  | AJUDANTE | h | 0.4 | 9.33 |  | 3.732
|  |  | ADESIVO PVC FRASCO C/ 850G | un | 0.0529 | 24.72 | 1.3077
|  |  | JOELHO PVC LEVE 45G DN 200MM | un | 1 | 51 | 51
|  |  | SOLUCAO LIMPADORA FRASCO PLASTICO C/ 1000CM3 | un | 0.03 | 29.28 | 0.8784
SINAPI | 72557UU | 15.6.19 | Joelho 45°, 300mm - PVC Rígido | ud | 1 |  | 63.28 | 9.2 | 72.48 | 63.28 | 9.2 | 72.48 | 15.21 | 87.69
|  |  | ENCANADOR OU BOMBEIRO HIDRAULICO | h | 0.4 | 13.68 |  | 5.472
|  |  | AJUDANTE | h | 0.4 | 9.33 |  | 3.732
|  |  | ADESIVO PVC FRASCO C/ 850G | un | 0.0529 | 24.72 | 1.3077
|  |  | JOELHO PVC 45°, 300mm - Depósito São Benedito | pç | 1 | 61.09 | 61.09
|  |  | SOLUCAO LIMPADORA FRASCO PLASTICO C/ 1000CM3 | un | 0.03 | 29.28 | 0.8784
PINI | 15153.8.2.5 | 15.6.20 | Joelho 45º, 150mm - PVC Rígido - Série R | ud | 1 |  | 36.46 | 13.08 | 49.54 | 36.46 | 13.08 | 49.54 | 10.39 | 59.93
|  |  | Ajudante de encanador - cód.00006116 | h | 0.56 | 9.68 |  | 5.4208
|  |  | Encanador - cód.00002696 | h | 0.56 | 13.68 |  | 7.6608
|  |  | Joelho 45° PBV de PVC bege pérola para esgoto série reforçada (diâmetro da seção: 150 mm) | un | 1 | 30.2 | 30.2
|  |  | Anel de borracha para tubo de PVC bege pérola para esgoto(diâmetro da seção: 150,00 mm) | un | 1 | 5.24 | 5.24
|  |  | Pasta lubrificante para tubo de PVC | kg | 0.033 | 31 | 1.023
SINAPI | 72576 | 15.6.21 | Joelho 45º soldável, 032mm - PVC | ud | 5 |  | 2.12 | 4.14 | 6.26 | 10.6 | 20.7 | 31.3 | 6.57 | 37.87
|  |  | ENCANADOR OU BOMBEIRO HIDRAULICO | h | 0.18 | 13.68 |  | 2.4624
|  |  | AJUDANTE | h | 0.18 | 9.33 |  | 1.6794
|  |  | ADESIVO PVC FRASCO C/ 850G | un | 0.0094 | 24.72 | 0.23237
|  |  | JOELHO PVC SOLD 45G P/ AGUA FRIA PRED 32 MM | un | 1 | 1.8 | 1.8
|  |  | SOLUCAO LIMPADORA FRASCO PLASTICO C/ 1000CM3 | un | 0.003 | 29.28 | 0.08784
PINI | 15152.8.9.4 | 15.6.22 | Joelho 90°, 100mm - PVC Rígido | ud | 1 |  | 6.2 | 10.51 | 16.71 | 6.2 | 10.51 | 16.71 | 3.51 | 20.22
|  |  | Ajudante de encanador - cód.00006116 | h | 0.45 | 9.68 |  | 4.356
|  |  | Encanador - cód.00002696 | h | 0.45 | 13.68 |  | 6.156
|  |  | Anel de borracha para tubo PVC para esgoto série normal (diâmetro da seção: 100 mm) | un | 1 | 1.17 | 1.17
|  |  | Joelho 90° PBV de PVC branco para esgoto série normal (diâmetro da seção: 100 mm) | un | 1 | 4.32 | 4.32
|  |  | Pasta lubrificante para tubo de PVC | kg | 0.023 | 31 | 0.713
SINAPI | 72557U | 15.6.23 | Joelho 90°, 200mm - PVC Rígido | ud | 5 |  | 73.19 | 9.2 | 82.39 | 365.95 | 46 | 411.95 | 86.43 | 498.38
|  |  | ENCANADOR OU BOMBEIRO HIDRAULICO | h | 0.4 | 13.68 |  | 5.472
|  |  | AJUDANTE | h | 0.4 | 9.33 |  | 3.732
|  |  | ADESIVO PVC FRASCO C/ 850G | un | 0.0529 | 24.72 | 1.3077
|  |  | JOELHO PVC LEVE 90G DN 200MM | un | 1 | 71 | 71
|  |  | SOLUCAO LIMPADORA FRASCO PLASTICO C/ 1000CM3 | un | 0.03 | 29.28 | 0.8784
SINAPI | 72557UU | 15.6.24 | Joelho 90°, 300mm - PVC Rígido | ud | 1 |  | 73.03 | 9.2 | 82.23 | 73.03 | 9.2 | 82.23 | 17.25 | 99.48
|  |  | ENCANADOR OU BOMBEIRO HIDRAULICO | h | 0.4 | 13.68 |  | 5.472
|  |  | AJUDANTE | h | 0.4 | 9.33 |  | 3.732
|  |  | ADESIVO PVC FRASCO C/ 850G | un | 0.0529 | 24.72 | 1.3077
|  |  | JOELHO, 300mm - PVC Rígido - Depósito São Benedito | pç | 1 | 70.84 | 70.84
|  |  | SOLUCAO LIMPADORA FRASCO PLASTICO C/ 1000CM3 | un | 0.03 | 29.28 | 0.8784
SINAPI | 72556U | 15.6.25 | Joelho 90º, 150mm - PVC Rígido | ud | 18 |  | 40.13 | 9.2 | 49.33 | 722.34 | 165.6 | 887.94 | 186.29 | 1074.23
|  |  | ENCANADOR OU BOMBEIRO HIDRAULICO | h | 0.4 | 13.68 |  | 5.472
|  |  | AJUDANTE | h | 0.4 | 9.33 |  | 3.732
|  |  | JOELHO PVC LEVE 90G DN 150MM | un | 1 | 39.25 | 39.25
|  |  | SOLUCAO LIMPADORA FRASCO PLASTICO C/ 1000CM3 | un | 0.03 | 29.28 | 0.8784
PINI | 15153.8.4.4 | 15.6.26 | Joelho 90º, PVC Rígido - Série R - 100mm | ud | 2 |  | 14.33 | 10.51 | 24.84 | 28.66 | 21.02 | 49.68 | 10.42 | 60.1
|  |  | Ajudante de encanador - cód.00006116 | h | 0.45 | 9.68 |  | 4.356
|  |  | Encanador - cód.00002696 | h | 0.45 | 13.68 |  | 6.156
|  |  | Joelho 90° PBV de PVC bege pérola para esgoto série reforçada (diâmetro da seção: 100 mm) | un | 1 | 12.49 | 12.49
|  |  | Anel de borracha para tubo de PVC bege pérola para esgoto série reforçada (diâmetro da seção: 100 mm) | un | 1 | 1.13 | 1.13
|  |  | Pasta lubrificante para tubo de PVC | kg | 0.023 | 31 | 0.713
PINI | 15153.8.6.6U | 15.6.27 | Junção simples de redução, 200x150mm - PVC Rígido | ud | 2 |  | 82.62 | 13.32 | 95.94 | 165.24 | 26.64 | 191.88 | 40.26 | 232.14
|  |  | Ajudante de encanador - CÓD.00006116 | h | 0.57 | 9.68 |  | 5.5176
|  |  | Encanador - CÓD.00002696 | h | 0.57 | 13.68 |  | 7.7976
|  |  | Junção simples PBV de PVC bege pérola para esgoto série reforçada (diâmetro da derivação: 200 mm / diâmetro principal: 150 mm) - Depósito São Benedito | un | 1 | 70.65 | 70.65
|  |  | Anel de borracha para tubo de PVC bege pérola para esgoto(diâmetro da seção: 150,00 mm) | un | 1 | 5.24 | 5.24
|  |  | Anel de borracha para tubo de PVC bege pérola para esgoto série reforçada (diâmetro da seção: 200 mm) - Depósito São Benedito | un | 1 | 3.63 | 3.63
|  |  | Pasta lubrificante para tubo de PVC | kg | 0.1 | 31 | 3.1
PINI | 15153.8.6.6U | 15.6.28 | Junção simples de redução, 300x200mm - PVC Rígido | ud | 2 |  | 81.01 | 13.32 | 94.33 | 162.02 | 26.64 | 188.66 | 39.58 | 228.24
|  |  | Ajudante de encanador - cód.00006116 | h | 0.57 | 9.68 |  | 5.5176
|  |  | Encanador - cód.00002696 | h | 0.57 | 13.68 |  | 7.7976
|  |  | Junção simples PBV de PVC bege pérola para esgoto série reforçada (diâmetro da derivação: 300 mm / diâmetro principal: 200 mm) - Depósito São Benedito | un | 1 | 70.65 | 70.65
|  |  | Anel de borracha para tubo de PVC bege pérola para esgoto(diâmetro da seção: 300,00 mm) - Depósito São Benedito | un | 1 | 3.63 | 3.63
|  |  | Anel de borracha para tubo de PVC bege pérola para esgoto série reforçada (diâmetro da seção: 200 mm) - Depósito São Benedito | un | 1 | 3.63 | 3.63
|  |  | Pasta lubrificante para tubo de PVC | kg | 0.1 | 31 | 3.1
PINI | 15152.8.25.2 | 15.6.29 | Junção simples, 075x075mm - PVC Rígido | ud | 1 |  | 13.96 | 3.97 | 17.93 | 13.96 | 3.97 | 17.93 | 3.76 | 21.69
|  |  | Ajudante de encanador - cód.00006116 | h | 0.17 | 9.68 |  | 1.6456
|  |  | Encanador - cód.00002696 | h | 0.17 | 13.68 |  | 2.3256
|  |  | Junção invertida PBV de PVC branco para esgoto série normal (diâmetro de entrada: 75 mm / diâmetro de saída: 75 mm) | un | 1 | 11.25 | 11.25
|  |  | Anel de borracha para tubo PVC para esgoto série normal (diâmetro da seção: 75 mm) | un | 2 | 0.89 | 1.78
|  |  | Pasta lubrificante para tubo de PVC | kg | 0.03 | 31 | 0.93
PINI | 15153.8.6.7 | 15.6.30 | Junção simples, 150x150mm - PVC Rígido | ud | 4 |  | 69.89 | 13.32 | 83.21 | 279.56 | 53.28 | 332.84 | 69.83 | 402.67
|  |  | Ajudante de encanador - cód.00006116 | h | 0.57 | 9.68 |  | 5.5176
|  |  | Encanador - cód.00002696 | h | 0.57 | 13.68 |  | 7.7976
|  |  | Junção simples PBV de PVC bege pérola para esgoto série reforçada (diâmetro da derivação: 150 mm / diâmetro principal: 150 mm) | un | 1 | 56.31 | 56.31
|  |  | Anel de borracha para tubo de PVC bege pérola para esgoto(diâmetro da seção: 150,00 mm) | un | 2 | 5.24 | 10.48
|  |  | Pasta lubrificante para tubo de PVC | kg | 0.1 | 31 | 3.1
PINI | 15153.8.7.3U | 15.6.31 | Luva de correr, 200mm - PVC Rígido | ud | 11 |  | 35.9 | 6.54 | 42.44 | 394.9 | 71.94 | 466.84 | 97.94 | 564.78
|  |  | Ajudante de encanador - cód.00006116 | h | 0.28 | 9.68 |  | 2.7104
|  |  | Encanador - cód.00002696 | h | 0.28 | 13.68 |  | 3.8304
|  |  | Luva de correr BBV de PVC bege pérola para esgoto série reforçada (diâmetro da seção: 200mm) - Depósito São Benedito | un | 1 | 26.59 | 26.59
|  |  | Anel de borracha para tubo de PVC bege pérola para esgoto(diâmetro da seção: 200,00 mm) U - Depósito São Benedito | un | 2 | 3.63 | 7.26
|  |  | Pasta lubrificante para tubo de PVC | kg | 0.066 | 31 | 2.046
PINI | 15153.8.7.3U | 15.6.32 | Luva de correr, 250mm - PVC Rígido - Série Vinilfort | ud | 6 |  | 79.92 | 6.54 | 86.46 | 479.52 | 39.24 | 518.76 | 108.84 | 627.6
|  |  | Ajudante de encanador - cód.00006116 | h | 0.28 | 9.68 |  | 2.7104
|  |  | Encanador - cód.00002696 | h | 0.28 | 13.68 |  | 3.8304
|  |  | Luva de correr BBV de PVC bege pérola para esgoto série reforçada (diâmetro da seção: 250 mm) U - Depósito São Benedito | un | 1 | 70.61 | 70.61
|  |  | Anel de borracha para tubo de PVC bege pérola para esgoto(diâmetro da seção: 250,00 mm) U - Depósito São Benedito | un | 2 | 3.63 | 7.26
|  |  | Pasta lubrificante para tubo de PVC | kg | 0.066 | 31 | 2.046
PINI | 15153.8.7.3U | 15.6.33 | Luva de correr, 300mm - PVC Rígido | ud | 17 |  | 137.95 | 6.54 | 144.49 | 2345.15 | 111.18 | 2456.33 | 515.34 | 2971.67
|  |  | Ajudante de encanador - cód.00006116 | h | 0.28 | 9.68 |  | 2.7104
|  |  | Encanador - cód.00002696 | h | 0.28 | 13.68 |  | 3.8304
|  |  | Luva de correr BBV de PVC bege pérola para esgoto série reforçada (diâmetro da seção: 300 mm) U - Depósito São Benedito | un | 1 | 128.64 | 128.64
|  |  | Anel de borracha para tubo de PVC bege pérola para esgoto(diâmetro da seção: 300,00 mm) U - Depósito São Benedito | un | 2 | 3.63 | 7.26
|  |  | Pasta lubrificante para tubo de PVC | kg | 0.066 | 31 | 2.046
PINI | 15152.8.13.4 | 15.6.34 | Luva simples, 100mm - PVC Rígido | ud | 6 |  | 11.34 | 5.37 | 16.71 | 68.04 | 32.22 | 100.26 | 21.03 | 121.29
|  |  | Ajudante de encanador - cód.00006116 | h | 0.23 | 9.68 |  | 2.2264
|  |  | Encanador - cód.00002696 | h | 0.23 | 13.68 |  | 3.1464
|  |  | Luva de correr BBV de PVC branco para esgoto série normal (diâmetro da seção: 100 mm) | un | 1 | 7.57 | 7.57
|  |  | Anel de borracha para tubo PVC para esgoto série normal (diâmetro da seção: 100 mm) | un | 2 | 1.17 | 2.34
|  |  | Pasta lubrificante para tubo de PVC | kg | 0.046 | 31 | 1.426
PINI | 15152.8.13.4 | 15.6.35 | Luva simples, 100mm - PVC Rígido | ud | 37 |  | 11.34 | 5.37 | 16.71 | 419.58 | 198.69 | 618.27 | 129.71 | 747.98
|  |  | Ajudante de encanador - cód.00006116 | h | 0.23 | 9.68 |  | 2.2264
|  |  | Encanador - cód.00002696 | h | 0.23 | 13.68 |  | 3.1464
|  |  | Luva de correr BBV de PVC branco para esgoto série normal (diâmetro da seção: 100 mm) | un | 1 | 7.57 | 7.57
|  |  | Anel de borracha para tubo PVC para esgoto série normal (diâmetro da seção: 100 mm) | un | 2 | 1.17 | 2.34
|  |  | Pasta lubrificante para tubo de PVC | kg | 0.046 | 31 | 1.426
PINI | 15152.8.13.5 | 15.6.36 | Luva simples, 150mm - PVC Rígido | ud | 47 |  | 32.45 | 6.31 | 38.76 | 1525.15 | 296.57 | 1821.72 | 382.2 | 2203.92
|  |  | Ajudante de encanador - cód.00006116 | h | 0.27 | 9.68 |  | 2.6136
|  |  | Encanador - cód.00002696 | h | 0.27 | 13.68 |  | 3.6936
|  |  | Luva de correr BBV de PVC branco para esgoto série normal (diâmetro da seção: 150 mm) | un | 1 | 20.42 | 20.42
|  |  | Anel de borracha para tubo PVC para esgoto série normal (diâmetro da seção: 150 mm) | un | 2 | 5.24 | 10.48
|  |  | Pasta lubrificante para tubo de PVC | kg | 0.05 | 31 | 1.55
PINI | 15152.8.16.3UU | 15.6.37 | Plug, 200mm - PVC Rígido | ud | 3 |  | 88.18 | 2.8 | 90.98 | 264.54 | 8.4 | 272.94 | 57.26 | 330.2
|  |  | Ajudante de encanador - cód.00006116 | h | 0.12 | 9.68 |  | 1.1616
|  |  | Encanador - cód.00002696 | h | 0.12 | 13.68 |  | 1.6416
|  |  | Plug PVC NBR 10569 p/ rede colet. Esg. JE DN 200mm - cód.00004908 | un | 1 | 79.93 | 79.93
|  |  | Anel de borracha para tubo PVC rede esgoto EB 644 DN 200mm - cód.00000306 | un | 1 | 7.54 | 7.54
|  |  | Pasta lubrificante para tubo de PVC | kg | 0.023 | 31 | 0.713
SINAPI | 74224/001 | 15.6.38 | Poço de visita para águas pluviais - 120cm - Manilha Concreto/Ferro Fundido(tampa) | ud | 2 |  | 1276.6 | 6.88 | 1283.48 | 2553.2 | 13.76 | 2566.96 | 538.55 | 3105.51
|  |  | PEDREIRO | h | 0.2128 | 13.68 |  | 2.9111
|  |  | SERVENTE | h | 0.4255 | 9.33 |  | 3.9699
|  |  | ARMACAO (FORNECIMENTO. CORTE. DOBRA E COLOCACAO) ACO CA-60 | kg | 16.4 | 6.55 | 107.42
|  |  | CONCRETO ESTRUTURAL FCK=15MPA. VIRADO EM BETONEIRA. NA OBRA. INCLUSIVE APLICAÇÃO E ADENSAMENTO. (CONFORME NBR 6118. PERMITIDO APENAS PARA FU NDAÇÕES) | m³ | 1.62 | 343.42 | 556.3404
|  |  | FORMA PARA PAREDES E LAJES DE GALERIAS CELULARES. NÃO INCLUIDO DESMOLD ANTE | m² | 12.68 | 46.18 | 585.5624
|  |  | REGULARIZACAO E COMPACTACAO MANUAL DE TERRENO COM SOQUETE | m² | 2.28 | 2.73 | 6.2244
|  |  | RETRO-ESCAVADEIRA. 74HP - (VU = 6 ANOS) - CHP DIURNO | ChP | 0.1702 | 80.65 | 13.7266
|  |  | RETRO-ESCAVADEIRA. 74HP (VU = 6 ANOS) - CHI DIURNO | ChI | 0.0426 | 35.56 | 1.5149
|  |  | ARGAMASSA TRACO 1:3 (CIMENTO E AREIA GROSSA NAO PENEIRADA). PREPARO M ECANICO | m³ | 0.0186 | 312.29 | 5.8086
PINI | 15155.8.4.1U | 15.6.39 | Prolongamento de PVC para caixa sifonada, 150mm x 200mm | ud | 2 |  | 13.39 | 5.84 | 19.23 | 26.78 | 11.68 | 38.46 | 8.07 | 46.53
|  |  | Ajudante de encanador - cód.00006116 | h | 0.25 | 9.68 |  | 2.42
|  |  | Encanador - cód.00002696 | h | 0.25 | 13.68 |  | 3.42
|  |  | Prolongamento PVC EB-608 p/ cx sinfonada 150MMX20CM - cód.00011738 | un | 1 | 4.21 | 4.21
|  |  | Dispositivo anti-infiltração de PVC para caixa sifonada (diâmetro nominal: 100 mm) | un | 1 | 8.06 | 8.06
|  |  | Adesivo para tubo de PVC | kg | 0.02 | 29.45 | 0.589
|  |  | Solução limpadora para PVC rígido | l | 0.02 | 26.65 | 0.533
PINI | 15155.8.2.2 | 15.6.40 | Ralo hemisférico - Ferro fundido - 150mm | ud | 2 |  | 170.56 | 5.14 | 175.7 | 341.12 | 10.28 | 351.4 | 73.72 | 425.12
|  |  | Ajudante de encanador - cód.00006116 | h | 0.22 | 9.68 |  | 2.1296
|  |  | Encanador - cód.00002696 | h | 0.22 | 13.68 |  | 3.0096
|  |  | Ralo de ferro fundido sifonado para esgoto sanitario e águas pluviais (diâmetro da seção: 150,00 mm) | un | 1 | 95.7 | 95.7
|  |  | Plug de ferro fundido para esgoto e águas pluviais (diâmetro da seção: 2 ") | un | 3 | 5 | 15
|  |  | Grelha de PVC redonda (cor: cromada / diâmetro da seção: 150 mm) | un | 1 | 9.74 | 9.74
|  |  | Anel de borracha para ferro fundido para esgoto e águas pluviais (diâmetro da seção: 2 ") | un | 4 | 9.02 | 36.08
|  |  | Anel de borracha para ferro fundido para esgoto e águas pluviais (diâmetro da seção: 3 ") | un | 1 | 13.5 | 13.5
|  |  | Lubrificante para tubo de ferro fundido | kg | 0.0408 | 13.33 | 0.54386
PINI | 15155.8.2.1 | 15.6.41 | Ralo para drenagem, 100mm - Ferro Fundido | ud | 11 |  | 20.67 | 2.57 | 23.24 | 227.37 | 28.27 | 255.64 | 53.63 | 309.27
|  |  | Ajudante de encanador - cód.00006116 | h | 0.11 | 9.68 |  | 1.0648
|  |  | Encanador - cód.00002696 | h | 0.11 | 13.68 |  | 1.5048
|  |  | Ralo de ferro fundido seco para esgoto sanitario e águas pluviais - com saída horizontal (bitola: 100 mm / diâmetro da seção: 100,00 mm) | un | 1 | 16.04 | 16.04
|  |  | Grelha de PVC redonda (cor: cromada / diâmetro da seção: 100 mm) | un | 1 | 4.63 | 4.63
PINI | 15155.8.2.2U | 15.6.42 | Ralo para drenagem, 200mm - Ferro Fundido | ud | 22 |  | 388.62 | 5.14 | 393.76 | 8549.64 | 113.08 | 8662.72 | 1817.44 | 10480.16
|  |  | Ajudante de encanador - cód.00006116 | h | 0.22 | 9.68 |  | 2.1296
|  |  | Encanador - cód.00002696 | h | 0.22 | 13.68 |  | 3.0096
|  |  | Ralo de ferro fundido sifonado para esgoto sanitario e águas pluviais (diâmetro da seção: 200,00 mm) - Depósito São Benedito | un | 1 | 315.2 | 315.2
|  |  | Plug de ferro fundido para esgoto e águas pluviais (diâmetro da seção: 2 ") | un | 3 | 5 | 15
|  |  | Grelha de PVC redonda (cor: cromada / diâmetro da seção: 200 mm) - Depósito São Benedito | un | 1 | 8.3 | 8.3
|  |  | Anel de borracha para ferro fundido para esgoto e águas pluviais (diâmetro da seção: 2 ") | un | 4 | 9.02 | 36.08
|  |  | Anel de borracha para ferro fundido para esgoto e águas pluviais (diâmetro da seção: 3 ") | un | 1 | 13.5 | 13.5
|  |  | Lubrificante para tubo de ferro fundido | kg | 0.0408 | 13.33 | 0.54386
PINI | 15110.8.1.3 | 15.6.43 | Registro de gaveta bruto 1" | ud | 5 |  | 33.64 | 12.61 | 46.25 | 168.2 | 63.05 | 231.25 | 48.52 | 279.77
|  |  | Ajudante de encanador - cód.00006116 | h | 0.54 | 9.68 |  | 5.2272
|  |  | Encanador - cód.00002696 | h | 0.54 | 13.68 |  | 7.3872
|  |  | Registro de gaveta (diâmetro da seção: 1 " / tipo de acabamento: bruto) | un | 1 | 33.48 | 33.48
|  |  | Fita de vedação para tubos e conexões roscáveis (comprimento: 50 m / largura: 18 mm) | m | 1.2 | 0.13 | 0.156
PINI | 15142.8.23.3 | 15.6.44 | Tubo de PVC rígido soldável, segundo a NBR 5648, 032mm | m | 24 |  | 4.4 | 3.04 | 7.44 | 105.6 | 72.96 | 178.56 | 37.46 | 216.02
|  |  | Ajudante de encanador - cód.00006116 | h | 0.13 | 9.68 |  | 1.2584
|  |  | Encanador - cód.00002696 | h | 0.13 | 13.68 |  | 1.7784
|  |  | Tubo soldável de PVC marrom para água fria (diâmetro da seção: 32 mm) | m | 1.01 | 4.33 | 4.3733
|  |  | Adesivo para tubo de PVC | kg | 0.000616 | 29.45 | 0.018141
|  |  | Solução limpadora para PVC rígido | l | 0.0003 | 26.65 | 0.007995
PINI | 15142.8.23.5 | 15.6.45 | Tubo de PVC rígido soldável, segundo a NBR 5648, 050mm | m | 6 |  | 7.08 | 5.61 | 12.69 | 42.48 | 33.66 | 76.14 | 15.97 | 92.11
|  |  | Ajudante de encanador - cód.00006116 | h | 0.24 | 9.68 |  | 2.3232
|  |  | Encanador - cód.00002696 | h | 0.24 | 13.68 |  | 3.2832
|  |  | Tubo soldável de PVC marrom para água fria (diâmetro da seção: 50 mm) | m | 1.01 | 6.97 | 7.0397
|  |  | Adesivo para tubo de PVC | kg | 0.00106 | 29.45 | 0.031217
|  |  | Solução limpadora para PVC rígido | l | 0.0005 | 26.65 | 0.013325
SINAPI | 74089/001 | 15.6.46 | Tubo de PVC Rígido - 100mm | m | 265 |  | 16.67 | 6.89 | 23.56 | 4417.55 | 1825.85 | 6243.4 | 1309.87 | 7553.27
|  |  | ENCANADOR OU BOMBEIRO HIDRAULICO | h | 0.15 | 13.68 |  | 2.052
|  |  | AJUDANTE DE ENCANADOR | h | 0.5 | 9.68 |  | 4.84
|  |  | TUBO PVC PBV SERIE R P/ ESG OU AGUAS PLUVIAIS PREDIAL DN 100MM | m | 1 | 16.67 | 16.67
PINI | 15153.8.12.4 | 15.6.47 | Tubo de PVC Rígido - Série R - 100mm | m | 276 |  | 11.73 | 12.15 | 23.88 | 3237.48 | 3353.4 | 6590.88 | 1382.77 | 7973.65
|  |  | Ajudante de encanador - cód.00006116 | h | 0.52 | 9.68 |  | 5.0336
|  |  | Encanador - cód.00002696 | h | 0.52 | 13.68 |  | 7.1136
|  |  | Tubo PBV de PVC bege pérola para esgoto série reforçada (diâmetro da seção: 100 mm) | m | 1.01 | 11.01 | 11.1201
|  |  | Anel de borracha para tubo de PVC bege pérola para esgoto série reforçada (diâmetro da seção: 100 mm) | un | 0.33 | 1.13 | 0.3729
|  |  | Pasta lubrificante para tubo de PVC | kg | 0.0077 | 31 | 0.2387
SINAPI | 74168/001 | 15.6.48 | Tubo de PVC Rígido - 150mm | m | 222 |  | 42.53 | 8.54 | 51.07 | 9441.66 | 1895.88 | 11337.54 | 2378.62 | 13716.16
|  |  | ENCANADOR OU BOMBEIRO HIDRAULICO | h | 0.2 | 13.68 |  | 2.736
|  |  | AJUDANTE DE ENCANADOR | h | 0.6 | 9.68 |  | 5.808
|  |  | ANEL BORRACHA P/ TUBO PVC REDE ESGOTO EB 644 DN 150MM | un | 0.167 | 5.08 | 0.84836
|  |  | TUBO PVC PBV SERIE R P/ ESG OU AGUAS PLUVIAIS PREDIAL DN 150MM | m | 1.05 | 39.7 | 41.685
PINI | 15153.8.12.5 | 15.6.49 | Tubo de PVC Rígido - Série R - 150mm | m | 180 |  | 25.6 | 21.02 | 46.62 | 4608 | 3783.6 | 8391.6 | 1760.56 | 10152.16
|  |  | Ajudante de encanador - cód.00006116 | h | 0.9 | 9.68 |  | 8.712
|  |  | Encanador - cód.00002696 | h | 0.9 | 13.68 |  | 12.312
|  |  | Tubo PBV de PVC bege pérola para esgoto série reforçada (diâmetro da seção: 150 mm) | m | 1.01 | 23.3 | 23.533
|  |  | Anel de borracha para tubo de PVC bege pérola para esgoto(diâmetro da seção: 150,00 mm) | un | 0.33 | 5.24 | 1.7292
|  |  | Pasta lubrificante para tubo de PVC | kg | 0.011 | 31 | 0.341
PINI | 15153.8.12.5U | 15.6.50 | Tubo de PVC Rígido - Série VinilFort - 200mm | m | 78 |  | 20.26 | 21.02 | 41.28 | 1580.28 | 1639.56 | 3219.84 | 675.52 | 3895.36
|  |  | Ajudante de encanador - cód.00006116 | h | 0.9 | 9.68 |  | 8.712
|  |  | Encanador - cód.00002696 | h | 0.9 | 13.68 |  | 12.312
|  |  | Tubo PBV de PVC bege pérola para esgoto série reforçada (diâmetro da seção: 200 mm) - Depósito São Benedito | m | 1.01 | 18.54 | 18.7254
|  |  | Anel de borracha para tubo de PVC bege pérola para esgoto(diâmetro da seção: 200 mm) - Depósito São Benedito | un | 0.33 | 3.63 | 1.1979
|  |  | Pasta lubrificante para tubo de PVC | kg | 0.011 | 31 | 0.341
PINI | 15153.8.12.5UU | 15.6.51 | Tubo de PVC Rígido - Série VinilFort - 250mm | m | 78 |  | 36.82 | 21.02 | 57.84 | 2871.96 | 1639.56 | 4511.52 | 946.52 | 5458.04
|  |  | Ajudante de encanador - cód.00006116 | h | 0.9 | 9.68 |  | 8.712
|  |  | Encanador - cód.00002696 | h | 0.9 | 13.68 |  | 12.312
|  |  | Tubo PBV de PVC bege pérola para esgoto série reforçada (diâmetro da seção:250 mm) | m | 1.01 | 34.93 | 35.2793
|  |  | Anel de borracha para tubo de PVC bege pérola para esgoto(diâmetro da seção: 250,00 mm) | un | 0.33 | 3.63 | 1.1979
|  |  | Pasta lubrificante para tubo de PVC | kg | 0.011 | 31 | 0.341
SINAPI | CPU - SINAPI | 15.6.52 | Tubo leve de PVC rígido com ponta e bolsa, segundo a NBR 7362, 300mm - PVC Rígido | m | 162 |  | #VALUE! | #VALUE! | #VALUE! | #VALUE! | #VALUE! | #VALUE! | #VALUE! | #VALUE!
|  |  | AJUDANTE DE ENCANADOR | h | 0,8530 | 9.68 |  | #VALUE!
|  |  | ENCANADOR | h | 0,8530 | 13.68 |  | #VALUE!
|  |  | TUBO PVC TIPO LEVE PBL DN 300MM | m | 1 | 46.33 | 46.33
|  |  | PASTA LUBRIFICANTE PARA TUBOS DE PVC C/ ANEL DE BORRACHA ( POTE 500G) | un | 0,0460 | 20.88 | #VALUE!
|  |  | ANEL BORRACHA P/ TUBO PVC DE FOFO EB-1208 DN 300 | un | 0,1700 | 28.86 | #VALUE!
|  | 15.7 | Esgoto Sanitário | [10 empty] | 95742.62
SINAPI | 00000295 | 15.7.1 | Anel de borracha, 040mm | ud | 112 |  | 19.22 | 6.9 | 26.12 | 2152.64 | 772.8 | 2925.44 | 613.76 | 3539.2
|  |  | ANEL BORRACHA PBA 40mm | un | 1 | 0.89 | 0.89
SINAPI | 00000296 | 15.7.2 | Anel de borracha, 050mm | ud | 315 |  | 17.64 | 6.9 | 24.54 | 5556.6 | 2173.5 | 7730.1 | 1621.77 | 9351.87
|  |  | ANEL BORRACHA PBA 50mm | un | 1 | 0.69 | 0.69
SINAPI | 00000297 | 15.7.3 | Anel de borracha, 075mm | ud | 53 |  | 16.06 | 6.9 | 22.96 | 851.18 | 365.7 | 1216.88 | 255.3 | 1472.18
|  |  | ANEL BORRACHA PBA 75mm | un | 1 | 0.89 | 0.89
SINAPI | 00000311 | 15.7.4 | Anel de borracha, 100mm | ud | 344 |  | 13.9 | 6.9 | 20.8 | 4781.6 | 2373.6 | 7155.2 | 1501.16 | 8656.36
|  |  | ANEL BORRACHA PBA 100mm | un | 1 | 1.27 | 1.27
SINAPI | 00000318 | 15.7.5 | Anel de borracha, 150mm | ud | 24 |  | 7.4 | 6.9 | 14.3 | 177.6 | 165.6 | 343.2 | 72 | 415.2
|  |  | ANEL BORRACHA PBA 150mm | un | 1 | 5.23 | 5.23
SINAPI | CPU - SINAPI | 15.7.6 | Braçadeira e chubadores, tipo Parabolt para fixação das prumadas, 032mm | ud | 66 |  | 2.17 | 3.45 | 5.62 | 143.22 | 227.7 | 370.92 | 77.82 | 448.74
|  |  | PEDREIRO | h | 0.15 | 13.68 |  | 2.052
|  |  | SERVENTE | h | 0.15 | 9.33 |  | 1.3995
|  |  | BRAÇADEIRA E CHUBADORES, TIPO PARABOLT PARA FIXAÇÃO DAS PRUMADAS, 032mm - Nikkeypar | un | 1 | 2.17 | 2.17
SINAPI | CPU - SINAPI | 15.7.7 | Braçadeira e chubadores, tipo Parabolt para fixação das prumadas, 050mm | ud | 30 |  | 2.75 | 4.6 | 7.35 | 82.5 | 138 | 220.5 | 46.26 | 266.76
|  |  | PEDREIRO | h | 0.2 | 13.68 |  | 2.736
|  |  | SERVENTE | h | 0.2 | 9.33 |  | 1.866
|  |  | BRAÇADEIRA E CHUBADORES, TIPO PARABOLT PARA FIXAÇÃO DAS PRUMADAS, 050mm - Nikkeypar | un | 1 | 2.75 | 2.75
SINAPI | CPU - SINAPI | 15.7.8 | Braçadeira e chubadores, tipo Parabolt para fixação das prumadas, 075mm | ud | 20 |  | 3.56 | 5.75 | 9.31 | 71.2 | 115 | 186.2 | 39.06 | 225.26
|  |  | PEDREIRO | h | 0.25 | 13.68 |  | 3.42
|  |  | SERVENTE | h | 0.25 | 9.33 |  | 2.3325
|  |  | BRAÇADEIRA E CHUBADORES, TIPO PARABOLT PARA FIXAÇÃO DAS PRUMADAS, 075mm - Nikkeypar | un | 1 | 3.56 | 3.56
SINAPI | CPU - SINAPI | 15.7.9 | Braçadeira e chubadores, tipo Parabolt para fixação das prumadas, 100mm | ud | 20 |  | 5.74 | 6.9 | 12.64 | 114.8 | 138 | 252.8 | 53.04 | 305.84
|  |  | PEDREIRO | h | 0.3 | 13.68 |  | 4.104
|  |  | SERVENTE | h | 0.3 | 9.33 |  | 2.799
|  |  | BRAÇADEIRA E CHUBADORES, TIPO PARABOLT PARA FIXAÇÃO DAS PRUMADAS, 100mm - Nikkeypar | un | 1 | 5.74 | 5.74
SINAPI | CPU - SINAPI | 15.7.10 | Braçadeira e chubadores, tipo Parabolt para fixação das prumadas, 150mm | ud | 30 |  | 12.14 | 8.05 | 20.19 | 364.2 | 241.5 | 605.7 | 127.08 | 732.78
|  |  | PEDREIRO | h | 0.35 | 13.68 |  | 4.788
|  |  | SERVENTE | h | 0.35 | 9.33 |  | 3.2655
|  |  | BRAÇADEIRA E CHUBADORES, TIPO PARABOLT PARA FIXAÇÃO DAS PRUMADAS, 150mm - Nikkeypar | un | 1 | 12.14 | 12.14
SINAPI | CPU - SINAPI | 15.7.11 | Braçadeira e chubadores, tipo Parabolt para fixação das prumadas, 200mm | ud | 5 |  | 22.3 | 9.2 | 31.5 | 111.5 | 46 | 157.5 | 33.04 | 190.54
|  |  | PEDREIRO | h | 0.4 | 13.68 |  | 5.472
|  |  | SERVENTE | h | 0.4 | 9.33 |  | 3.732
|  |  | BRAÇADEIIRA E CHUBADORES, TIPO PARABOLT PARA FIXAÇÃO DAS PRMADAS, 200mm - Nikkeypar | un | 1 | 22.3 | 22.3
PINI | 15152.8.3.1 | 15.7.12 | Bucha de redução longa, 050x040mm - PVC Rígido | ud | 10 |  | 2.14 | 3.27 | 5.41 | 21.4 | 32.7 | 54.1 | 11.35 | 65.45
|  |  | Ajudante de encanador - cód.00006116 | h | 0.14 | 9.68 |  | 1.3552
|  |  | Encanador - cód.00002696 | h | 0.14 | 13.68 |  | 1.9152
|  |  | Bucha de redução longa de PVC para esgoto série normal (diâmetro de entrada: 2 mm / diâmetro de entrada: 50,00 mm / diâmetro de saída: 1 1/2 mm / diâmetro de saída: 40,00 mm) | un | 1 | 1.32 | 1.32
|  |  | Adesivo para tubo de PVC | kg | 0.011 | 29.45 | 0.32395
|  |  | Solução limpadora para PVC rígido | l | 0.0185 | 26.65 | 0.49302
SINAPI | 74248/001 | 15.7.13 | Caixa de espuma, com tampa de concreto - 68x34cm, h=63cm - Alvenaria/Concreto | ud | 3 |  | 22.17 | 44.39 | 66.56 | 66.51 | 133.17 | 199.68 | 41.89 | 241.57
|  |  | ARMADOR | h | 0.1728 | 13.68 |  | 2.3639
|  |  | CARPINTEIRO DE FORMAS | h | 0.32 | 13.68 |  | 4.3776
|  |  | FEITOR OU ENCARREGADO GERAL | h | 0.02 | 14.55 |  | 0.291
|  |  | PEDREIRO | h | 1.168 | 13.68 |  | 15.9782
|  |  | SERVENTE | h | 1.7988 | 9.33 |  | 16.7823
|  |  | AJUDANTE | h | 0.4928 | 9.33 |  | 4.5978
|  |  | ACO CA-50 3/8" (9,52 MM) | kg | 1.512 | 2.67 | 4.037
|  |  | ARAME RECOZIDO 18 BWG - 1,25MM - 9,60 G/M | kg | 0.0432 | 5.3 | 0.22896
|  |  | AREIA MEDIA | m³ | 0.032544 | 57.8 | 1.881
|  |  | CAL HIDRATADA, DE 1A. QUALIDADE, PARA ARGAMASSA | kg | 1.9469 | 0.29 | 0.5646
|  |  | CHAPA DE MADEIRA COMPENSADA RESINADA E=10MM DE 1,10 X 2,20 M PARA FORMA CONCRETO | un | 0.033058 | 22.32 | 0.73785
|  |  | CIMENTO PORTLAND COMUM CP I- 32 | kg | 8.96 | 0.45 | 4.032
|  |  | DESMOLDANTE PARA FORMA DE MADEIRA | l | 0.064 | 6.69 | 0.42816
|  |  | OLEO DIESEL COMBUSTIVEL COMUM | l | 0.015437 | 1.93 | 0.029793
|  |  | GASOLINA COMUM | l | 0.001101 | 3.38 | 0.0037214
|  |  | PECA DE MADEIRA 3A QUALIDADE 2,5 X 10CM NAO APARELHADA | m | 0.224 | 1.35 | 0.3024
|  |  | PEDRA BRITADA N. 2 OU 25 MM POSTO PEDREIRA (SEM FRETE) | m³ | 0.013024 | 46.54 | 0.60614
|  |  | PREGO DE ACO 17 X 27 | kg | 0.064 | 5.32 | 0.34048
|  |  | TIJOLO CERAMICO FURADO 6 FUROS 10 X 15 X 20CM | un | 22.4 | 0.4 | 8.96
|  |  | BETONEIRA 320 LITROS, SEM CARREGADOR, MOTOR A DIESEL DE 5,5 HP | un | 3e-06 | 5021.59 | 0.015065
|  |  | VIBRADOR DE IMERSAO MARCA DYNAPAC MOD. AZ - 25, DIAM 25MM, OU SIMILAR C/MOTOR A GASOLINA DYNAPAC | un | 3e-06 | 1993.84 | 0.0059815
SINAPI | 74248/001 | 15.7.14 | Caixa de Gordura, com tampa de concreto - 68x34cm, h=63cm Alvenaria/Concreto | ud | 5 |  | 22.17 | 44.39 | 66.56 | 110.85 | 221.95 | 332.8 | 69.82 | 402.62
|  |  | ARMADOR | h | 0.1728 | 13.68 |  | 2.3639
|  |  | CARPINTEIRO DE FORMAS | h | 0.32 | 13.68 |  | 4.3776
|  |  | FEITOR OU ENCARREGADO GERAL | h | 0.02 | 14.55 |  | 0.291
|  |  | PEDREIRO | h | 1.168 | 13.68 |  | 15.9782
|  |  | SERVENTE | h | 1.7988 | 9.33 |  | 16.7823
|  |  | AJUDANTE | h | 0.4928 | 9.33 |  | 4.5978
|  |  | ACO CA-50 3/8" (9,52 MM) | kg | 1.512 | 2.67 | 4.037
|  |  | ARAME RECOZIDO 18 BWG - 1,25MM - 9,60 G/M | kg | 0.0432 | 5.3 | 0.22896
|  |  | AREIA MEDIA | m³ | 0.032544 | 57.8 | 1.881
|  |  | CAL HIDRATADA, DE 1A. QUALIDADE, PARA ARGAMASSA | kg | 1.9469 | 0.29 | 0.5646
|  |  | CHAPA DE MADEIRA COMPENSADA RESINADA E=10MM DE 1,10 X 2,20 M PARA FORMA CONCRETO | un | 0.033058 | 22.32 | 0.73785
|  |  | CIMENTO PORTLAND COMUM CP I- 32 | kg | 8.96 | 0.45 | 4.032
|  |  | DESMOLDANTE PARA FORMA DE MADEIRA | l | 0.064 | 6.69 | 0.42816
|  |  | OLEO DIESEL COMBUSTIVEL COMUM | l | 0.015437 | 1.93 | 0.029793
|  |  | GASOLINA COMUM | l | 0.001101 | 3.38 | 0.0037214
|  |  | PECA DE MADEIRA 3A QUALIDADE 2,5 X 10CM NAO APARELHADA | m | 0.224 | 1.35 | 0.3024
|  |  | PEDRA BRITADA N. 2 OU 25 MM POSTO PEDREIRA (SEM FRETE) | m³ | 0.013024 | 46.54 | 0.60614
|  |  | PREGO DE ACO 17 X 27 | kg | 0.064 | 5.32 | 0.34048
|  |  | TIJOLO CERAMICO FURADO 6 FUROS 10 X 15 X 20CM | un | 22.4 | 0.4 | 8.96
|  |  | BETONEIRA 320 LITROS, SEM CARREGADOR, MOTOR A DIESEL DE 5,5 HP | un | 3e-06 | 5021.59 | 0.015065
|  |  | VIBRADOR DE IMERSAO MARCA DYNAPAC MOD. AZ - 25, DIAM 25MM, OU SIMILAR C/MOTOR A GASOLINA DYNAPAC | un | 3e-06 | 1993.84 | 0.0059815
SINAPI | 83449U | 15.7.15 | Caixa de inspeção com tampa de concreto, para esgoto sanitário - 60x60cm - Alvenaria/Concreto | ud | 12 |  | 197.81 | 150.73 | 348.54 | 2373.72 | 1808.76 | 4182.48 | 877.48 | 5059.96
|  |  | PEDREIRO | h | 5.01 | 13.68 |  | 68.5368
|  |  | SERVENTE | h | 8.81 | 9.33 |  | 82.1973
|  |  | AREIA MEDIA | M3 | 0.15 | 57.8 | 8.67
|  |  | CAL HIDRATADA, DE 1A. QUALIDADE, PARA ARGAMASSA | KG | 11 | 0.29 | 3.19
|  |  | CIMENTO PORTLAND COMUM CP I- 32 | KG | 34.69 | 0.45 | 15.6105
|  |  | PEDRA BRITADA N. 3 OU 38 MM POSTO PEDREIRA (SEM FRETE) | M3 | 0.012 | 41.9 | 0.5028
|  |  | TIJOLO CERAMICO MACICO 5 X 10 X 20CM | UN | 200 | 0.59 | 118
|  |  | CHAPA MADEIRA COMPENSADA RESINADA 2,2 X 1,1M X 17MM P/ FORMA CONCRETO | M2 | 0.12 | 15.95 | 1.914
|  |  | ACO CA-60 - 5,0MM | KG | 1.26 | 3.04 | 3.8304
|  |  | AREIA GROSSA | M3 | 0.01242 | 59.8 | 0.74272
|  |  | PEDRA BRITADA N. 2 OU 25 MM POSTO PEDREIRA (SEM FRETE) | M3 | 0.01314 | 46.54 | 0.61154
|  |  | TAMPA CONCRETO P/PV E/OU CX. INSPECAO 60 X 60 X 8CM | UN | 1 | 44.74 | 44.74
PINI | 15155.8.5.1 | 15.7.16 | Caixa seca de PVC, 100x100x40mm | ud | 3 |  | 11.2 | 9.34 | 20.54 | 33.6 | 28.02 | 61.62 | 12.93 | 74.55
|  |  | Ajudante de encanador - cód.00006116 | h | 0.4 | 9.68 |  | 3.872
|  |  | Encanador - cód.00002696 | h | 0.4 | 13.68 |  | 5.472
|  |  | Corpo de caixa seca de PVC (altura: 100 mm / diâmetro da caixa: 100 mm / diâmetro de saída: 40 mm) | un | 1 | 4.55 | 4.55
|  |  | Porta-grelha em PVC (diâmetro da seção: 100 mm) | un | 1 | 2.02 | 2.02
|  |  | Grelha de PVC redonda (cor: cromada / diâmetro da seção: 100 mm) | un | 1 | 4.63 | 4.63
PINI | 15155.8.1.3 | 15.7.17 | Caixa sifonada de PVC, 150x150x50mm, com grelha de PVC branco | ud | 57 |  | 37.27 | 9.34 | 46.61 | 2124.39 | 532.38 | 2656.77 | 557.39 | 3214.16
|  |  | Ajudante de encanador - cód.00006116 | h | 0.4 | 9.68 |  | 3.872
|  |  | Encanador - cód.00002696 | h | 0.4 | 13.68 |  | 5.472
|  |  | Caixa sifonada de PVC para esgoto sanitario (altura: 150,00 mm / diâmetro da caixa: 150,00 mm / diâmetro de entrada: 40,00 mm / diâmetro de saída: 50,00 mm / formato da grelha: redondo / número de entradas: 7 / tipo de grelha: PVC branco) | un | 1 | 37.27 | 37.27
PINI | 15155.8.1.4 | 15.7.18 | Caixa sifonada de PVC, 150x185x75mm, com grelha de PVC branco | ud | 7 |  | 17.73 | 9.34 | 27.07 | 124.11 | 65.38 | 189.49 | 39.76 | 229.25
|  |  | Ajudante de encanador - cód.00006116 | h | 0.4 | 9.68 |  | 3.872
|  |  | Encanador - cód.00002696 | h | 0.4 | 13.68 |  | 5.472
|  |  | Caixa sifonada de PVC para esgoto sanitario (altura: 185,00 mm / diâmetro da caixa: 150,00 mm / diâmetro de entrada: 40,00 mm / diâmetro de saída: 75,00 mm / formato da grelha: redondo / número de entradas: 5) | un | 1 | 17.73 | 17.73
PINI | 15155.8.1.4U | 15.7.19 | Caixa sifonada de PVC, 250x230x75mm, com tampa cega | ud | 4 |  | 26 | 9.34 | 35.34 | 104 | 37.36 | 141.36 | 29.66 | 171.02
|  |  | Ajudante de encanador - cód.00006116 | h | 0.4 | 9.68 |  | 3.872
|  |  | Encanador - cód.00002696 | h | 0.4 | 13.68 |  | 5.472
|  |  | Caixa sifonada de PVC para esgoto sanitario (altura: 250,00 mm / diâmetro da caixa: 230,00 mm/ formato da grelha: redondo) - São Benedito Hidraulica | un | 1 | 26 | 26
PINI | 15155.8.2.2U | 15.7.20 | Grelha e porta grelha de aço inox, 100mm | ud | 57 |  | 16.72 | 5.14 | 21.86 | 953.04 | 292.98 | 1246.02 | 261.41 | 1507.43
|  |  | AJUDANTE DE ENCANADOR - cód.00006116 | h | 0.22 | 9.68 |  | 2.1296
|  |  | ENCANADOR - cód.00002696 | h | 0.22 | 13.68 |  | 3.0096
|  |  | GRELHA DE AÇO INOX, 100mm - São Benedito Hidraulica | un | 1 | 12.3 | 12.3
|  |  | PORTA GRELHA DE AÇO INOX, 100mm - São Benedito Hidraulica | un | 1 | 4.42 | 4.42
PINI | 15152.8.8.1 | 15.7.21 | Joelho 45°, 040mm - PVC Rígido | ud | 36 |  | 1.81 | 6.54 | 8.35 | 65.16 | 235.44 | 300.6 | 63.07 | 363.67
|  |  | Ajudante de encanador - cód.00006116 | h | 0.28 | 9.68 |  | 2.7104
|  |  | Encanador - cód.00002696 | h | 0.28 | 13.68 |  | 3.8304
|  |  | Joelho 45° PB soldável de PVC branco para esgoto série normal (diâmetro da seção: 40 mm) | un | 1 | 1.15 | 1.15
|  |  | Adesivo para tubo de PVC | kg | 0.0088 | 29.45 | 0.25916
|  |  | Solução limpadora para PVC rígido | l | 0.015 | 26.65 | 0.39975
PINI | 15152.8.8.2 | 15.7.22 | Joelho 45°, 050mm - PVC Rígido | ud | 48 |  | 2.78 | 6.54 | 9.32 | 133.44 | 313.92 | 447.36 | 93.86 | 541.22
|  |  | Ajudante de encanador - cód.00006116 | h | 0.28 | 9.68 |  | 2.7104
|  |  | Encanador - cód.00002696 | h | 0.28 | 13.68 |  | 3.8304
|  |  | Joelho 45° PBV de PVC branco para esgoto série normal (diâmetro da seção: 50 mm) | un | 1 | 1.73 | 1.73
|  |  | Anel de borracha para tubo PVC para esgoto série normal (diâmetro da seção: 50 mm) | un | 1 | 0.74 | 0.74
|  |  | Pasta lubrificante para tubo de PVC | kg | 0.01 | 31 | 0.31
PINI | 15152.8.8.3 | 15.7.23 | Joelho 45°, 075mm - PVC Rígido | ud | 11 |  | 5.24 | 4.2 | 9.44 | 57.64 | 46.2 | 103.84 | 21.79 | 125.63
|  |  | Ajudante de encanador - cód.00006116 | h | 0.18 | 9.68 |  | 1.7424
|  |  | Encanador - cód.00002696 | h | 0.18 | 13.68 |  | 2.4624
|  |  | Joelho 45° PBV de PVC branco para esgoto série normal (diâmetro da seção: 75 mm) | un | 1 | 3.88 | 3.88
|  |  | Anel de borracha para tubo PVC para esgoto série normal (diâmetro da seção: 75 mm) | un | 1 | 0.89 | 0.89
|  |  | Pasta lubrificante para tubo de PVC | kg | 0.015 | 31 | 0.465
PINI | 15152.8.8.4 | 15.7.24 | Joelho 45°, 100mm - PVC Rígido | ud | 31 |  | 6.35 | 10.51 | 16.86 | 196.85 | 325.81 | 522.66 | 109.65 | 632.31
|  |  | Ajudante de encanador - cód.00006116 | h | 0.45 | 9.68 |  | 4.356
|  |  | Encanador - cód.00002696 | h | 0.45 | 13.68 |  | 6.156
|  |  | Joelho 45° PBV de PVC branco para esgoto série normal (diâmetro da seção: 100 mm) | un | 1 | 4.47 | 4.47
|  |  | Anel de borracha para tubo PVC para esgoto série normal (diâmetro da seção: 100 mm) | un | 1 | 1.17 | 1.17
|  |  | Pasta lubrificante para tubo de PVC | kg | 0.023 | 31 | 0.713
PINI | 15152.8.9.1 | 15.7.25 | Joelho 90°, 040mm - PVC Rígido | ud | 64 |  | 1.57 | 6.54 | 8.11 | 100.48 | 418.56 | 519.04 | 108.89 | 627.93
|  |  | Ajudante de encanador - cód.00006116 | h | 0.28 | 9.68 |  | 2.7104
|  |  | Encanador - cód.00002696 | h | 0.28 | 13.68 |  | 3.8304
|  |  | Joelho 90° PB soldável de PVC branco para esgoto série normal (diâmetro da seção: 40 mm) | un | 1 | 0.91 | 0.91
|  |  | Adesivo para tubo de PVC | kg | 0.0088 | 29.45 | 0.25916
|  |  | Solução limpadora para PVC rígido | l | 0.015 | 26.65 | 0.39975
PINI | 15152.8.9.2 | 15.7.26 | Joelho 90°, 050mm - PVC Rígido | ud | 91 |  | 2.37 | 6.54 | 8.91 | 215.67 | 595.14 | 810.81 | 170.11 | 980.92
|  |  | Ajudante de encanador - cód.00006116 | h | 0.28 | 9.68 |  | 2.7104
|  |  | Encanador - cód.00002696 | h | 0.28 | 13.68 |  | 3.8304
|  |  | Joelho 90° PBV de PVC branco para esgoto série normal (diâmetro da seção: 50,00 mm) | un | 1 | 1.32 | 1.32
|  |  | Anel de borracha para tubo PVC para esgoto série normal (diâmetro da seção: 50 mm) | un | 1 | 0.74 | 0.74
|  |  | Pasta lubrificante para tubo de PVC | kg | 0.01 | 31 | 0.31
PINI | 15152.8.9.3 | 15.7.27 | Joelho 90°, 075mm - PVC Rígido | ud | 10 |  | 4.58 | 8.41 | 12.99 | 45.8 | 84.1 | 129.9 | 27.25 | 157.15
|  |  | Ajudante de encanador - cód.00006116 | h | 0.36 | 9.68 |  | 3.4848
|  |  | Encanador - cód.00002696 | h | 0.36 | 13.68 |  | 4.9248
|  |  | Anel de borracha para tubo PVC para esgoto série normal (diâmetro da seção: 75 mm) | un | 1 | 0.89 | 0.89
|  |  | Joelho 90° PBV de PVC branco para esgoto série normal (diâmetro da seção: 75,00 mm) | un | 1 | 3.22 | 3.22
|  |  | Pasta lubrificante para tubo de PVC | kg | 0.015 | 31 | 0.465
PINI | 15152.8.9.4 | 15.7.28 | Joelho 90°, 100mm - PVC Rígido | ud | 90 |  | 6.2 | 10.51 | 16.71 | 558 | 945.9 | 1503.9 | 315.52 | 1819.42
|  |  | Ajudante de encanador - cód.00006116 | h | 0.45 | 9.68 |  | 4.356
|  |  | Encanador - cód.00002696 | h | 0.45 | 13.68 |  | 6.156
|  |  | Anel de borracha para tubo PVC para esgoto série normal (diâmetro da seção: 100 mm) | un | 1 | 1.17 | 1.17
|  |  | Joelho 90° PBV de PVC branco para esgoto série normal (diâmetro da seção: 100 mm) | un | 1 | 4.32 | 4.32
|  |  | Pasta lubrificante para tubo de PVC | kg | 0.023 | 31 | 0.713
PINI | 15152.8.9.1U | 15.7.29 | Joelho 90° com bolsa para anel, 040x038mm - PVC Rígido | ud | 73 |  | 2.24 | 6.54 | 8.78 | 163.52 | 477.42 | 640.94 | 134.47 | 775.41
|  |  | Ajudante de encanador - cód.00006116 | h | 0.28 | 9.68 |  | 2.7104
|  |  | Encanador - cód.00002696 | h | 0.28 | 13.68 |  | 3.8304
|  |  | Joelho 90° com bolsa para anel, 040x038mm - PVC Rígido - São Benedito Hidraulica | un | 1 | 1.58 | 1.58
|  |  | Adesivo para tubo de PVC | kg | 0.0088 | 29.45 | 0.25916
|  |  | Solução limpadora para PVC rígido | l | 0.015 | 26.65 | 0.39975
PINI | 15153.8.6.1 U | 15.7.30 | Junção simples, 040x040mm - PVC Rígido | ud | 2 |  | 6.69 | 4.2 | 10.89 | 13.38 | 8.4 | 21.78 | 4.57 | 26.35
|  |  | Ajudante de encanador - cód.00006116 | h | 0.18 | 9.68 |  | 1.7424
|  |  | Encanador - cód.00002696 | h | 0.18 | 13.68 |  | 2.4624
|  |  | JUNCAO SIMPLES PVC SERIE R P/ESG PREDIAL DN 40MM | un | 1 | 4.94 | 4.94
|  |  | Anel de borracha para tubo de PVC bege pérola para esgoto(diâmetro da seção: 40,00 mm) | un | 2 | 0.41 | 0.82
|  |  | Pasta lubrificante para tubo de PVC | kg | 0.03 | 31 | 0.93
PINI | 15152.8.11.1 | 15.7.31 | Junção simples, 050x050mm - PVC Rígido | ud | 7 |  | 6.14 | 6.77 | 12.91 | 42.98 | 47.39 | 90.37 | 18.96 | 109.33
|  |  | Ajudante de encanador - cód.00006116 | h | 0.29 | 9.68 |  | 2.8072
|  |  | Encanador - cód.00002696 | h | 0.29 | 13.68 |  | 3.9672
|  |  | Junção 45º PBV de PVC branco para esgoto série normal (diâmetro de entrada: 50 mm / diâmetro de saída: 50 mm) | un | 1 | 4.05 | 4.05
|  |  | Anel de borracha para tubo PVC para esgoto série normal (diâmetro da seção: 50 mm) | un | 2 | 0.74 | 1.48
|  |  | Pasta lubrificante para tubo de PVC | kg | 0.0198 | 31 | 0.6138
PINI | 15152.8.11.2U | 15.7.32 | Junção simples, 075x050mm - PVC Rígido | ud | 7 |  | 8.67 | 8.64 | 17.31 | 60.69 | 60.48 | 121.17 | 25.42 | 146.59
|  |  | Ajudante de encanador - cód.00006116 | h | 0.37 | 9.68 |  | 3.5816
|  |  | Encanador - cód.00002696 | h | 0.37 | 13.68 |  | 5.0616
|  |  | Juncao simples PVC p/ esgoto predial DN 75X50mm - cód.00003661 | un | 1 | 5.96 | 5.96
|  |  | Anel de borracha para tubo PVC para esgoto série normal (diâmetro da seção: 75 mm) | un | 2 | 0.89 | 1.78
|  |  | Pasta lubrificante para tubo de PVC | kg | 0.03 | 31 | 0.93
PINI | 15152.8.11.6 | 15.7.33 | Junção simples, 100x050mm - PVC Rígido | ud | 29 |  | 11.53 | 10.75 | 22.28 | 334.37 | 311.75 | 646.12 | 135.56 | 781.68
|  |  | Ajudante de encanador - cód.00006116 | h | 0.46 | 9.68 |  | 4.4528
|  |  | Encanador - cód.00002696 | h | 0.46 | 13.68 |  | 6.2928
|  |  | Junção 45º PBV de PVC branco com redução para esgoto serie normal (diâmetro de entrada: 100,00 mm / diâmetro de saída: 50,00 mm) | un | 1 | 8.38 | 8.38
|  |  | Anel de borracha para tubo PVC para esgoto série normal (diâmetro da seção: 50 mm) | un | 1 | 0.74 | 0.74
|  |  | Anel de borracha para tubo PVC para esgoto série normal (diâmetro da seção: 100 mm) | un | 1 | 1.17 | 1.17
|  |  | Pasta lubrificante para tubo de PVC | kg | 0.04 | 31 | 1.24
PINI | 15153.8.6.4U | 15.7.34 | Junção simples, 100x075mm - PVC Rígido | ud | 8 |  | 11.74 | 10.75 | 22.49 | 93.92 | 86 | 179.92 | 37.75 | 217.67
|  |  | Ajudante de encanador - cód.00006116 | h | 0.46 | 9.68 |  | 4.4528
|  |  | Encanador - cód.00002696 | h | 0.46 | 13.68 |  | 6.2928
|  |  | JUNCAO SIMPLES PVC P/ ESG PREDIAL DN 75MM | un | 1 | 7.58 | 7.58
|  |  | Anel de borracha para tubo de PVC bege pérola para esgoto(diâmetro da seção: 75,00 mm) | un | 1 | 0.89 | 0.89
|  |  | Anel de borracha para tubo de PVC bege pérola para esgoto (diâmetro da seção: 100 mm) | un | 1 | 1.13 | 1.13
|  |  | Pasta lubrificante para tubo de PVC | kg | 0.069 | 31 | 2.139
PINI | 15152.8.11.3 | 15.7.35 | Junção simples, 100x100mm - PVC Rígido | ud | 34 |  | 14.53 | 10.75 | 25.28 | 494.02 | 365.5 | 859.52 | 180.33 | 1039.85
|  |  | Ajudante de encanador - cód.00006116 | h | 0.46 | 9.68 |  | 4.4528
|  |  | Encanador - cód.00002696 | h | 0.46 | 13.68 |  | 6.2928
|  |  | Junção 45º PBV de PVC branco para esgoto série normal (diâmetro de entrada: 100 mm / diâmetro de saída: 100 mm) | un | 1 | 10.79 | 10.79
|  |  | Anel de borracha para tubo PVC para esgoto série normal (diâmetro da seção: 100 mm) | un | 2 | 1.17 | 2.34
|  |  | Pasta lubrificante para tubo de PVC | kg | 0.045 | 31 | 1.395
PINI | 15152.8.13.2 | 15.7.36 | Luva simples, 050mm - PVC Rígido | ud | 108 |  | 6.87 | 3.27 | 10.14 | 741.96 | 353.16 | 1095.12 | 229.76 | 1324.88
|  |  | Ajudante de encanador - cód.00006116 | h | 0.14 | 9.68 |  | 1.3552
|  |  | Encanador - cód.00002696 | h | 0.14 | 13.68 |  | 1.9152
|  |  | Luva de correr BBV de PVC branco para esgoto série normal (diâmetro da seção: 50 mm) | un | 1 | 4.77 | 4.77
|  |  | Anel de borracha para tubo PVC para esgoto série normal (diâmetro da seção: 50 mm) | un | 2 | 0.74 | 1.48
|  |  | Pasta lubrificante para tubo de PVC | kg | 0.02 | 31 | 0.62
PINI | 15152.8.13.3 | 15.7.37 | Luva simples, 075mm - PVC Rígido | ud | 13 |  | 8.43 | 4.2 | 12.63 | 109.59 | 54.6 | 164.19 | 34.45 | 198.64
|  |  | Ajudante de encanador - cód.00006116 | h | 0.18 | 9.68 |  | 1.7424
|  |  | Encanador - cód.00002696 | h | 0.18 | 13.68 |  | 2.4624
|  |  | Luva de correr BBV de PVC branco para esgoto série normal (diâmetro da seção: 75 mm) | un | 1 | 5.72 | 5.72
|  |  | Anel de borracha para tubo PVC para esgoto série normal (diâmetro da seção: 75 mm) | un | 2 | 0.89 | 1.78
|  |  | Pasta lubrificante para tubo de PVC | kg | 0.03 | 31 | 0.93
PINI | 15152.8.13.4 | 15.7.38 | Luva simples, 100mm - PVC Rígido | ud | 148 |  | 11.34 | 5.37 | 16.71 | 1678.32 | 794.76 | 2473.08 | 518.85 | 2991.93
|  |  | Ajudante de encanador - cód.00006116 | h | 0.23 | 9.68 |  | 2.2264
|  |  | Encanador - cód.00002696 | h | 0.23 | 13.68 |  | 3.1464
|  |  | Luva de correr BBV de PVC branco para esgoto série normal (diâmetro da seção: 100 mm) | un | 1 | 7.57 | 7.57
|  |  | Anel de borracha para tubo PVC para esgoto série normal (diâmetro da seção: 100 mm) | un | 2 | 1.17 | 2.34
|  |  | Pasta lubrificante para tubo de PVC | kg | 0.046 | 31 | 1.426
PINI | 15152.8.13.5 | 15.7.39 | Luva simples, 150mm - PVC Rígido | ud | 24 |  | 32.45 | 6.31 | 38.76 | 778.8 | 151.44 | 930.24 | 195.16 | 1125.4
|  |  | Ajudante de encanador - cód.00006116 | h | 0.27 | 9.68 |  | 2.6136
|  |  | Encanador - cód.00002696 | h | 0.27 | 13.68 |  | 3.6936
|  |  | Luva de correr BBV de PVC branco para esgoto série normal (diâmetro da seção: 150 mm) | un | 1 | 20.42 | 20.42
|  |  | Anel de borracha para tubo PVC para esgoto série normal (diâmetro da seção: 150 mm) | un | 2 | 5.24 | 10.48
|  |  | Pasta lubrificante para tubo de PVC | kg | 0.05 | 31 | 1.55
SINAPI | 74224/001 | 15.7.40 | Poço de visita para esgoto sanitário - 120cm - Manilha Concreto/Ferro Fundido(tampa) | ud | 9 |  | 1276.6 | 6.88 | 1283.48 | 11489.4 | 61.92 | 11551.32 | 2423.47 | 13974.79
|  |  | PEDREIRO | h | 0.2128 | 13.68 |  | 2.9111
|  |  | SERVENTE | h | 0.4255 | 9.33 |  | 3.9699
|  |  | ARMACAO (FORNECIMENTO. CORTE. DOBRA E COLOCACAO) ACO CA-60 | kg | 16.4 | 6.55 | 107.42
|  |  | CONCRETO ESTRUTURAL FCK=15MPA. VIRADO EM BETONEIRA. NA OBRA. INCLUSIVE APLICAÇÃO E ADENSAMENTO. (CONFORME NBR 6118. PERMITIDO APENAS PARA FU NDAÇÕES) | m³ | 1.62 | 343.42 | 556.3404
|  |  | FORMA PARA PAREDES E LAJES DE GALERIAS CELULARES. NÃO INCLUIDO DESMOLD ANTE | m² | 12.68 | 46.18 | 585.5624
|  |  | REGULARIZACAO E COMPACTACAO MANUAL DE TERRENO COM SOQUETE | m² | 2.28 | 2.73 | 6.2244
|  |  | RETRO-ESCAVADEIRA. 74HP - (VU = 6 ANOS) - CHP DIURNO | ChP | 0.1702 | 80.65 | 13.7266
|  |  | RETRO-ESCAVADEIRA. 74HP (VU = 6 ANOS) - CHI DIURNO | ChI | 0.0426 | 35.56 | 1.5149
|  |  | ARGAMASSA TRACO 1:3 (CIMENTO E AREIA GROSSA NAO PENEIRADA). PREPARO M ECANICO | m³ | 0.0186 | 312.29 | 5.8086
PINI | 15155.8.4.1U | 15.7.41 | Prolongamento de PVC para caixa sifonada, 150mm x 200mm | ud | 57 |  | 13.39 | 5.84 | 19.23 | 763.23 | 332.88 | 1096.11 | 229.96 | 1326.07
|  |  | Ajudante de encanador - cód.00006116 | h | 0.25 | 9.68 |  | 2.42
|  |  | Encanador - cód.00002696 | h | 0.25 | 13.68 |  | 3.42
|  |  | Prolongamento PVC EB-608 p/ caixa sifonada 150mm x 20cm - cód.00011738 | un | 1 | 4.21 | 4.21
|  |  | Dispositivo anti-infiltração de PVC para caixa sifonada (diâmetro nominal: 100 mm) | un | 1 | 8.06 | 8.06
|  |  | Adesivo para tubo de PVC | kg | 0.02 | 29.45 | 0.589
|  |  | Solução limpadora para PVC rígido | l | 0.02 | 26.65 | 0.533
PINI | 15155.8.4.1U | 15.7.42 | Prolongamento de PVC para caixa sifonada, 250mm x 200mm | ud | 4 |  | 18.97 | 5.84 | 24.81 | 75.88 | 23.36 | 99.24 | 20.82 | 120.06
|  |  | Ajudante de encanador - cód.00006116 | h | 0.25 | 9.68 |  | 2.42
|  |  | Encanador - cód.00002696 | h | 0.25 | 13.68 |  | 3.42
|  |  | Prolongamento de caixa sinfonada PVC 250 x 200mm -São Benedito Hidraulica | un | 1 | 9.79 | 9.79
|  |  | Dispositivo anti-infiltração de PVC para caixa sifonada (diâmetro nominal: 100 mm) | un | 1 | 8.06 | 8.06
|  |  | Adesivo para tubo de PVC | kg | 0.02 | 29.45 | 0.589
|  |  | Solução limpadora para PVC rígido | l | 0.02 | 26.65 | 0.533
PINI | 15152.8.17.1 | 15.7.43 | Redução excêntrica, 075x050mm - PVC Rígido | ud | 6 |  | 3.91 | 8.41 | 12.32 | 23.46 | 50.46 | 73.92 | 15.51 | 89.43
|  |  | Ajudante de encanador - cód.00006116 | h | 0.36 | 9.68 |  | 3.4848
|  |  | Encanador - cód.00002696 | h | 0.36 | 13.68 |  | 4.9248
|  |  | Redução excêntrica PBV de PVC branco para esgoto serie normal (diâmetro de entrada: 75 mm / diâmetro de saída: 50 mm) | un | 1 | 2.77 | 2.77
|  |  | Anel de borracha para tubo PVC para esgoto série normal (diâmetro da seção: 50 mm) | un | 1 | 0.74 | 0.74
|  |  | Pasta lubrificante para tubo de PVC | kg | 0.013 | 31 | 0.403
SINAPI | CPU - SINAPI | 15.7.44 | Tampa cega e porta grelha de aço inox, 100mm | ud | 12 |  | 16.72 | 10.51 | 27.23 | 200.64 | 126.12 | 326.76 | 68.55 | 395.31
|  |  | ENCANADOR OU BOMBEIRO HIDRAULICO | h | 0.45 | 13.68 |  | 6.156
|  |  | AJUDANTE DE ENCANADOR | h | 0.45 | 9.68 |  | 4.356
|  |  | GRELHA DE AÇO INOX , 100mm - São Benedito Hidraulica | pç | 1 | 12.3 | 12.3
|  |  | PORTA GRELHA DE AÇO INOX, 100mm - São Benedito Hidraulica | pç | 1 | 4.42 | 4.42
SINAPI | CPU - SINAPI | 15.7.45 | Tampa cega e porta grelha de aço inox, 150mm | ud | 3 |  | 27.37 | 10.51 | 37.88 | 82.11 | 31.53 | 113.64 | 23.84 | 137.48
|  |  | ENCANADOR OU BOMBEIRO HIDRAULICO | h | 0.45 | 13.68 |  | 6.156
|  |  | AJUDANTE DE ENCANADOR | h | 0.45 | 9.68 |  | 4.356
|  |  | GRELHA DE AÇO INOX, 150mm - São Benedito Hidraulica | pç | 1 | 20.82 | 20.82
|  |  | PORTA GRELHA DE AÇO INOX, 150mm - São Benedito Hidraulica | pç | 1 | 6.55 | 6.55
PINI | 15152.8.19.3 | 15.7.46 | Tê 90° de redução, 075x050mm - PVC Rígido | ud | 6 |  | 8.31 | 8.64 | 16.95 | 49.86 | 51.84 | 101.7 | 21.34 | 123.04
|  |  | Ajudante de encanador - cód.00006116 | h | 0.37 | 9.68 |  | 3.5816
|  |  | Encanador - cód.00002696 | h | 0.37 | 13.68 |  | 5.0616
|  |  | Tê 90º de redução de PVC branco ponta bolsa e virola (diâmetro de entrada: 75,00 mm / diâmetro de saída: 50,00 mm) | un | 1 | 5.86 | 5.86
|  |  | Anel de borracha para tubo PVC para esgoto série normal (diâmetro da seção: 75 mm) | un | 1 | 0.89 | 0.89
|  |  | Anel de borracha para tubo PVC para esgoto série normal (diâmetro da seção: 50 mm) | un | 1 | 0.74 | 0.74
|  |  | Pasta lubrificante para tubo de PVC | kg | 0.0264 | 31 | 0.8184
PINI | 15152.8.19.2 | 15.7.47 | Tê 90° de redução, 100x075mm - PVC Rígido | ud | 1 |  | 10.77 | 10.75 | 21.52 | 10.77 | 10.75 | 21.52 | 4.51 | 26.03
|  |  | Ajudante de encanador - cód.00006116 | h | 0.46 | 9.68 |  | 4.4528
|  |  | Encanador - cód.00002696 | h | 0.46 | 13.68 |  | 6.2928
|  |  | Tê 90º de redução de PVC branco ponta, bolsa e virola (diâmetro de entrada: 100,00 mm / diâmetro de saída: 75,00 mm) | un | 1 | 7.16 | 7.16
|  |  | Anel de borracha para tubo PVC para esgoto série normal (diâmetro da seção: 75 mm) | un | 1 | 0.89 | 0.89
|  |  | Anel de borracha para tubo PVC para esgoto série normal (diâmetro da seção: 100 mm) | un | 1 | 1.17 | 1.17
|  |  | Pasta lubrificante para tubo de PVC | kg | 0.05 | 31 | 1.55
PINI | 15152.8.20.2 | 15.7.48 | Tê, 050x050mm - PVC Rígido | ud | 67 |  | 5.66 | 6.77 | 12.43 | 379.22 | 453.59 | 832.81 | 174.72 | 1007.53
|  |  | Ajudante de encanador - cód.00006116 | h | 0.29 | 9.68 |  | 2.8072
|  |  | Encanador - cód.00002696 | h | 0.29 | 13.68 |  | 3.9672
|  |  | Tê 90º PBV de PVC branco para esgoto série normal (diâmetro da seção: 50 mm) | un | 1 | 3.57 | 3.57
|  |  | Anel de borracha para tubo PVC para esgoto série normal (diâmetro da seção: 50 mm) | un | 2 | 0.74 | 1.48
|  |  | Pasta lubrificante para tubo de PVC | kg | 0.0198 | 31 | 0.6138
PINI | 15152.8.20.3 | 15.7.49 | Tê, 075x075mm - PVC Rígido | ud | 1 |  | 9.48 | 8.64 | 18.12 | 9.48 | 8.64 | 18.12 | 3.8 | 21.92
|  |  | Ajudante de encanador - cód.00006116 | h | 0.37 | 9.68 |  | 3.5816
|  |  | Encanador - cód.00002696 | h | 0.37 | 13.68 |  | 5.0616
|  |  | Tê 90º PBV de PVC branco para esgoto série normal (diâmetro da seção: 75 mm) | un | 1 | 6.77 | 6.77
|  |  | Anel de borracha para tubo PVC para esgoto série normal (diâmetro da seção: 75 mm) | un | 2 | 0.89 | 1.78
|  |  | Pasta lubrificante para tubo de PVC | kg | 0.03 | 31 | 0.93
PINI | 15152.8.20.4 | 15.7.50 | Tê, 100x100mm - PVC Rígido | ud | 3 |  | 11.66 | 10.75 | 22.41 | 34.98 | 32.25 | 67.23 | 14.1 | 81.33
|  |  | Ajudante de encanador - cód.00006116 | h | 0.46 | 9.68 |  | 4.4528
|  |  | Encanador - cód.00002696 | h | 0.46 | 13.68 |  | 6.2928
|  |  | Tê 90º PBV de PVC branco para esgoto série normal (diâmetro da seção: 100 mm) | un | 1 | 7.92 | 7.92
|  |  | Anel de borracha para tubo PVC para esgoto série normal (diâmetro da seção: 100 mm) | un | 2 | 1.17 | 2.34
|  |  | Pasta lubrificante para tubo de PVC | kg | 0.045 | 31 | 1.395
SINAPI | CPU - SINAPI | 15.7.51 | Terminal de ventilação, 050mm - PVC Rígido | ud | 11 |  | 2.33 | 7.01 | 9.34 | 25.63 | 77.11 | 102.74 | 21.55 | 124.29
|  |  | ENCANADOR OU BOMBEIRO HIDRAULICO | h | 0.3 | 13.68 |  | 4.104
|  |  | AJUDANTE DE ENCANADOR | h | 0.3 | 9.68 |  | 2.904
|  |  | TERMINAL DE VENTILAÇÃO, 050mm - PVC RÍGIDO - São Benedito Hidraulica | pç | 1 | 2.33 | 2.33
SINAPI | CPU - SINAPI | 15.7.52 | Terminal de ventilação, 075mm - PVC Rígido | ud | 2 |  | 2.33 | 7.01 | 9.34 | 4.66 | 14.02 | 18.68 | 3.92 | 22.6
|  |  | ENCANADOR OU BOMBEIRO HIDRAULICO | h | 0.3 | 13.68 |  | 4.104
|  |  | AJUDANTE DE ENCANADOR | h | 0.3 | 9.68 |  | 2.904
|  |  | TERMINAL DE VENTILAÇÃO, 075mm - PVC RÍGIDO - São Benedito Hidraulica | pç | 1 | 2.33 | 2.33
PINI | 15153.8.12.2U | 15.7.53 | Tubo de PVC com ponta e bolsa com virola, segundo a NBR 5688, 050mm | m | 402 |  | 5.69 | 7.01 | 12.7 | 2287.38 | 2818.02 | 5105.4 | 1071.11 | 6176.51
|  |  | Ajudante de encanador - cód.00006116 | h | 0.3 | 9.68 |  | 2.904
|  |  | Encanador - cód.00002696 | h | 0.3 | 13.68 |  | 4.104
|  |  | TUBO PVC SERIE NORMAL - ESGOTO PREDIAL DN 50MM - NBR 5688 | m | 1.01 | 5.3 | 5.353
|  |  | Anel de borracha para tubo de PVC bege pérola para esgoto(diâmetro da seção: 50,00 mm) | un | 0.33 | 0.74 | 0.2442
|  |  | Pasta lubrificante para tubo de PVC | kg | 0.003 | 31 | 0.093
PINI | 15153.8.12.3U | 15.7.54 | Tubo de PVC com ponta e bolsa com virola, segundo a NBR 5688, 075mm | m | 60 |  | 7.21 | 11.21 | 18.42 | 432.6 | 672.6 | 1105.2 | 231.87 | 1337.07
|  |  | Ajudante de encanador - cód.00006116 | h | 0.48 | 9.68 |  | 4.6464
|  |  | Encanador - cód.00002696 | h | 0.48 | 13.68 |  | 6.5664
|  |  | TUBO PVC SERIE NORMAL - ESGOTO PREDIAL DN 75MM - NBR 5688 | m | 1.01 | 6.69 | 6.7569
|  |  | Anel de borracha para tubo de PVC bege pérola para esgoto(diâmetro da seção: 75,00 mm) | un | 0.33 | 0.89 | 0.2937
|  |  | Pasta lubrificante para tubo de PVC | kg | 0.005 | 31 | 0.155
PINI | 15153.8.12.4U | 15.7.55 | Tubo de PVC com ponta e bolsa com virola, segundo a NBR 5688, 100mm | m | 258 |  | 8.79 | 12.15 | 20.94 | 2267.82 | 3134.7 | 5402.52 | 1133.45 | 6535.97
|  |  | Ajudante de encanador - cód.00006116 | h | 0.52 | 9.68 |  | 5.0336
|  |  | Encanador - cód.00002696 | h | 0.52 | 13.68 |  | 7.1136
|  |  | TUBO PVC SERIE NORMAL - ESGOTO PREDIAL DN 100MM - NBR 5688 | m | 1.01 | 8.1 | 8.181
|  |  | Anel de borracha para tubo de PVC bege pérola para esgoto (diâmetro da seção: 100 mm) | un | 0.33 | 1.13 | 0.3729
|  |  | Pasta lubrificante para tubo de PVC | kg | 0.0077 | 31 | 0.2387
PINI | 15153.8.12.1U | 15.7.56 | Tubo de PVC com ponta e bolsa soldável, segundo a NBR 5688, 040mm | m | 36 |  | 3.04 | 5.61 | 8.65 | 109.44 | 201.96 | 311.4 | 65.33 | 376.73
|  |  | Ajudante de encanador - cód.00006116 | h | 0.24 | 9.68 |  | 2.3232
|  |  | Encanador - cód.00002696 | h | 0.24 | 13.68 |  | 3.2832
|  |  | TUBO PVC SERIE NORMAL - ESGOTO PREDIAL DN 40MM - NBR 5688 | m | 1.01 | 2.8 | 2.828
|  |  | Anel de borracha para tubo de PVC bege pérola para esgoto(diâmetro da seção: 40,00 mm) | un | 0.33 | 0.41 | 0.1353
|  |  | Pasta lubrificante para tubo de PVC | kg | 0.0024 | 31 | 0.0744
PINI | 15153.8.12.5U | 15.7.57 | Tubo leve de PVC com ponta e bolsa, segundo a NBR 7362, 150mm - PVC Rígido | m | 240 |  | 24.82 | 21.02 | 45.84 | 5956.8 | 5044.8 | 11001.6 | 2308.14 | 13309.74
|  |  | Ajudante de encanador - cód.00006116 | h | 0.9 | 9.68 |  | 8.712
|  |  | Encanador - cód.00002696 | h | 0.9 | 13.68 |  | 12.312
|  |  | TUBO PVC SERIE NORMAL - ESGOTO PREDIAL DN 150MM - NBR 5688 | m | 1.01 | 22.52 | 22.7452
|  |  | Anel de borracha para tubo de PVC bege pérola para esgoto(diâmetro da seção: 150,00 mm) | un | 0.33 | 5.24 | 1.7292
|  |  | Pasta lubrificante para tubo de PVC | kg | 0.011 | 31 | 0.341
Sub-Total de MATERIAL
|  | 15.8 | DRENAGEM DO AR CONDICIONADO | [10 empty] | 3922.19
SINAPI | 72574 | 15.8.1 | Joelho 45º soldável,. 025mm PVC | ud | 11 |  | 0.99 | 4.14 | 5.13 | 10.89 | 45.54 | 56.43 | 11.84 | 68.27
|  |  | ENCANADOR OU BOMBEIRO HIDRAULICO | h | 0.18 | 13.68 |  | 2.4624
|  |  | AJUDANTE | h | 0.18 | 9.33 |  | 1.6794
|  |  | ADESIVO PVC FRASCO C/ 850G | un | 0.0071 | 24.72 | 0.17551
|  |  | JOELHO PVC SOLD 45G P/ AGUA FRIA PRED 25 MM | un | 1 | 0.74 | 0.74
|  |  | SOLUCAO LIMPADORA FRASCO PLASTICO C/ 1000CM3 | un | 0.0025 | 29.28 | 0.0732
SINAPI | 72573 | 15.8.2 | Joelho 90º soldável, 025mm - PVC | ud | 155 |  | 0.6 | 4.14 | 4.74 | 93 | 641.7 | 734.7 | 154.14 | 888.84
|  |  | ENCANADOR OU BOMBEIRO HIDRAULICO | h | 0.18 | 13.68 |  | 2.4624
|  |  | AJUDANTE | h | 0.18 | 9.33 |  | 1.6794
|  |  | ADESIVO PVC FRASCO C/ 850G |  | 0.0071 | 24.72 | 0.17551
|  |  | JOELHO PVC SOLD 90G P/ AGUA FRIA PREDIAL 25 MM | un | 1 | 0.35 | 0.35
|  |  | SOLUCAO LIMPADORA FRASCO PLASTICO C/ 1000CM3 | un | 0.0025 | 29.28 | 0.0732
PINI | 15142.8.19.2 | 15.8.3 | Tê 90º soldável, 025mm - PVC | ud | 45 |  | 1.04 | 4.44 | 5.48 | 46.8 | 199.8 | 246.6 | 51.74 | 298.34
|  |  | Ajudante de encanador - cód.00006116 | h | 0.19 | 9.68 |  | 1.8392
|  |  | Encanador - cód.00002696 | h | 0.19 | 13.68 |  | 2.5992
|  |  | Tê 90º soldável de PVC marrom para água fria (diâmetro da seção: 25 mm) | un | 1 | 0.71 | 0.71
|  |  | Adesivo para tubo de PVC | kg | 0.00792 | 29.45 | 0.23324
|  |  | Solução limpadora para PVC rígido | l | 0.0036 | 26.65 | 0.09594 |  | 0.1
PINI | 15142.8.23.2 | 15.8.4 | Tubo de PVC rígido soldável, segundo a NBR 5648, 025mm | m | 468 |  | 1.91 | 2.8 | 4.71 | 893.88 | 1310.4 | 2204.28 | 462.46 | 2666.74
|  |  | Ajudante de encanador - cód.00006116 | h | 0.12 | 9.68 |  | 1.1616
|  |  | Encanador - cód.00002696 | h | 0.12 | 13.68 |  | 1.6416
|  |  | Tubo soldável de PVC marrom para água fria (diâmetro da seção: 25 mm) | m | 1.01 | 1.87 | 1.8887
|  |  | Adesivo para tubo de PVC | kg | 0.00044 | 29.45 | 0.012958
|  |  | Solução limpadora para PVC rígido | l | 0.0002 | 26.65 | 0.00533
|  | 15.9 | Proteção e Combate à Incêndio | [10 empty] | 47086.15
SINAPI | 73775/001U | 15.9.1 | Extintor tipo CO2, capacidade 6kg, incluindo suporte tipo parede, e os demais insumos necessários ao perfeito funcionamento do sistema. | ud | 14 |  | 99.4 | 11.51 | 110.91 | 1391.6 | 161.14 | 1552.74 | 325.76 | 1878.5
|  |  | PEDREIRO | h | 0.5 | 13.68 |  | 6.84
|  |  | SERVENTE | h | 0.5 | 9.33 |  | 4.665
|  |  | Extintor tipo CO2, capacidade 6kg, incluindo suporte tipo parede, e os demais insumos necessários ao perfeito funcionamento do sistema. | un | 1 | 99.4 | 99.4
0
SINAPI | 73775/001U | 15.9.2 | Extintor de incêndio sobre rodas, tipo pó químico seco (PQS), cap. extintora (C.E.) 80-B:C, peso: 20kg, segundo a NBR-11.721 da ABNT. | ud | 1 |  | 3404.16 | 11.51 | 3415.67 | 3404.16 | 11.51 | 3415.67 | 716.61 | 4132.28
|  |  | PEDREIRO | h | 0.5 | 13.68 |  | 6.84
|  |  | SERVENTE | h | 0.5 | 9.33 |  | 4.665
|  |  | Extintor de incêndio sobre rodas, tipo pó químico seco (PQS), cap. extintora (C.E.) 80-B:C, peso: 20kg, segundo a NBR-11.721 da ABNT. - FLUIR | un | 1 | 3404.16 | 3404.16
SINAPI | 73775/001U | 15.9.3 | Extintor portátil de incêndio, tipo pó químico seco (PQS), cap. extintora (C.E.) 2A:20-B:C, peso: 6kg, segundo a NBR-11.721 da ABNT. | ud | 18 |  | 99.4 | 11.51 | 110.91 | 1789.2 | 207.18 | 1996.38 | 418.84 | 2415.22
|  |  | PEDREIRO | h | 0.5 | 13.68 |  | 6.84
|  |  | SERVENTE | h | 0.5 | 9.33 |  | 4.665
|  |  | EXTINTOR DE INCENDIO C/ CARGA DE PO QUIMICO SECO PQS 6KG | un | 1 | 99.4 | 99.4
SINAPI | 72553U | 15.9.4 | Suporte de parede para extintor de incêndio. | ud | 32 |  | 3.5 | 6.9 | 10.4 | 112 | 220.8 | 332.8 | 69.82 | 402.62
|  |  | ENCANADOR OU BOMBEIRO HIDRAULICO | h | 0.3 | 13.68 |  | 4.104
|  |  | AJUDANTE | h | 0.3 | 9.33 |  | 2.799
|  |  | Suporte de parede para extintor de incêndio - FLUIR | un | 1 | 3.5 | 3.5
SINAPI | CPU - SINAPI | 15.9.5 | Suporte de piso para extintor de incêndio com rodas. | ud | 1 |  | 3.5 | 2.3 | 5.8 | 3.5 | 2.3 | 5.8 | 1.22 | 7.02
|  |  | ENCANADOR OU BOMBEIRO HIDRAULICO - CÓD. 2696 | h | 0.1 | 13.68 |  | 1.368
|  |  | AJUDANTE - CÓD. 6115 | h | 0.1 | 9.33 |  | 0.933
|  |  | Suporte de piso para extintor de incêndio com rodas - FLUIR | un | 1 | 3.5 | 3.5
PINI | 13850.8.2.1U | 15.9.6 | Acionador manual da bomba de incêndio | ud | 1 |  | 51.85 | 23.9 | 75.75 | 51.85 | 23.9 | 75.75 | 15.89 | 91.64
|  |  | AJUDANTE DE ELETRICISTA - CÓD.00006113 | h | 1 | 10.22 |  | 10.22
|  |  | ELETRICISTA OU OFICIAL ELETRICISTA - CÓD.00002436 | h | 1 | 13.68 |  | 13.68
|  |  | Acionador manual da bomba de incêndio - FLUIR | un | 1 | 51.85 | 51.85
0
SINAPI | CPU - SINAPI | 15.9.7 | Adaptador tipo rosca 5 fios, engate rápido (STORZ), diâmetro 63x38mm. | ud | 11 |  | 18 | 23.01 | 41.01 | 198 | 253.11 | 451.11 | 94.64 | 545.75
|  |  | ENCANADOR OU BOMBEIRO HIDRAULICO - CÓD. 2696 | h | 1 | 13.68 |  | 13.68
|  |  | AJUDANTE - CÓD. 6115 | h | 1 | 9.33 |  | 9.33
|  |  | Adaptador 1 1/2" x 2 1/2" - POLIPEC | un | 1 | 18 | 18
SINAPI | CPU - SINAPI | 15.9.8 | Hidrante interno de embutir, completo, confeccionado em chapa 16, pintado na cor vermelha , dimensões (60x90x17) cm contendo visor de vidro com a inscrição INCÊNDIO e cesto basculante para mangueiras . | ud | 11 |  | 115 | 23.01 | 138.01 | 1265 | 253.11 | 1518.11 | 318.5 | 1836.61
|  |  | ENCANADOR OU BOMBEIRO HIDRAULICO - CÓD. 2696 | h | 1 | 13.68 |  | 13.68
|  |  | AJUDANTE - CÓD. 6115 | h | 1 | 9.33 |  | 9.33
|  |  | Abrigo de embutir 60x90x17cm - POLIPEC | un | 1 | 115 | 115
PINI | 15141.8.1.2 | 15.9.9 | Bucha de redução de ferro galvanizado classe 10, diâmetro 1"x1/2". | ud | 1 |  | 3.47 | 4.6 | 8.07 | 3.47 | 4.6 | 8.07 | 1.69 | 9.76
|  |  | ENCANADOR OU BOMBEIRO HIDRAULICO - CÓD. 2696 | h | 0.2 | 13.68 |  | 2.736
|  |  | AJUDANTE - CÓD. 6115 | h | 0.2 | 9.33 |  | 1.866
|  |  | Bucha de redução de ferro maleável galvanizado para líquidos, gases e vapores (diâmetro de entrada: 1 " / diâmetro de saída: 1/2 ") | UN | 1 | 3.47 | 3.47
PINI | 15141.8.1.2 | 15.9.10 | Bucha de redução de ferro galvanizado classe 10, diâmetro 2.1/2"x1". | ud | 2 |  | 13.69 | 9.2 | 22.89 | 27.38 | 18.4 | 45.78 | 9.6 | 55.38
|  |  | ENCANADOR OU BOMBEIRO HIDRAULICO - CÓD. 2696 | h | 0.4 | 13.68 |  | 5.472
|  |  | AJUDANTE - CÓD. 6115 | h | 0.4 | 9.33 |  | 3.732
|  |  | Bucha de redução de ferro galvanizado classe 10, diâmetro 2.1/2"x1". | UN | 1 | 13.69 | 13.69
SINAPI | CPU - SINAPI | 15.9.11 | Chaves para conexões de engate rápido, diâmetro 65x40mm | ud | 11 |  | 44.18 | 11.51 | 55.69 | 485.98 | 126.61 | 612.59 | 128.52 | 741.11
|  |  | ENCANADOR OU BOMBEIRO HIDRAULICO | h | 0.5 | 13.68 |  | 6.84
|  |  | AJUDANTE | h | 0.5 | 9.33 |  | 4.665
|  |  | CHAVE DUPLA P/ CONEXOES TIPO STORZ EM LATAO ENGATE RAPIDO 1 1/2" X 2 1/2" U | un | 1 | 44.18 | 44.18
SINAPI | CPU - SINAPI | 15.9.12 | Cilindro de pressão, comprimento de 1,20m e diâmetro de 150mm | ud | 1 |  | 224 | 11.51 | 235.51 | 224 | 11.51 | 235.51 | 49.41 | 284.92
|  |  | ENCANADOR OU BOMBEIRO HIDRAULICO | h | 0.5 | 13.68 |  | 6.84
|  |  | AJUDANTE | h | 0.5 | 9.33 |  | 4.665
|  |  | Cilindro de pressão, comprimento de 1,20m e diâmetro de 150mm - EH Bombas Hidraulicas | un | 1 | 224 | 224
SINAPI | 72295U | 15.9.13 | Cap roscável de ferro galvanizado classe 10, diâmetro 1/2". | ud | 2 |  | 2.22 | 2.53 | 4.75 | 4.44 | 5.06 | 9.5 | 1.99 | 11.49
|  |  | ENCANADOR OU BOMBEIRO HIDRAULICO | h | 0.11 | 13.68 |  | 1.5048
|  |  | AJUDANTE | h | 0.11 | 9.33 |  | 1.0263
|  |  | CAP OU TAMPAO FERRO GALV ROSCA 1/2" | UN | 1 | 2.22 | 2.22
PINI | 15141.8.3.7 | 15.9.14 | Cotovelo 45º de ferro galvanizado classe 10, diâmetro 63mm. | ud | 3 |  | 33.28 | 18.41 | 51.69 | 99.84 | 55.23 | 155.07 | 32.53 | 187.6
|  |  | ENCANADOR OU BOMBEIRO HIDRAULICO - CÓD. 2696 | h | 0.8 | 13.68 |  | 10.944
|  |  | AJUDANTE - CÓD. 6115 | h | 0.8 | 9.33 |  | 7.464
|  |  | Cotovelo 45º de ferro maleável galvanizado para líquidos, gases e vapores (diâmetro da seção: 2 12 " / tipo de rosca: BSP) | un | 1 | 33.28 | 33.28
PINI | 15141.8.4.1 | 15.9.15 | Cotovelo 90º de ferro galvanizado classe 10, diâmetro 1/2". | ud | 4 |  | 2.68 | 9.2 | 11.88 | 10.72 | 36.8 | 47.52 | 9.97 | 57.49
|  |  | ENCANADOR OU BOMBEIRO HIDRAULICO - CÓD. 2696 | h | 0.4 | 13.68 |  | 5.472
|  |  | AJUDANTE - CÓD. 6115 | h | 0.4 | 9.33 |  | 3.732
|  |  | Cotovelo 90º de ferro galvanizado classe 10, diâmetro 1/2". | un | 1 | 2.68 | 2.68
PINI | 15141.8.4.3 | 15.9.16 | Cotovelo 90º de ferro galvanizado classe 10, diâmetro 1". | ud | 1 |  | 6.16 | 9.2 | 15.36 | 6.16 | 9.2 | 15.36 | 3.22 | 18.58
|  |  | ENCANADOR OU BOMBEIRO HIDRAULICO - CÓD. 2696 | h | 0.4 | 13.68 |  | 5.472
|  |  | AJUDANTE - CÓD. 6115 | h | 0.4 | 9.33 |  | 3.732
|  |  | Cotovelo 90º de ferro galvanizado classe 10, diâmetro 1". | un | 1 | 6.16 | 6.16
PINI | 15141.8.4.7 | 15.9.17 | Cotovelo 90º de ferro galvanizado classe 10, diâmetro 2 1/2". | ud | 31 |  | 41.65 | 18.41 | 60.06 | 1291.15 | 570.71 | 1861.86 | 390.62 | 2252.48
|  |  | ENCANADOR OU BOMBEIRO HIDRAULICO - CÓD. 2696 | h | 0.8 | 13.68 |  | 10.944
|  |  | AJUDANTE - CÓD. 6115 | h | 0.8 | 9.33 |  | 7.464
|  |  | Cotovelo 90º de ferro galvanizado classe 10, diâmetro 2 1/2". | un | 1 | 41.65 | 41.65
PINI | 15130.8.1.7U | 15.9.18 | Eletrobomba. Potência 7,5 cv - Vazão=440l/min - Hman=26,00mca | ud | 1 |  | 0 | 2100 | 2100 | 0 | 2100 | 2100 | 294.42 | 2394.42
|  |  | Conjunto motor-bomba (centrífuga) para recalque de água - trifasico (altura manométrica: 45 m / potência: 7,50 HP / vazão: 25,4 m³/h) | un | 1 | 2100 |  | 2100 | 2100
PINI | 15130.8.1.7U | 15.9.19 | Instalação Eletrobomba. Potência 7,5 cv - Vazão=440l/min - Hman=26,00mca | ud | 1 |  | 0 | 184.08 | 184.08 | 0 | 184.08 | 184.08 | 38.62 | 222.7
|  |  | ENCANADOR OU BOMBEIRO HIDRAULICO - CÓD. 2696 | h | 8 | 13.68 |  | 109.44
|  |  | AJUDANTE - CÓD. 6115 | h | 8 | 9.33 |  | 74.64
SINAPI | CPU - SINAPI | 15.9.20 | Esguicho tipo agulheta , junta de união de engate rápido (STORZ) diâmetro 38mm com requinte de diâmetro de 13mm. | ud | 11 |  | 18 | 23.01 | 41.01 | 198 | 253.11 | 451.11 | 94.64 | 545.75
|  |  | ENCANADOR OU BOMBEIRO HIDRAULICO - CÓD. 2696 | h | 1 | 13.68 |  | 13.68
|  |  | AJUDANTE - CÓD. 6115 | h | 1 | 9.33 |  | 9.33
|  |  | Esguicho fixo 1 1/2 - POLIPEC | un | 1 | 18 | 18
PINI | 15141.8.16.12 | 15.9.21 | Flange para reservatório de ferro galvaizado, 2.1/2" | ud | 5 |  | 25.25 | 9.2 | 34.45 | 126.25 | 46 | 172.25 | 36.14 | 208.39
|  |  | ENCANADOR OU BOMBEIRO HIDRAULICO - CÓD. 2696 | h | 0.4 | 13.68 |  | 5.472
|  |  | AJUDANTE - CÓD. 6115 | h | 0.4 | 9.33 |  | 3.732
|  |  | Flange para reservatório de ferro galvaizado, 2.1/2" | un | 1 | 25.25 | 25.25
SINAPI | CPU - SINAPI | 15.9.22 | Mangueira de fibra sintética ou vegetal , com revestimento interno de borracha empatada com juntas de união de engate rápido (STORZ), diâmetro 38mm lance de 15m, Tipo 2. | ud | 22 |  | 130 | 23.01 | 153.01 | 2860 | 506.22 | 3366.22 | 706.23 | 4072.45
|  |  | ENCANADOR OU BOMBEIRO HIDRAULICO - CÓD. 2696 | h | 1 | 13.68 |  | 13.68
|  |  | AJUDANTE - CÓD. 6115 | h | 1 | 9.33 |  | 9.33
|  |  | Mangueira Indl 1 1/2 x 15m - POLIPEC | un | 1 | 130 | 130
SINAPI | CPU - SINAPI | 15.9.23 | Manômetro com escala de 0 a 100 PSI | ud | 1 |  | 23.94 | 23.01 | 46.95 | 23.94 | 23.01 | 46.95 | 9.85 | 56.8
|  |  | ENCANADOR OU BOMBEIRO HIDRAULICO - CÓD. 2696 | h | 1 | 13.68 |  | 13.68
|  |  | AJUDANTE - CÓD. 6115 | h | 1 | 9.33 |  | 9.33
|  |  | Manômetro com escala de 0 a 100 PSI - CÓD. 12899 | un | 1 | 23.94 | 23.94
SINAPI | CPU - SINAPI | 15.9.24 | Pressostato com escala de 3 a 58 PSI | ud | 1 |  | 169.8 | 23.01 | 192.81 | 169.8 | 23.01 | 192.81 | 40.45 | 233.26
|  |  | ENCANADOR OU BOMBEIRO HIDRAULICO - CÓD. 2696 | h | 1 | 13.68 |  | 13.68
|  |  | AJUDANTE - CÓD. 6115 | h | 1 | 9.33 |  | 9.33
|  |  | Pressostato com escala de 3 a 58 PSI - MENKAR | un | 1 | 169.8 | 169.8
PINI | 15110.8.1.3 | 15.9.25 | REGISTRO DE GAVETA BRUTO 1" | ud | 1 |  | 33.64 | 12.61 | 46.25 | 33.64 | 12.61 | 46.25 | 9.7 | 55.95
|  |  | Ajudante de encanador - cód.00006116 | h | 0.54 | 9.68 |  | 5.2272
|  |  | Encanador - cód.00002696 | h | 0.54 | 13.68 |  | 7.3872
|  |  | Registro de gaveta (diâmetro da seção: 1 " / tipo de acabamento: bruto) | un | 1 | 33.48 | 33.48
|  |  | Fita de vedação para tubos e conexões roscáveis (comprimento: 50 m / largura: 18 mm) | m | 1.2 | 0.13 | 0.156
SINAPI | 74180/001 | 15.9.26 | REGISTRO DE GAVETA BRUTO 2.1/2" | ud | 2 |  | 163.11 | 26.86 | 189.97 | 326.22 | 53.72 | 379.94 | 79.71 | 459.65
|  |  | ENCANADOR OU BOMBEIRO HIDRAULICO | h | 1.15 | 13.68 |  | 15.732
|  |  | AJUDANTE DE ENCANADOR | h | 1.15 | 9.68 |  | 11.132
|  |  | FITA VEDA ROSCA EM ROLOS 18MMX10M | un | 0.282 | 1.48 | 0.41736
|  |  | REGISTRO GAVETA 2.1/2" BRUTO LATAO REF 1502-B | un | 1 | 162.69 | 162.69
SINAPI | 74169/001 | 15.9.27 | Registro globo 45º diâmetro 65mm para hidrantes de incêndio. | ud | 11 |  | 148.16 | 43.03 | 191.19 | 1629.76 | 473.33 | 2103.09 | 441.23 | 2544.32
|  |  | ENCANADOR OU BOMBEIRO HIDRAULICO | h | 1.15 | 13.68 |  | 15.732
|  |  | AJUDANTE DE ENCANADOR | h | 2.82 | 9.68 |  | 27.2976
|  |  | FITA VEDA ROSCA EM ROLOS 18MMX10M U | un | 0.115 | 1.48 | 0.1702
|  |  | Registro globo 45º diâmetro 65mm para hidrantes de incêndio. | un | 1 | 147.99 | 147.99
SINAPI | 74169/001U | 15.9.28 | Registro globo 90° 2.1/2" | ud | 1 |  | 90.71 | 43.03 | 133.74 | 90.71 | 43.03 | 133.74 | 28.06 | 161.8
|  |  | ENCANADOR OU BOMBEIRO HIDRAULICO | h | 1.15 | 13.68 |  | 15.732
|  |  | AJUDANTE DE ENCANADOR | h | 2.82 | 9.68 |  | 27.2976
|  |  | FITA VEDA ROSCA EM ROLOS 18MMX10M | un | 0.115 | 1.48 | 0.1702
|  |  | Registro globo 90° 2.1/2" | un | 1 | 90.54 | 90.54
SINAPI | 74169/001U | 15.9.29 | Registro globo 1/2" | ud | 3 |  | 57.17 | 43.03 | 100.2 | 171.51 | 129.09 | 300.6 | 63.07 | 363.67
|  |  | ENCANADOR OU BOMBEIRO HIDRAULICO | h | 1.15 | 13.68 |  | 15.732
|  |  | AJUDANTE DE ENCANADOR | h | 2.82 | 9.68 |  | 27.2976
|  |  | FITA VEDA ROSCA EM ROLOS 18MMX10M | un | 0.115 | 1.48 | 0.1702
|  |  | Registro globo 1/2" - Casa Tognini | un | 1 | 57 | 57
PINI | 13975.8.3.1U | 15.9.30 | Tampa de ferro fundido, instalação na parede, 40x40cm com inscrição "INCÊNDIO" | ud | 1 |  | 186.83 | 5.84 | 192.67 | 186.83 | 5.84 | 192.67 | 40.42 | 233.09
|  |  | Ajudante de encanador - cód.00006116 | h | 0.25 | 9.68 |  | 2.42
|  |  | Encanador - cód.00002696 | h | 0.25 | 13.68 |  | 3.42
|  |  | Tampa de ferro fundido, instalação na parede, 40x40cm com inscrição "INCÊNDIO" | un | 1 | 186.83 | 186.83
PINI | 15141.8.22.7 | 15.9.31 | Tampão de ferro galvanizado, diâmetro 2.1/2", engate rápido | ud | 1 |  | 12.98 | 4.67 | 17.65 | 12.98 | 4.67 | 17.65 | 3.7 | 21.35
|  |  | Ajudante de encanador - cód.00006116 | h | 0.2 | 9.68 |  | 1.936
|  |  | Encanador - cód.00002696 | h | 0.2 | 13.68 |  | 2.736
|  |  | Tampão de ferro galvanizado, diâmetro 2.1/2", engate rápido | un | 1 | 12.98 | 12.98
PINI | 15141.8.24.1 | 15.9.32 | Tê de ferro galvanizado classe 10, diâmetro 1/2". | ud | 6 |  | 3.13 | 10.75 | 13.88 | 18.78 | 64.5 | 83.28 | 17.47 | 100.75
|  |  | Ajudante de encanador - cód.00006116 | h | 0.46 | 9.68 |  | 4.4528
|  |  | Encanador - cód.00002696 | h | 0.46 | 13.68 |  | 6.2928
|  |  | Tê de ferro galvanizado classe 10, diâmetro 1/2". | un | 1 | 3.13 | 3.13
PINI | 15141.8.24.3 | 15.9.33 | Tê de ferro galvanizado classe 10, diâmetro 1". | ud | 1 |  | 7.86 | 10.75 | 18.61 | 7.86 | 10.75 | 18.61 | 3.9 | 22.51
|  |  | Ajudante de encanador - cód.00006116 | h | 0.46 | 9.68 |  | 4.4528
|  |  | Encanador - cód.00002696 | h | 0.46 | 13.68 |  | 6.2928
|  |  | Tê de ferro galvanizado classe 10, diâmetro 1". | un | 1 | 7.86 | 7.86
PINI | 15141.8.24.7 | 15.9.34 | Tê de ferro galvanizado classe 10, diâmetro 2.1/2" | ud | 13 |  | 44.6 | 21.72 | 66.32 | 579.8 | 282.36 | 862.16 | 180.88 | 1043.04
|  |  | Ajudante de encanador - cód.00006116 | h | 0.93 | 9.68 |  | 9.0024
|  |  | Encanador - cód.00002696 | h | 0.93 | 13.68 |  | 12.7224
|  |  | Tê de ferro galvanizado classe 10, diâmetro 2.1/2" | un | 1 | 44.6 | 44.6
SINAPI | 73786/001 | 15.9.35 | Tubo de ferro galvanizado , c/ costura (norma DIN 2440 ou NB 982), diâmetro 1/2". | m | 3 |  | 12.86 | 3.68 | 16.54 | 38.58 | 11.04 | 49.62 | 10.41 | 60.03
|  |  | ENCANADOR OU BOMBEIRO HIDRAULICO | h | 0.16 | 13.68 |  | 2.1888
|  |  | AJUDANTE | h | 0.16 | 9.33 |  | 1.4928
|  |  | Tubo de ferro galvanizado , c/ costura (norma DIN 2440 ou NB 982), diâmetro 1/2". | un | 1.1 | 11.69 | 12.859
SINAPI | 73786/002 | 15.9.36 | Tubo de ferro galvanizado , c/ costura (norma DIN 2440 ou NB 982), diâmetro 1". | m | 2 |  | 15.64 | 3.68 | 19.32 | 31.28 | 7.36 | 38.64 | 8.11 | 46.75
|  |  | ENCANADOR OU BOMBEIRO HIDRAULICO | h | 0.16 | 13.68 |  | 2.1888
|  |  | AJUDANTE | h | 0.16 | 9.33 |  | 1.4928
|  |  | Tubo de ferro galvanizado , c/ costura (norma DIN 2440 ou NB 982), diâmetro 1". | un | 1.1 | 14.22 | 15.642
SINAPI | 73786/002 | 15.9.37 | Tubo de ferro galvanizado , c/ costura (norma DIN 2440 ou NB 982), diâmetro 2.1/2". | m | 240 |  | 51.38 | 3.68 | 55.06 | 12331.2 | 883.2 | 13214.4 | 2772.38 | 15986.78
|  |  | ENCANADOR OU BOMBEIRO HIDRAULICO | h | 0.16 | 13.68 |  | 2.1888
|  |  | AJUDANTE | h | 0.16 | 9.33 |  | 1.4928
|  |  | Tubo de ferro galvanizado , c/ costura (norma DIN 2440 ou NB 982), diâmetro 2.1/2". | un | 1.1 | 46.71 | 51.381
PINI | 15141.8.29.1 | 15.9.38 | União de ferro galvanizado, classe 10, junta de bronze, diâmetro 1/2" | ud | 2 |  | 20.61 | 4.67 | 25.28 | 41.22 | 9.34 | 50.56 | 10.61 | 61.17
|  |  | Ajudante de encanador - cód.00006116 | h | 0.2 | 9.68 |  | 1.936
|  |  | Encanador - cód.00002696 | h | 0.2 | 13.68 |  | 2.736
|  |  | União de ferro galvanizado, classe 10, junta de bronze, diâmetro 1/2" | un | 1 | 20.61 | 20.61
PINI | 15141.8.29.3 | 15.9.39 | União de ferro galvanizado, classe 10, junta de bronze, diâmetro 1". | ud | 1 |  | 29.34 | 4.67 | 34.01 | 29.34 | 4.67 | 34.01 | 7.14 | 41.15
|  |  | Ajudante de encanador - cód.00006116 | h | 0.2 | 9.68 |  | 1.936
|  |  | Encanador - cód.00002696 | h | 0.2 | 13.68 |  | 2.736
|  |  | União de ferro galvanizado, classe 10, junta de bronze, diâmetro 1". | un | 1 | 29.34 | 29.34
PINI | 15141.8.29.7 | 15.9.40 | União de ferro galvanizado, classe 10, junta de bronze, diâmetro 2.1/2". | ud | 2 |  | 104.47 | 9.34 | 113.81 | 208.94 | 18.68 | 227.62 | 47.75 | 275.37
|  |  | Ajudante de encanador - cód.00006116 | h | 0.4 | 9.68 |  | 3.872
|  |  | Encanador - cód.00002696 | h | 0.4 | 13.68 |  | 5.472
|  |  | União de ferro galvanizado, classe 10, junta de bronze, diâmetro 2.1/2". | un | 1 | 104.47 | 104.47
SINAPI | 73795/009U | 15.9.41 | Válvula de retenção horizontal 1/2" | ud | 1 |  | 92.09 | 7.79 | 99.88 | 92.09 | 7.79 | 99.88 | 20.95 | 120.83
|  |  | ENCANADOR OU BOMBEIRO HIDRAULICO | h | 0.16 | 13.68 |  | 2.1888
|  |  | SERVENTE | h | 0.6 | 9.33 |  | 5.598
|  |  | ESTOPA OU CORDA ALCATROADA P/ JUNTA DE TUBOS CONCRETO/CERAMICO | kg | 0.02 | 4.52 | 0.0904
|  |  | Válvula de retenção horizontal 1/2" | un | 1 | 92 | 92
SINAPI | 73795/009 | 15.9.42 | Válvula de retenção horizontal 1" | ud | 1 |  | 126.59 | 7.79 | 134.38 | 126.59 | 7.79 | 134.38 | 28.19 | 162.57
|  |  | ENCANADOR OU BOMBEIRO HIDRAULICO | h | 0.16 | 13.68 |  | 2.1888
|  |  | SERVENTE | h | 0.6 | 9.33 |  | 5.598
|  |  | ESTOPA OU CORDA ALCATROADA P/ JUNTA DE TUBOS CONCRETO/CERAMICO | kg | 0.02 | 4.52 | 0.0904
|  |  | Válvula de retenção horizontal 1" | un | 1 | 126.5 | 126.5
SINAPI | 73795/013 | 15.9.43 | Válvula de retenção horizontal 2.1/2" | ud | 2 |  | 416.94 | 18.41 | 435.35 | 833.88 | 36.82 | 870.7 | 182.67 | 1053.37
|  |  | ENCANADOR OU BOMBEIRO HIDRAULICO | h | 0.8 | 13.68 |  | 10.944
|  |  | SERVENTE | h | 0.8 | 9.33 |  | 7.464
|  |  | ESTOPA OU CORDA ALCATROADA P/ JUNTA DE TUBOS CONCRETO/CERAMICO | kg | 0.64 | 4.52 | 2.8928
|  |  | Válvula de retenção horizontal 2.1/2" | un | 1 | 414.05 | 414.05
SINAPI | 73796/005 | 15.9.44 | Válvula de retenção, com crivo em bronze 2.1/2" | ud | 1 |  | 165.64 | 18.41 | 184.05 | 165.64 | 18.41 | 184.05 | 38.61 | 222.66
|  |  | ENCANADOR OU BOMBEIRO HIDRAULICO | h | 0.8 | 13.68 |  | 10.944
|  |  | SERVENTE | h | 0.8 | 9.33 |  | 7.464
|  |  | ESTOPA OU CORDA ALCATROADA P/ JUNTA DE TUBOS CONCRETO/CERAMICO | kg | 0.64 | 4.52 | 2.8928
|  |  | Válvula de retenção, com crivo em bronze 2.1/2" | un | 1 | 162.75 | 162.75
SINAPI | 73916/001U | 15.9.45 | Sinalizador de alerta em PVC ou aço modelo A5, dimensões L=47,6cm, fundo amarelo, pictograma (figura) preto. | ud | 7 |  | 0.24 | 9.73 | 9.97 | 1.68 | 68.11 | 69.79 | 14.64 | 84.43
|  |  | SERVENTE | h | 0.4 | 9.33 |  | 3.732
|  |  | Sinalizador de alerta em PVC ou aço modelo A5, dimensões L=47,6cm, fundo amarelo, pictograma (figura) preto - FLUIR | un | 1 | 6 |  | 6
|  |  | BUCHA NYLON S-6 C/ PARAFUSO ACO ZINC CAB CHATA ROSCA SOBERBA 4,2 X 45MM | un | 2 | 0.12 | 0.24
SINAPI | 73916/001U | 15.9.46 | Sinalizador de equipamentos de combate a incêndio, modelo E17, dimensões 100x100cm, fundo vermelho, pictograma borda amarela. | ud | 3 |  | 0.24 | 9.73 | 9.97 | 0.72 | 29.19 | 29.91 | 6.28 | 36.19
|  |  | SERVENTE | h | 0.4 | 9.33 |  | 3.732
|  |  | Sinalizador de equipamentos de combate a incêndio, modelo E17, dimensões 100x100cm, fundo vermelho, pictograma borda amarela - FLUIR | un | 1 | 6 |  | 6
|  |  | BUCHA NYLON S-6 C/ PARAFUSO ACO ZINC CAB CHATA ROSCA SOBERBA 4,2 X 45MM | un | 2 | 0.12 | 0.24
SINAPI | 73916/001U | 15.9.47 | Sinalizador de equipamentos de combate a incêndio, modelo E2, dimensões L=35,8cm, fundo branco, pictograma (figura) vermelho. | ud | 9 |  | 0.24 | 9.73 | 9.97 | 2.16 | 87.57 | 89.73 | 18.83 | 108.56
|  |  | SERVENTE | h | 0.4 | 9.33 |  | 3.732
|  |  | Sinalizador de equipamentos de combate a incêndio, modelo E2, dimensões L=35,8cm, fundo branco, pictograma (figura) vermelho - FLUIR | un | 1 | 6 |  | 6
|  |  | BUCHA NYLON S-6 C/ PARAFUSO ACO ZINC CAB CHATA ROSCA SOBERBA 4,2 X 45MM | un | 2 | 0.12 | 0.24
SINAPI | 73916/001U | 15.9.48 | Sinalizador de equipamentos de combate a incêndio, modelo E3, dimensões L=35,8cm, fundo branco, pictograma (figura) vermelho. | ud | 1 |  | 0.24 | 9.73 | 9.97 | 0.24 | 9.73 | 9.97 | 2.09 | 12.06
|  |  | SERVENTE | h | 0.4 | 9.33 |  | 3.732
|  |  | Sinalizador de equipamentos de combate a incêndio, modelo E3, dimensões L=35,8cm, fundo branco, pictograma (figura) vermelho - FLUIR | un | 1 | 6 |  | 6
|  |  | BUCHA NYLON S-6 C/ PARAFUSO ACO ZINC CAB CHATA ROSCA SOBERBA 4,2 X 45MM | un | 2 | 0.12 | 0.24
SINAPI | 73916/001U | 15.9.49 | Sinalizador de equipamentos de combate a incêndio, modelo E5, dimensões L=35,8cm, fundo vermelho, pictograma (figura) fotoluminescente. | ud | 33 |  | 0.24 | 9.73 | 9.97 | 7.92 | 321.09 | 329.01 | 69.03 | 398.04
|  |  | SERVENTE | h | 0.4 | 9.33 |  | 3.732
|  |  | Sinalizador de equipamentos de combate a incêndio, modelo E5, dimensões L=35,8cm, fundo vermelho, pictograma (figura) fotoluminescente - FLUIR | un | 1 | 6 |  | 6
|  |  | BUCHA NYLON S-6 C/ PARAFUSO ACO ZINC CAB CHATA ROSCA SOBERBA 4,2 X 45MM | un | 2 | 0.12 | 0.24
SINAPI | 73916/001U | 15.9.50 | Sinalizador de equipamentos de combate a incêndio, modelo E7, dimensões L=35,8cm, fundo vermelho, pictograma (figura) fotoluminescente. | ud | 11 |  | 0.24 | 9.73 | 9.97 | 2.64 | 107.03 | 109.67 | 23.01 | 132.68
|  |  | SERVENTE | h | 0.4 | 9.33 |  | 3.732
|  |  | Sinalizador de equipamentos de combate a incêndio, modelo E7, dimensões L=35,8cm, fundo vermelho, pictograma (figura) fotoluminescente - FLUIR | un | 1 | 6 |  | 6
|  |  | BUCHA NYLON S-6 C/ PARAFUSO ACO ZINC CAB CHATA ROSCA SOBERBA 4,2 X 45MM | un | 2 | 0.12 | 0.24
SINAPI | 73916/001U | 15.9.54 | Sinalizador de mensagem em PVC ou aço modelo M2 , dimensões 40x20cm, fundo verde, pictograma (LOTAÇÃO MÁXIMA : 109 PESSOAS) fotoluminescente. | ud | 1 |  | 0.24 | 9.73 | 9.97 | 0.24 | 9.73 | 9.97 | 2.09 | 12.06
|  |  | SERVENTE | h | 0.4 | 9.33 |  | 3.732
|  |  | Sinalizador de mensagem em PVC ou aço modelo M2 , dimensões 40x20cm, fundo verde, pictograma (LOTAÇÃO MÁXIMA : 109 PESSOAS) fotoluminescente - FLUIR | un | 1 | 6 |  | 6
|  |  | BUCHA NYLON S-6 C/ PARAFUSO ACO ZINC CAB CHATA ROSCA SOBERBA 4,2 X 45MM | un | 2 | 0.12 | 0.24
SINAPI | 73916/001U | 15.9.55 | Sinalizador de mensagem em PVC ou aço modelo M4, dimensões 40x20cm, fundo verde, pictograma (figura) fotoluminescente. | ud | 3 |  | 0.24 | 9.73 | 9.97 | 0.72 | 29.19 | 29.91 | 6.28 | 36.19
|  |  | SERVENTE | h | 0.4 | 9.33 |  | 3.732
|  |  | Sinalizador de mensagem em PVC ou aço modelo M4, dimensões 40x20cm, fundo verde, pictograma (figura) fotoluminescente - FLUIR | un | 1 | 6 |  | 6
|  |  | BUCHA NYLON S-6 C/ PARAFUSO ACO ZINC CAB CHATA ROSCA SOBERBA 4,2 X 45MM | un | 2 | 0.12 | 0.24
SINAPI | 73916/001U | 15.9.56 | Sinalizador de proibição em PVC ou aço modelo P4, diâmetro 30,3cm, fundo branco, pictograma (figura) preto, faixa circular e barra diametral vermelha. | ud | 3 |  | 0.24 | 9.73 | 9.97 | 0.72 | 29.19 | 29.91 | 6.28 | 36.19
|  |  | SERVENTE | h | 0.4 | 9.33 |  | 3.732
|  |  | Sinalizador de proibição em PVC ou aço modelo P4, diâmetro 30,3cm, fundo branco, pictograma (figura) preto, faixa circular e barra diametral vermelha- FLUIR | un | 1 | 6 |  | 6
|  |  | BUCHA NYLON S-6 C/ PARAFUSO ACO ZINC CAB CHATA ROSCA SOBERBA 4,2 X 45MM | un | 2 | 0.12 | 0.24
SINAPI | 73916/001U | 15.9.57 | Sinalizador de saída em PVC ou aço modelo S1, dimensões 31,6x15,8cm, fundo verde, pictograma (figura) fotoluminescente. | ud | 9 |  | 0.24 | 9.73 | 9.97 | 2.16 | 87.57 | 89.73 | 18.83 | 108.56
|  |  | SERVENTE | h | 0.4 | 9.33 |  | 3.732
|  |  | Sinalizador de saída em PVC ou aço modelo S1, dimensões 31,6x15,8cm, fundo verde, pictograma (figura) fotoluminescente - FLUIR | un | 1 | 6 |  | 6
|  |  | BUCHA NYLON S-6 C/ PARAFUSO ACO ZINC CAB CHATA ROSCA SOBERBA 4,2 X 45MM | un | 2 | 0.12 | 0.24
SINAPI | 73916/001U | 15.9.58 | Sinalizador de saída em PVC ou aço modelo S10, dimensões 31,6x15,8cm, fundo verde, pictograma (figura) fotoluminescente. | ud | 2 |  | 6.24 | 3.73 | 9.97 | 12.48 | 7.46 | 19.94 | 4.18 | 24.12
|  |  | SERVENTE | h | 0.4 | 9.33 |  | 3.732
|  |  | Sinalizador de saída em PVC ou aço modelo S10, dimensões 31,6x15,8cm, fundo verde, pictograma (figura) fotoluminescente - FLUIR | un | 1 | 6 | 6
|  |  | BUCHA NYLON S-6 C/ PARAFUSO ACO ZINC CAB CHATA ROSCA SOBERBA 4,2 X 45MM | un | 2 | 0.12 | 0.24
SINAPI | 73916/001U | 15.9.59 | Sinalizador de saída em PVC ou aço modelo S12, dimensões 31,6x15,8cm, fundo verde, pictograma (figura) fotoluminescente. | ud | 3 |  | 0.24 | 9.73 | 9.97 | 0.72 | 29.19 | 29.91 | 6.28 | 36.19
|  |  | SERVENTE | h | 0.4 | 9.33 |  | 3.732
|  |  | Sinalizador de saída em PVC ou aço modelo S12, dimensões 31,6x15,8cm, fundo verde, pictograma (figura) fotoluminescente - FLUIR | un | 1 | 6 |  | 6
|  |  | BUCHA NYLON S-6 C/ PARAFUSO ACO ZINC CAB CHATA ROSCA SOBERBA 4,2 X 45MM | un | 2 | 0.12 | 0.24
SINAPI | 73916/001U | 15.9.60 | Sinalizador de saída em PVC ou aço modelo S14, dimensões 31,6x15,8cm, fundo verde, pictograma (figura) fotoluminescente. | ud | 17 |  | 0.24 | 9.73 | 9.97 | 4.08 | 165.41 | 169.49 | 35.56 | 205.05
|  |  | SERVENTE | h | 0.4 | 9.33 |  | 3.732
|  |  | Sinalizador de saída em PVC ou aço modelo S14, dimensões 31,6x15,8cm, fundo verde, pictograma (figura) fotoluminescente - FLUIR | un | 1 | 6 |  | 6
|  |  | BUCHA NYLON S-6 C/ PARAFUSO ACO ZINC CAB CHATA ROSCA SOBERBA 4,2 X 45MM | un | 2 | 0.12 | 0.24
SINAPI | 73916/001U | 15.9.61 | Sinalizador de saída em PVC ou aço modelo S2, dimensões 31,6x15,8cm, fundo verde, pictograma (figura) fotoluminescente. | ud | 8 |  | 0.24 | 9.73 | 9.97 | 1.92 | 77.84 | 79.76 | 16.73 | 96.49
|  |  | SERVENTE | h | 0.4 | 9.33 |  | 3.732
|  |  | Sinalizador de saída em PVC ou aço modelo S2, dimensões 31,6x15,8cm, fundo verde, pictograma (figura) fotoluminescente - FLUIR | un | 1 | 6 |  | 6
|  |  | BUCHA NYLON S-6 C/ PARAFUSO ACO ZINC CAB CHATA ROSCA SOBERBA 4,2 X 45MM | un | 2 | 0.12 | 0.24
SINAPI | 73916/001U | 15.9.62 | Sinalizador de saída em PVC ou aço modelo S8, dimensões 31,6x15,8cm, fundo verde, pictograma (figura) fotoluminescente. | ud | 2 |  | 0.24 | 9.73 | 9.97 | 0.48 | 19.46 | 19.94 | 4.18 | 24.12
|  |  | SERVENTE | h | 0.4 | 9.33 |  | 3.732
|  |  | Sinalizador de saída em PVC ou aço modelo S8, dimensões 31,6x15,8cm, fundo verde, pictograma (figura) fotoluminescente - FLUIR | un | 1 | 6 |  | 6
|  |  | BUCHA NYLON S-6 C/ PARAFUSO ACO ZINC CAB CHATA ROSCA SOBERBA 4,2 X 45MM | un | 2 | 0.12 | 0.24
SINAPI | 73916/001U | 15.9.63 | Sinalizador de saída em PVC ou aço modelo S9, dimensões 31,6x15,8cm, fundo verde, pictograma (figura) fotoluminescente. | ud | 3 |  | 0.24 | 9.73 | 9.97 | 0.72 | 29.19 | 29.91 | 6.28 | 36.19
|  |  | SERVENTE | h | 0.4 | 9.33 |  | 3.732
|  |  | Sinalizador de saída em PVC ou aço modelo S9, dimensões 31,6x15,8cm, fundo verde, pictograma (figura) fotoluminescente - FLUIR | un | 1 | 6 |  | 6
|  |  | BUCHA NYLON S-6 C/ PARAFUSO ACO ZINC CAB CHATA ROSCA SOBERBA 4,2 X 45MM | un | 2 | 0.12 | 0.24
|  | 15.10 | LOUÇAS E METAIS | [10 empty] | 110050.08
|  | 15.10.1 | PAVIMENTO SUSOLO
TCPO PINI | 15410.8.3.3 | 15.10.1.1 | Bacia de louça branca especial para PNE - Referência: linha Conforto V. Plus ou similar - inclusive assento sanitário espcial para PNE | ud | 2 |  | 646.76 | 77.09 | 723.85 | 1293.52 | 154.18 | 1447.7 | 303.73 | 1751.43
|  |  | Ajudante de encanador | h | 3.3 | 9.68 |  | 31.944
|  |  | Encanador | h | 3.3 | 13.68 |  | 45.144
|  |  | Joelho 90° PBV de PVC branco para esgoto série normal (diâmetro da seção: 75,00 m m) | ud | 1 | 4.58 | 4.58
|  | cotação | Assento poliéster para bacia PNE | ud | 1 | 202.9 | 202.9
|  |  | Anel de vedação vaso sanitário | ud | 1 | 5.88 | 5.88
|  |  | Tubo de latão com canopla acabamento cromado para ligação de bacia sanitária Ø 1 1/2" x 25 cm | ud | 1 | 25.92 | 25.92
|  |  | Bolsa de borracha de ligação para vaso santário Ø 1 1/2" | ud | 1 | 1.92 | 1.92
|  | cotação | Bacia de louça PNE - linha conforto V. Plus ou similar | ud | 1 | 400 | 400
|  |  | Massa para vidro comum | kg | 0.25 | 2 | 0.5
|  |  | Parafuso cromado (comprimento: 2 1/2 " / diâmetro nominal: 1/4 ") | ud | 2 | 2.2 | 4.4
|  |  | Bucha de nylon com parafuso auto atarraxante cabeça panela, fenda simples (comprimento: 50 mm / diâmetro nominal da bucha: 8 mm / diâmetro nominal do parafuso: 5,5 mm) | ud | 2 | 0.33 | 0.66
TCPO PINI | 15410.8.3.2 | 15.10.1.2 | Bacia de louça branca convencional - Referência: linha Ravena DECA ou similar | ud | 6 |  | 260.29 | 70.08 | 330.37 | 1561.74 | 420.48 | 1982.22 | 415.87 | 2398.09
|  |  | Ajudante de encanador | h | 3 | 9.68 |  | 29.04
|  |  | Encanador | h | 3 | 13.68 |  | 41.04
|  | cotação | Bacia de louça branca convencional - Referência: linha Ravena DECA ou similar | ud | 1 | 127.93 | 127.93
|  |  | Joelho 90° PBV de PVC branco para esgoto série normal (diâmetro da seção: 75,00 m m) | ud | 1 | 4.32 | 4.32
|  |  | Parafuso cromado (comprimento: 2 1/2 " / diâmetro nominal: 1/4 ") | ud | 2 | 2.2 | 4.4
|  | cotação | Assento laqueado para bacia | ud | 1 | 72.35 | 72.35
|  |  | Bucha de nylon com parafuso auto atarraxante cabeça panela, fenda simples (comprimento: 50 mm / diâmetro nominal da bucha: 8 mm / diâmetro nominal do parafuso: 5,5 mm) | ud | 2 | 0.17 | 0.34
|  | cotação | tubo de ligação cromado | ud | 1 | 50.68 | 50.68
|  |  | Massa para vidro comum | kg | 0.1 | 2 | 0.2
|  |  | Fita de vedação para tubos e conexões roscáveis (comprimento: 50 m / largura: 18 mm) | ud | 0.56 | 0.13 | 0.0728
TCPO PINI | 15410.8.14.3 | 15.10.1.3 | Lavatório de louça branca com coluna suspensa - PNE - Referência: linha V. Plus Deca ou similar - completa incluisive válvula de escoamento cromada, engate cromado flexível, parafusos de fixação cromados | ud | 2 |  | 274.98 | 64.24 | 339.22 | 549.96 | 128.48 | 678.44 | 142.34 | 820.78
|  |  | Ajudante de encanador | h | 2.75 | 9.68 |  | 26.62
|  |  | Encanador | h | 2.75 | 13.68 |  | 37.62
|  | cotação | Lavatório de louça suspenso e coluna | ud | 1 | 184.75 | 184.75
|  |  | Sifão metálico para lavatório (diâmetro de entrada: 1 " / diâmetro de saída: 1 1/2 " / tipo de acabamento: CROMADO ) | ud | 1 | 67.29 | 67.29
|  |  | Válvula de escoamento metálica para lavatório / bidê (diâmetro de entrada: 1 " / tipo de acabamento: cromado) | ud | 1 | 15.69 | 15.69
|  |  | Parafuso cromado (comprimento: 2 1/2 " / diâmetro nominal: 1/4 ") | ud | 2 | 2.2 | 4.4
|  |  | Engate flexível de pvc para entrada de água (comprimento: 300 mm / diâmetro da seção: 1/2 ") | ud | 1 | 2.4 | 2.4
|  |  | Bucha de nylon com parafuso auto atarraxante cabeça panela, fenda simples (comprimento: 50 mm / diâmetro nominal da bucha: 8 mm / diâmetro nominal do parafuso: 5,5 mm) | ud | 2 | 0.17 | 0.34
|  |  | Fita de vedação para tubos e conexões roscáveis (comprimento: 50 m / largura: 18 mm) | ud | 0.84 | 0.13 | 0.1092
SINAPI | 85097 | 15.10.1.4 | CUBA DE EMBUTIR, EM LOUCA, TIPO OVAL BRANCA, SEM COMPLEMENTOS, PADRAO MEDIO | ud | 6 |  | 62.16 | 21.46 | 83.62 | 372.96 | 128.76 | 501.72 | 105.26 | 606.98
SINAPI | 74126/1 | 15.10.1.5 | GRANITO CINZA POLIDO PARA BANCADA E=2,5 CM, LARGURA 60CM - FORNECIMENTO E INSTALACAO | m | 3.7 |  | 160.21 | 0 | 160.21 | 592.78 | 0 | 592.78 | 124.37 | 717.15
SINAPI | 74234/1 | 15.10.1.6 | MICTORIO SIFONADO DE LOUCA BRANCA COM PERTENCES, COM REGISTRO DE PRESSAO 1/2" COM CANOPLA CROMADA ACABAMENTO SIMPLES E CONJUNTO PARA FIXACAO - FORNECIMENTO E INSTALACAO | ud | 2 |  | 220.62 | 68.64 | 289.26 | 441.24 | 137.28 | 578.52 | 121.37 | 699.89
TCPO PINI | 15410.8.23.1 | 15.10.1.7 | TANQUE DE LOUÇA COM COLUNA DE 30 LITROS, INCLUSIVE SIFÃO, VÁLVULA DE ESCOAMENTO CROMADA, ENGATE PARA TORNEIRA E PARAFUSOS DE FIXAÇÃO CROMADOS, MARCA CELITE OU EQUIVALENTE TÉCNICO | UN | 2 |  | 417.52 | 70.08 | 487.6 | 835.04 | 140.16 | 975.2 | 204.6 | 1179.8
|  |  | AJUDANTE DE ENCANADOR | H | 3 | 9.68 |  | 29.04
|  |  | ENCANADOR | H | 3 | 13.68 |  | 41.04
|  |  | FITA DE VEDAÇÃO PARA TUBOS E CONEXÕES ROSCÁVEIS (COMPRIMENTO: 50 M / LARGURA: 18 MM) | M | 0.75 | 0.14 | 0.105
|  |  | VÁLVULA DE ESCOAMENTO METÁLICA PARA TANQUE / MICTÓRIO (DIÂMETRO DE ENTRADA: 1 1/4 ") | UN | 1 | 39.35 | 39.35
|  | cotação | TANQUE DE LOUÇA PARA COLUNA (VOLUME: 30,0 L) | UN | 1 | 204.52 | 204.52
|  | cotação | Coluna de louça para tanque | UN | 1 | 69.83 | 69.83
|  |  | CONJUNTO DE FIXAÇÃO PARA TANQUE | UN | 1 | 26.08 | 26.08
|  |  | SIFÃO METÁLICO PARA TANQUE (DIÂMETRO DE ENTRADA: 1 1/4 " / DIÂMETRO DE SAÍDA: 1 1/2 " / TIPO DE ACABAMENTO: CROMADO) | UN | 1 | 77.63 | 77.63
| composição própria | 15.10.1.8 | Papeleira em metal cromado de parafusar - referência: linha Deca Flex 2020 ou similar, que apresente características visuais e materiais de fabricação idênticos - instalado junto a cada bacia sanitária nova | ud | 8 |  | 64.13 | 6.84 | 70.97 | 513.04 | 54.72 | 567.76 | 119.12 | 686.88
|  |  | Pedreiro | h | 0.5 | 13.68 |  | 6.84
|  | cotação | Papeleira em metal cromado de parafusar - referência: linha Deca Flex 2020 ou similar, que apresente características visuais e materiais de fabricação idênticos - instalado junto a cada bacia sanitária nova | m | 1 | 64.13 | 64.13
TCPO PINI | 10820.8.6.1 | 15.10.1.9 | Saboneteira de plástico para sabonete líquido (fornecida pelo TRT- só instalação) - uma por sanitário | ud | 6 |  | 0 | 9.68 | 9.68 | 0 | 58.08 | 58.08 | 12.19 | 70.27
|  |  | Servente | h | 1 | 9.68 |  | 9.68
|  | 15.10.1.10 | Dispenser para papel toalha, linha standard - Fornecimento e instalação (fornecida pelo TRT-só instalação) - uma por santário e copa | ud | 4 |  | 0 | 9.68 | 9.68 | 0 | 38.72 | 38.72 | 8.12 | 46.84
|  |  | Servente | h | 1 | 9.68 |  | 9.68
| composição própria | 15.10.1.11 | Toalheiro tipo gancho em metal cromado de parafusar - referêcnia: linha Deca Flex 2060 ou similar - instalados nos sanitários e nas copas | ud | 10 |  | 34.72 | 9.68 | 44.4 | 347.2 | 96.8 | 444 | 93.15 | 537.15
|  |  | servente | h | 1 | 9.68 |  | 9.68
|  | cotação | Toalheiro tipo gancho em metal cromado de parafusar - referêcnia: linha Deca Flex 2060 ou similar - instalados nos sanitários e nas copas | pç | 1 | 34.72 | 34.72
SINAPI | 74125/002 | 15.10.1.12 | Espelho cristal para sanitário, e=5 mm com bisotê de 1,5cm - fixado com 04 (quatro) botões cromados nas bordas. (0,60x1,00) - instalado junto a cada lavatório novo. | ud | 2 |  | 133.15 | 3.6 | 136.75 | 266.3 | 7.2 | 273.5 | 57.38 | 330.88
SINAPI | 74125/002 | 15.10.1.13 | Espelho cristal para sanitário, e=5 mm com bisotê de 1,5cm - fixado com 04 (quatro) botões cromados nas bordas - instalado acima da bancada de lavatórios | m² | 3.6 |  | 221.89 | 3.6 | 225.49 | 798.8 | 12.96 | 811.76 | 170.31 | 982.07
TCPO PINI | 15410.8.27.2 | 15.10.1.14 | Torneira de pressão cromada para lavatório com fechamento automático - Referência: Torneira Lavatório uso público mesa Pressmatic Alfa CR 446106 - Docol ou similar - fechamaneto automático ou similar | ud | 8 |  | 189.13 | 32.7 | 221.83 | 1513.04 | 261.6 | 1774.64 | 372.32 | 2146.96
|  |  | Ajudante de encanador | h | 1.4 | 9.68 |  | 13.552
|  |  | Encanador | h | 1.4 | 13.68 |  | 19.152
|  |  | Fita de vedação para tubos e conexões roscáveis (comprimento: 50 m / largura: 18 mm) | ud | 0.94 | 0.13 | 0.1222
|  | cotação | Torneira de pressão cromada para lavatório com fechamento automático - Referência: Torneira Lavatório uso público mesa Pressmatic Alfa CR 446106 - Docol ou similar - fechamaneto automático ou similar | ud | 1 | 189.01 | 189.01
TCPO PINI | 15410.8.27.1 | 15.10.1.15 | Torneira de pressão cromada para uso geral 3/4" PAR. STANDARD 39 CR 1153 - DECA ou similar | ud | 8 |  | 64.28 | 32.7 | 96.98 | 514.24 | 261.6 | 775.84 | 162.77 | 938.61
|  |  | Ajudante de encanador | h | 1.4 | 9.68 |  | 13.552
|  |  | Encanador | h | 1.4 | 13.68 |  | 19.152
|  | cotação | Torneira de pressão para uso geral | ud | 1 | 64.16 | 64.16
|  |  | Fita de vedação para tubos e conexões roscáveis (comprimento: 50 m / largura: 18 mm) | ud | 0.94 | 0.13 | 0.1222
| composição própria | 15.10.1.16 | Barra de apoio para lavatório de portadores de necessidades especiais, em inox escovado 54 cm x 40 cmc (no lavatório PNE) | ud | 2 |  | 305.3 | 23.36 | 328.66 | 610.6 | 46.72 | 657.32 | 137.91 | 795.23
|  |  | Pedreiro | h | 1 | 13.68 |  | 13.68
|  |  | Servente | h | 1 | 9.68 |  | 9.68
|  | cotação | Barra de apoio para lavatório de portadores de necessidades especiais, em inox escovado 54 cm x 40 cm | ud | 1 | 345 | 305.3
| composição própria | 15.10.1.17 | Barra de apoio cromada para portadores de necessidades especiais, largura 80 cm - instalada com parafusos e buchas. ( instaladas junto às bacias PNE) | ud | 4 |  | 149.15 | 23.36 | 172.51 | 596.6 | 93.44 | 690.04 | 144.77 | 834.81
' |  |  | Pedreiro | h | 1 | 13.68 |  | 13.68
|  |  | Servente | h | 1 | 9.68 |  | 9.68
|  | cotação | Barra de apoio para portadores de necessidades especiais, reta, em inóx escovado (comprimento: 800 mm / diâmetro: 1 1/4 ") | ud | 1 | 149.15 | 149.15
TCPO PINI | 15110.8.3.1 | 15.10.1.18 | Base para válvula de descarga metálica Ø 32 mm (1 1/4") ou 40 mm (1 1/2") - Referência: Docolbase 484 | ud | 8 |  | 82.14 | 46.72 | 128.86 | 657.12 | 373.76 | 1030.88 | 216.28 | 1247.16
|  |  | Ajudante de encanador | h | 2 | 9.68 |  | 19.36
|  |  | Encanador | h | 2 | 13.68 |  | 27.36
|  |  | Base para válvula de descarga metálica Ø 32 mm (1 1/4") ou 40 mm (1 1/2") - Referência: Docolbase 484 | m | 1 | 64.9 | 64.9
|  |  | Tubo de aço galvanizado com costura água/gás/fluídos não corrosivos ao aço e zinco (diâmetro da seção: 1 1/2") | ud | 0.6 | 28.33 | 16.998
|  |  | Fita de vedação para tubos e conexões roscáveis (comprimento: 50 m / largura: 18 mm) | ud | 1.88 | 0.13 | 0.2444
| Composição própria | 15.10.1.20 | Acabamento cromado para válvula de descarga com duplo botão de acionamento - Referêcnia: SALVÁGUA CLÁS. CR 451106 - DOCOL ou similar | ud | 6 |  | 65.62 | 6.77 | 72.39 | 393.72 | 40.62 | 434.34 | 91.12 | 525.46
|  |  | Ajudante de encanador | h | 0.75 | 9.03 |  | 6.7725
|  | cotação | Acabamento cromado para válvula de descarga com duplo botão de acionamento - Referêcnia: SALVÁGUA CLÁS. CR 451106 - DOCOL ou similar | m | 1 | 65.62 | 65.62
| Composição própria | 15.10.1.21 | Acabamento cromado para válvula de descarga tipo barra para acionamento - referência: Acabamento Válv. Desc. 1.1/2" Benefit Cr 184906 - Docol ou similar (pne) | ud | 2 |  | 329.03 | 6.77 | 335.8 | 658.06 | 13.54 | 671.6 | 140.9 | 812.5
|  |  | Ajudante de encanador | h | 0.75 | 9.03 |  | 6.7725
|  | cotação | Acabamento cromado para válvula de descarga tipo barra para acionamento - referência: Acabamento Válv. Desc. 1.1/2" Benefit Cr 184906 - Docol ou similar (pne) | m | 1 | 329.03 | 329.03
|  | 15.10.2 | PAVIMENTO TERREO
TCPO PINI | 15410.8.3.3 | 15.10.2.1 | Bacia de louça branca especial para PNE - Referência: linha Conforto V. Plus ou similar - inclusive assento sanitário espcial para PNE | ud | 4 |  | 646.76 | 77.09 | 723.85 | 2587.04 | 308.36 | 2895.4 | 607.45 | 3502.85
|  |  | Ajudante de encanador | h | 3.3 | 9.68 |  | 31.944
|  |  | Encanador | h | 3.3 | 13.68 |  | 45.144
|  |  | Joelho 90° PBV de PVC branco para esgoto série normal (diâmetro da seção: 75,00 m m) | ud | 1 | 4.58 | 4.58
|  | cotação | Assento poliéster para bacia PNE | ud | 1 | 202.9 | 202.9
|  |  | Anel de vedação vaso sanitário | ud | 1 | 5.88 | 5.88
|  |  | Tubo de latão com canopla acabamento cromado para ligação de bacia sanitária Ø 1 1/2" x 25 cm | ud | 1 | 25.92 | 25.92
|  |  | Bolsa de borracha de ligação para vaso santário Ø 1 1/2" | ud | 1 | 1.92 | 1.92
|  | cotação | Bacia de louça PNE - linha conforto V. Plus ou similar | ud | 1 | 400 | 400
|  |  | Massa para vidro comum | kg | 0.25 | 2 | 0.5
|  |  | Parafuso cromado (comprimento: 2 1/2 " / diâmetro nominal: 1/4 ") | ud | 2 | 2.2 | 4.4
|  |  | Bucha de nylon com parafuso auto atarraxante cabeça panela, fenda simples (comprimento: 50 mm / diâmetro nominal da bucha: 8 mm / diâmetro nominal do parafuso: 5,5 mm) | ud | 2 | 0.33 | 0.66
TCPO PINI | 15410.8.3.2 | 15.10.2.2 | Bacia de louça branca com caixa acoplada - Referência: linha Ravena DECA ou similar linha ECO (botão duplo acionamento) | ud | 13 |  | 411.17 | 70.08 | 481.25 | 5345.21 | 911.04 | 6256.25 | 1312.56 | 7568.81
|  |  | Ajudante de encanador | h | 3 | 9.68 |  | 29.04
|  |  | Encanador | h | 3 | 13.68 |  | 41.04
|  | cotação | Bacia de louça para caixa acoplada - linha Ravena DECA ou similar | ud | 1 | 160.36 | 160.36
|  |  | Joelho 90° PBV de PVC branco para esgoto série normal (diâmetro da seção: 75,00 m m) | ud | 1 | 4.32 | 4.32
|  |  | Parafuso cromado (comprimento: 2 1/2 " / diâmetro nominal: 1/4 ") | ud | 2 | 2.2 | 4.4
|  | cotação | Assento laqueado para bacia | ud | 1 | 72.35 | 72.35
|  |  | Engate flexível de pvc para entrada de água (comprimento: 300 mm / diâmetro da seção: 1/2 ") | ud | 1 | 2.4 | 2.4
|  |  | Bucha de nylon com parafuso auto atarraxante cabeça panela, fenda simples (comprimento: 50 mm / diâmetro nominal da bucha: 8 mm / diâmetro nominal do parafuso: 5,5 mm) | ud | 2 | 0.17 | 0.34
|  | cotação | Caixa acoplada de louça para bacia - padrão popular | ud | 1 | 166.73 | 166.73
|  |  | Massa para vidro comum | kg | 0.1 | 2 | 0.2
|  |  | Fita de vedação para tubos e conexões roscáveis (comprimento: 50 m / largura: 18 mm) | ud | 0.56 | 0.13 | 0.0728
TCPO PINI | 15410.8.3.2 | 15.10.2.3 | Bacia de louça branca convencional - Referência: linha Ravena DECA ou similar | ud | 6 |  | 260.29 | 70.08 | 330.37 | 1561.74 | 420.48 | 1982.22 | 415.87 | 2398.09
|  |  | Ajudante de encanador | h | 3 | 9.68 |  | 29.04
|  |  | Encanador | h | 3 | 13.68 |  | 41.04
|  | cotação | Bacia de louça branca convencional - Referência: linha Ravena DECA ou similar | ud | 1 | 127.93 | 127.93
|  |  | Joelho 90° PBV de PVC branco para esgoto série normal (diâmetro da seção: 75,00 m m) | ud | 1 | 4.32 | 4.32
|  |  | Parafuso cromado (comprimento: 2 1/2 " / diâmetro nominal: 1/4 ") | ud | 2 | 2.2 | 4.4
|  | cotação | Assento laqueado para bacia | ud | 1 | 72.35 | 72.35
|  |  | Bucha de nylon com parafuso auto atarraxante cabeça panela, fenda simples (comprimento: 50 mm / diâmetro nominal da bucha: 8 mm / diâmetro nominal do parafuso: 5,5 mm) | ud | 2 | 0.17 | 0.34
|  | cotação | tubo de ligação cromado | ud | 1 | 50.68 | 50.68
|  |  | Massa para vidro comum | kg | 0.1 | 2 | 0.2
|  |  | Fita de vedação para tubos e conexões roscáveis (comprimento: 50 m / largura: 18 mm) | ud | 0.56 | 0.13 | 0.0728
TCPO PINI | 15410.8.14.2 | 15.10.2.4 | Lavatório de louça branca com coluna - Referência: linha Ravena Deca ou similar - instalada incluisive válvula de escoamento cromada, sifão, engate cromado para torneira e parafusos cromados para fixação | ud | 2 |  | 236.48 | 77.09 | 313.57 | 472.96 | 154.18 | 627.14 | 131.57 | 758.71
|  |  | Ajudante de encanador | h | 3.3 | 9.68 |  | 31.944
|  |  | Encanador | h | 3.3 | 13.68 |  | 45.144
|  |  | Engate flexível metálico para entrada de água (comprimento: 300,00 mm / diâmetro da seção: 1/2 ") | ud | 1 | 19.53 | 19.53
|  | cotação | Coluna de louça para lavatório - linha Deca Ravena ou similar | ud | 1 | 54.64 | 54.64
|  |  | Sifão metálico para lavatório (diâmetro de entrada: 1 " / diâmetro de saída: 1 1/2 " / tipo de acabamento: CROMADO ) | ud | 1 | 67.29 | 67.29
|  | cotação | Lavatório de louça para coluna - padrao popular | ud | 1 | 72.04 | 72.04
|  |  | Válvula de escoamento metálica para lavatório / bidê (diâmetro de entrada: 1 " / tipo de acabamento: cromado) | ud | 1 | 15.69 | 15.69
|  |  | Parafuso cromado (comprimento: 2 1/2 " / diâmetro nominal: 1/4 ") | ud | 2 | 2.2 | 4.4
|  |  | Engate flexível de pvc para entrada de água (comprimento: 300 mm / diâmetro da seção: 1/2 ") | ud | 1 | 2.4 | 2.4
|  |  | Bucha de nylon com parafuso auto atarraxante cabeça panela, fenda simples (comprimento: 50 mm / diâmetro nominal da bucha: 8 mm / diâmetro nominal do parafuso: 5,5 mm) | ud | 2 | 0.17 | 0.34
|  |  | Fita de vedação para tubos e conexões roscáveis (comprimento: 50 m / largura: 18 mm) | ud | 1.12 | 0.13 | 0.1456
TCPO PINI | 15410.8.14.3 | 15.10.2.5 | Lavatório de louça branca com coluna suspensa - PNE - Referência: linha V. Plus Deca ou similar - completa incluisive válvula de escoamento cromada, engate cromado flexível, parafusos de fixação cromados | ud | 4 |  | 274.98 | 64.24 | 339.22 | 1099.92 | 256.96 | 1356.88 | 284.67 | 1641.55
|  |  | Ajudante de encanador | h | 2.75 | 9.68 |  | 26.62
|  |  | Encanador | h | 2.75 | 13.68 |  | 37.62
|  | cotação | Lavatório de louça suspenso e coluna | ud | 1 | 184.75 | 184.75
|  |  | Sifão metálico para lavatório (diâmetro de entrada: 1 " / diâmetro de saída: 1 1/2 " / tipo de acabamento: CROMADO ) | ud | 1 | 67.29 | 67.29
|  |  | Válvula de escoamento metálica para lavatório / bidê (diâmetro de entrada: 1 " / tipo de acabamento: cromado) | ud | 1 | 15.69 | 15.69
|  |  | Parafuso cromado (comprimento: 2 1/2 " / diâmetro nominal: 1/4 ") | ud | 2 | 2.2 | 4.4
|  |  | Engate flexível de pvc para entrada de água (comprimento: 300 mm / diâmetro da seção: 1/2 ") | ud | 1 | 2.4 | 2.4
|  |  | Bucha de nylon com parafuso auto atarraxante cabeça panela, fenda simples (comprimento: 50 mm / diâmetro nominal da bucha: 8 mm / diâmetro nominal do parafuso: 5,5 mm) | ud | 2 | 0.17 | 0.34
|  |  | Fita de vedação para tubos e conexões roscáveis (comprimento: 50 m / largura: 18 mm) | ud | 0.84 | 0.13 | 0.1092
SINAPI | 85097 | 15.10.2.6 | CUBA DE EMBUTIR, EM LOUCA, TIPO OVAL BRANCA, SEM COMPLEMENTOS, PADRAO MEDIO | ud | 18 |  | 62.16 | 21.46 | 83.62 | 1118.88 | 386.28 | 1505.16 | 315.78 | 1820.94
SINAPI | 74126/1 | 15.10.2.7 | GRANITO CINZA POLIDO PARA BANCADA E=2,5 CM, LARGURA 60CM - FORNECIMENTO E INSTALACAO | m | 15.2 |  | 160.21 | 0 | 160.21 | 2435.19 | 0 | 2435.19 | 510.9 | 2946.09
SINAPI | 74234/1 | 15.10.2.8 | MICTORIO SIFONADO DE LOUCA BRANCA COM PERTENCES, COM REGISTRO DE PRESSAO 1/2" COM CANOPLA CROMADA ACABAMENTO SIMPLES E CONJUNTO PARA FIXACAO - FORNECIMENTO E INSTALACAO | ud | 2 |  | 220.62 | 68.64 | 289.26 | 441.24 | 137.28 | 578.52 | 121.37 | 699.89
TCPO PINI | 15410.8.23.1 | 15.10.2.9 | TANQUE DE LOUÇA COM COLUNA DE 30 LITROS, INCLUSIVE SIFÃO, VÁLVULA DE ESCOAMENTO CROMADA, ENGATE PARA TORNEIRA E PARAFUSOS DE FIXAÇÃO CROMADOS, MARCA CELITE OU EQUIVALENTE TÉCNICO | UN | 2 |  | 417.52 | 70.08 | 487.6 | 835.04 | 140.16 | 975.2 | 204.6 | 1179.8
|  |  | AJUDANTE DE ENCANADOR | H | 3 | 9.68 |  | 29.04
|  |  | ENCANADOR | H | 3 | 13.68 |  | 41.04
|  |  | FITA DE VEDAÇÃO PARA TUBOS E CONEXÕES ROSCÁVEIS (COMPRIMENTO: 50 M / LARGURA: 18 MM) | M | 0.75 | 0.14 | 0.105
|  |  | VÁLVULA DE ESCOAMENTO METÁLICA PARA TANQUE / MICTÓRIO (DIÂMETRO DE ENTRADA: 1 1/4 ") | UN | 1 | 39.35 | 39.35
|  | cotação | TANQUE DE LOUÇA PARA COLUNA (VOLUME: 30,0 L) | UN | 1 | 204.52 | 204.52
|  | cotação | Coluna de louça para tanque | UN | 1 | 69.83 | 69.83
|  |  | CONJUNTO DE FIXAÇÃO PARA TANQUE | UN | 1 | 26.08 | 26.08
|  |  | SIFÃO METÁLICO PARA TANQUE (DIÂMETRO DE ENTRADA: 1 1/4 " / DIÂMETRO DE SAÍDA: 1 1/2 " / TIPO DE ACABAMENTO: CROMADO) | UN | 1 | 77.63 | 77.63
| composição própria | 15.10.2.10 | Papeleira em metal cromado de parafusar - referência: linha Deca Flex 2020 ou similar, que apresente características visuais e materiais de fabricação idênticos - instalado junto a cada bacia sanitária nova | ud | 15 |  | 64.13 | 6.84 | 70.97 | 961.95 | 102.6 | 1064.55 | 223.34 | 1287.89
|  |  | Pedreiro | h | 0.5 | 13.68 |  | 6.84
|  | cotação | Papeleira em metal cromado de parafusar - referência: linha Deca Flex 2020 ou similar, que apresente características visuais e materiais de fabricação idênticos - instalado junto a cada bacia sanitária nova | m | 1 | 64.13 | 64.13
TCPO PINI | 10820.8.6.1 | 15.10.2.11 | Saboneteira de plástico para sabonete líquido (fornecida pelo TRT- só instalação) - uma por sanitário | ud | 22 |  | 0 | 9.68 | 9.68 | 0 | 212.96 | 212.96 | 44.68 | 257.64
|  |  | Servente | h | 1 | 9.68 |  | 9.68
|  | 15.10.2.12 | Dispenser para papel toalha, linha standard - Fornecimento e instalação (fornecida pelo TRT-só instalação) - uma por santário e copa | ud | 27 |  | 0 | 9.68 | 9.68 | 0 | 261.36 | 261.36 | 54.83 | 316.19
|  |  | Servente | h | 1 | 9.68 |  | 9.68
SINAPI | 73947/9 | 15.10.2.13 | SABONETEIRA LOUCA BRANCA 15X15CM - FORNECIMENTO E INSTALACAO | ud | 1 |  | 17.89 | 6.19 | 24.08 | 17.89 | 6.19 | 24.08 | 5.05 | 29.13
| composição própria | 15.10.2.14 | Toalheiro tipo gancho em metal cromado de parafusar - referêcnia: linha Deca Flex 2060 ou similar - instalados nos sanitários e nas copas | ud | 31 |  | 34.72 | 9.68 | 44.4 | 1076.32 | 300.08 | 1376.4 | 288.77 | 1665.17
|  |  | servente | h | 1 | 9.68 |  | 9.68
|  | cotação | Toalheiro tipo gancho em metal cromado de parafusar - referêcnia: linha Deca Flex 2060 ou similar - instalados nos sanitários e nas copas | pç | 1 | 34.72 | 34.72
SINAPI | 74125/002 | 15.10.2.15 | Espelho cristal para sanitário, e=5 mm com bisotê de 1,5cm - fixado com 04 (quatro) botões cromados nas bordas. (0,60x1,00) - instalado junto a cada lavatório novo. | ud | 17 |  | 133.15 | 3.6 | 136.75 | 2263.55 | 61.2 | 2324.75 | 487.73 | 2812.48
SINAPI | 74125/002 | 15.10.2.16 | Espelho cristal para sanitário, e=5 mm com bisotê de 1,5cm - fixado com 04 (quatro) botões cromados nas bordas - instalado acima da bancada de lavatórios | m² | 3.6 |  | 221.89 | 3.6 | 225.49 | 798.8 | 12.96 | 811.76 | 170.31 | 982.07
TCPO PINI | 15410.8.27.2 | 15.10.2.17 | Torneira de pressão cromada para lavatório com fechamento automático - Referência: Torneira Lavatório uso público mesa Pressmatic Alfa CR 446106 - Docol ou similar - fechamaneto automático ou similar | ud | 24 |  | 189.13 | 32.7 | 221.83 | 4539.12 | 784.8 | 5323.92 | 1116.96 | 6440.88
|  |  | Ajudante de encanador | h | 1.4 | 9.68 |  | 13.552
|  |  | Encanador | h | 1.4 | 13.68 |  | 19.152
|  |  | Fita de vedação para tubos e conexões roscáveis (comprimento: 50 m / largura: 18 mm) | ud | 0.94 | 0.13 | 0.1222
|  | cotação | Torneira de pressão cromada para lavatório com fechamento automático - Referência: Torneira Lavatório uso público mesa Pressmatic Alfa CR 446106 - Docol ou similar - fechamaneto automático ou similar | ud | 1 | 189.01 | 189.01
TCPO PINI | 15410.8.27.1 | 15.10.2.18 | Torneira de pressão cromada para pia de parede, bica alta móvel - Referência: linha Prata 50 parede cromada bica móvel DECA ou similar. (copas) | ud | 7 |  | 237 | 32.7 | 269.7 | 1659 | 228.9 | 1887.9 | 396.08 | 2283.98
|  |  | Ajudante de encanador | h | 1.4 | 9.68 |  | 13.552
|  |  | Encanador | h | 1.4 | 13.68 |  | 19.152
|  | cotação | Torneira de pressão para pia longa de parede - linha prata 50 parede | ud | 1 | 236.88 | 236.88
|  |  | Fita de vedação para tubos e conexões roscáveis (comprimento: 50 m / largura: 18 mm) | ud | 0.94 | 0.13 | 0.1222
TCPO PINI | 15410.8.27.1 | 15.10.2.19 | Torneira de pressão cromada para uso geral 3/4" PAR. STANDARD 39 CR 1153 - DECA ou similar | ud | 24 |  | 64.28 | 32.7 | 96.98 | 1542.72 | 784.8 | 2327.52 | 488.31 | 2815.83
|  |  | Ajudante de encanador | h | 1.4 | 9.68 |  | 13.552
|  |  | Encanador | h | 1.4 | 13.68 |  | 19.152
|  | cotação | Torneira de pressão para uso geral | ud | 1 | 64.16 | 64.16
|  |  | Fita de vedação para tubos e conexões roscáveis (comprimento: 50 m / largura: 18 mm) | ud | 0.94 | 0.13 | 0.1222
| composição própria | 15.10.2.20 | Barra de apoio para lavatório de portadores de necessidades especiais, em inox escovado 54 cm x 40 cmc (no lavatório PNE) | ud | 4 |  | 305.3 | 23.36 | 328.66 | 1221.2 | 93.44 | 1314.64 | 275.81 | 1590.45
|  |  | Pedreiro | h | 1 | 13.68 |  | 13.68
|  |  | Servente | h | 1 | 9.68 |  | 9.68
|  | cotação | Barra de apoio para lavatório de portadores de necessidades especiais, em inox escovado 54 cm x 40 cm | ud | 1 | 345 | 305.3
| composição própria | 15.10.2.21 | Barra de apoio cromada para portadores de necessidades especiais, largura 80 cm - instalada com parafusos e buchas. ( instaladas junto às bacias PNE) | ud | 8 |  | 149.15 | 23.36 | 172.51 | 1193.2 | 186.88 | 1380.08 | 289.54 | 1669.62
' |  |  | Pedreiro | h | 1 | 13.68 |  | 13.68
|  |  | Servente | h | 1 | 9.68 |  | 9.68
|  | cotação | Barra de apoio para portadores de necessidades especiais, reta, em inóx escovado (comprimento: 800 mm / diâmetro: 1 1/4 ") | ud | 1 | 149.15 | 149.15
TCPO | 15480.8.6.1 | 15.10.2.22 | CHUVEIRO TIPO DUCHA METÁLICO, ELÉTRICO AUTOMÁTICO , 220 V - 5400 W | UN | 2 |  | 137.59 | 13.73 | 151.32 | 275.18 | 27.46 | 302.64 | 63.49 | 366.13
|  |  | AJUDANTE DE ENCANADOR | H | 0.5 | 9.68 |  | 4.84
|  |  | ELETRICISTA | H | 0.15 | 13.68 |  | 2.052
|  |  | ENCANADOR | H | 0.5 | 13.68 |  | 6.84
|  |  | TUBO DE LIGAÇÃO DE LATÃO COM CANOPLA PARA CHUVEIRO PARA ÁGUA FRIA E QUENTE (COMPRIMENTO: 230,00 MM / DIÂMETRO DA SEÇÃO: 1/2 " / TIPO DE ACABAMENTO: CROMADO) | UN | 1 | 7.69 | 7.69
|  | cotação | CHUVEIRO ELÉTRICO (POTÊNCIA: 5400 W / TENSÃO: 220 V) | UN | 1 | 129.9 | 129.9
TCPO PINI | 15110.8.3.1 | 15.10.2.23 | Base para válvula de descarga metálica Ø 32 mm (1 1/4") ou 40 mm (1 1/2") - Referência: Docolbase 484 | ud | 10 |  | 82.14 | 46.72 | 128.86 | 821.4 | 467.2 | 1288.6 | 270.35 | 1558.95
|  |  | Ajudante de encanador | h | 2 | 9.68 |  | 19.36
|  |  | Encanador | h | 2 | 13.68 |  | 27.36
|  |  | Base para válvula de descarga metálica Ø 32 mm (1 1/4") ou 40 mm (1 1/2") - Referência: Docolbase 484 | m | 1 | 64.9 | 64.9
|  |  | Tubo de aço galvanizado com costura água/gás/fluídos não corrosivos ao aço e zinco (diâmetro da seção: 1 1/2") | ud | 0.6 | 28.33 | 16.998
|  |  | Fita de vedação para tubos e conexões roscáveis (comprimento: 50 m / largura: 18 mm) | ud | 1.88 | 0.13 | 0.2444
| Composição própria | 15.10.2.24 | Acabamento cromado para válvula de descarga com duplo botão de acionamento - Referêcnia: SALVÁGUA CLÁS. CR 451106 - DOCOL ou similar | ud | 6 |  | 65.62 | 6.77 | 72.39 | 393.72 | 40.62 | 434.34 | 91.12 | 525.46
|  |  | Ajudante de encanador | h | 0.75 | 9.03 |  | 6.7725
|  | cotação | Acabamento cromado para válvula de descarga com duplo botão de acionamento - Referêcnia: SALVÁGUA CLÁS. CR 451106 - DOCOL ou similar | m | 1 | 65.62 | 65.62
| Composição própria | 15.10.2.25 | Acabamento cromado para válvula de descarga tipo barra para acionamento - referência: Acabamento Válv. Desc. 1.1/2" Benefit Cr 184906 - Docol ou similar (pne) | ud | 4 |  | 329.03 | 6.77 | 335.8 | 1316.12 | 27.08 | 1343.2 | 281.8 | 1625
|  |  | Ajudante de encanador | h | 0.75 | 9.03 |  | 6.7725
|  | cotação | Acabamento cromado para válvula de descarga tipo barra para acionamento - referência: Acabamento Válv. Desc. 1.1/2" Benefit Cr 184906 - Docol ou similar (pne) | m | 1 | 329.03 | 329.03
|  | 15.10.3 | PRIMEIRO PAVIMENTO
TCPO PINI | 15410.8.3.3 | 15.10.3.1 | Bacia de louça branca especial para PNE - Referência: linha Conforto V. Plus ou similar - inclusive assento sanitário espcial para PNE | ud | 5 |  | 646.76 | 77.09 | 723.85 | 3233.8 | 385.45 | 3619.25 | 759.32 | 4378.57
|  |  | Ajudante de encanador | h | 3.3 | 9.68 |  | 31.944
|  |  | Encanador | h | 3.3 | 13.68 |  | 45.144
|  |  | Joelho 90° PBV de PVC branco para esgoto série normal (diâmetro da seção: 75,00 m m) | ud | 1 | 4.58 | 4.58
|  | cotação | Assento poliéster para bacia PNE | ud | 1 | 202.9 | 202.9
|  |  | Anel de vedação vaso sanitário | ud | 1 | 5.88 | 5.88
|  |  | Tubo de latão com canopla acabamento cromado para ligação de bacia sanitária Ø 1 1/2" x 25 cm | ud | 1 | 25.92 | 25.92
|  |  | Bolsa de borracha de ligação para vaso santário Ø 1 1/2" | ud | 1 | 1.92 | 1.92
|  | cotação | Bacia de louça PNE - linha conforto V. Plus ou similar | ud | 1 | 400 | 400
|  |  | Massa para vidro comum | kg | 0.25 | 2 | 0.5
|  |  | Parafuso cromado (comprimento: 2 1/2 " / diâmetro nominal: 1/4 ") | ud | 2 | 2.2 | 4.4
|  |  | Bucha de nylon com parafuso auto atarraxante cabeça panela, fenda simples (comprimento: 50 mm / diâmetro nominal da bucha: 8 mm / diâmetro nominal do parafuso: 5,5 mm) | ud | 2 | 0.33 | 0.66
TCPO PINI | 15410.8.3.2 | 15.10.3.2 | Bacia de louça branca com caixa acoplada - Referência: linha Ravena DECA ou similar linha ECO (botão duplo acionamento) | ud | 8 |  | 411.17 | 70.08 | 481.25 | 3289.36 | 560.64 | 3850 | 807.73 | 4657.73
|  |  | Ajudante de encanador | h | 3 | 9.68 |  | 29.04
|  |  | Encanador | h | 3 | 13.68 |  | 41.04
|  | cotação | Bacia de louça para caixa acoplada - linha Ravena DECA ou similar | ud | 1 | 160.36 | 160.36
|  |  | Joelho 90° PBV de PVC branco para esgoto série normal (diâmetro da seção: 75,00 m m) | ud | 1 | 4.32 | 4.32
|  |  | Parafuso cromado (comprimento: 2 1/2 " / diâmetro nominal: 1/4 ") | ud | 2 | 2.2 | 4.4
|  | cotação | Assento laqueado para bacia | ud | 1 | 72.35 | 72.35
|  |  | Engate flexível de pvc para entrada de água (comprimento: 300 mm / diâmetro da seção: 1/2 ") | ud | 1 | 2.4 | 2.4
|  |  | Bucha de nylon com parafuso auto atarraxante cabeça panela, fenda simples (comprimento: 50 mm / diâmetro nominal da bucha: 8 mm / diâmetro nominal do parafuso: 5,5 mm) | ud | 2 | 0.17 | 0.34
|  | cotação | Caixa acoplada de louça para bacia - padrão popular | ud | 1 | 166.73 | 166.73
|  |  | Massa para vidro comum | kg | 0.1 | 2 | 0.2
|  |  | Fita de vedação para tubos e conexões roscáveis (comprimento: 50 m / largura: 18 mm) | ud | 0.56 | 0.13 | 0.0728
TCPO PINI | 15410.8.3.2 | 15.10.3.3 | Bacia de louça branca convencional - Referência: linha Ravena DECA ou similar | ud | 6 |  | 260.29 | 70.08 | 330.37 | 1561.74 | 420.48 | 1982.22 | 415.87 | 2398.09
|  |  | Ajudante de encanador | h | 3 | 9.68 |  | 29.04
|  |  | Encanador | h | 3 | 13.68 |  | 41.04
|  | cotação | Bacia de louça branca convencional - Referência: linha Ravena DECA ou similar | ud | 1 | 127.93 | 127.93
|  |  | Joelho 90° PBV de PVC branco para esgoto série normal (diâmetro da seção: 75,00 m m) | ud | 1 | 4.32 | 4.32
|  |  | Parafuso cromado (comprimento: 2 1/2 " / diâmetro nominal: 1/4 ") | ud | 2 | 2.2 | 4.4
|  | cotação | Assento laqueado para bacia | ud | 1 | 72.35 | 72.35
|  |  | Bucha de nylon com parafuso auto atarraxante cabeça panela, fenda simples (comprimento: 50 mm / diâmetro nominal da bucha: 8 mm / diâmetro nominal do parafuso: 5,5 mm) | ud | 2 | 0.17 | 0.34
|  | cotação | tubo de ligação cromado | ud | 1 | 50.68 | 50.68
|  |  | Massa para vidro comum | kg | 0.1 | 2 | 0.2
|  |  | Fita de vedação para tubos e conexões roscáveis (comprimento: 50 m / largura: 18 mm) | ud | 0.56 | 0.13 | 0.0728
TCPO PINI | 15410.8.14.3 | 15.10.3.4 | Lavatório de louça branca com coluna suspensa - PNE - Referência: linha V. Plus Deca ou similar - completa incluisive válvula de escoamento cromada, engate cromado flexível, parafusos de fixação cromados | ud | 5 |  | 274.98 | 64.24 | 339.22 | 1374.9 | 321.2 | 1696.1 | 355.84 | 2051.94
|  |  | Ajudante de encanador | h | 2.75 | 9.68 |  | 26.62
|  |  | Encanador | h | 2.75 | 13.68 |  | 37.62
|  | cotação | Lavatório de louça suspenso e coluna | ud | 1 | 184.75 | 184.75
|  |  | Sifão metálico para lavatório (diâmetro de entrada: 1 " / diâmetro de saída: 1 1/2 " / tipo de acabamento: CROMADO ) | ud | 1 | 67.29 | 67.29
|  |  | Válvula de escoamento metálica para lavatório / bidê (diâmetro de entrada: 1 " / tipo de acabamento: cromado) | ud | 1 | 15.69 | 15.69
|  |  | Parafuso cromado (comprimento: 2 1/2 " / diâmetro nominal: 1/4 ") | ud | 2 | 2.2 | 4.4
|  |  | Engate flexível de pvc para entrada de água (comprimento: 300 mm / diâmetro da seção: 1/2 ") | ud | 1 | 2.4 | 2.4
|  |  | Bucha de nylon com parafuso auto atarraxante cabeça panela, fenda simples (comprimento: 50 mm / diâmetro nominal da bucha: 8 mm / diâmetro nominal do parafuso: 5,5 mm) | ud | 2 | 0.17 | 0.34
|  |  | Fita de vedação para tubos e conexões roscáveis (comprimento: 50 m / largura: 18 mm) | ud | 0.84 | 0.13 | 0.1092
SINAPI | 85097 | 15.10.3.5 | CUBA DE EMBUTIR, EM LOUCA, TIPO OVAL BRANCA, SEM COMPLEMENTOS, PADRAO MEDIO | ud | 14 |  | 62.16 | 21.46 | 83.62 | 870.24 | 300.44 | 1170.68 | 245.61 | 1416.29
SINAPI | 74126/1 | 15.10.3.6 | GRANITO CINZA POLIDO PARA BANCADA E=2,5 CM, LARGURA 60CM - FORNECIMENTO E INSTALACAO | m | 11.6 |  | 160.21 | 0 | 160.21 | 1858.44 | 0 | 1858.44 | 389.9 | 2248.34
SINAPI | 74234/1 | 15.10.3.7 | MICTORIO SIFONADO DE LOUCA BRANCA COM PERTENCES, COM REGISTRO DE PRESSAO 1/2" COM CANOPLA CROMADA ACABAMENTO SIMPLES E CONJUNTO PARA FIXACAO - FORNECIMENTO E INSTALACAO | ud | 2 |  | 220.62 | 68.64 | 289.26 | 441.24 | 137.28 | 578.52 | 121.37 | 699.89
TCPO PINI | 15410.8.23.1 | 15.10.3.8 | TANQUE DE LOUÇA COM COLUNA DE 30 LITROS, INCLUSIVE SIFÃO, VÁLVULA DE ESCOAMENTO CROMADA, ENGATE PARA TORNEIRA E PARAFUSOS DE FIXAÇÃO CROMADOS, MARCA CELITE OU EQUIVALENTE TÉCNICO | UN | 2 |  | 417.52 | 70.08 | 487.6 | 835.04 | 140.16 | 975.2 | 204.6 | 1179.8
|  |  | AJUDANTE DE ENCANADOR | H | 3 | 9.68 |  | 29.04
|  |  | ENCANADOR | H | 3 | 13.68 |  | 41.04
|  |  | FITA DE VEDAÇÃO PARA TUBOS E CONEXÕES ROSCÁVEIS (COMPRIMENTO: 50 M / LARGURA: 18 MM) | M | 0.75 | 0.14 | 0.105
|  |  | VÁLVULA DE ESCOAMENTO METÁLICA PARA TANQUE / MICTÓRIO (DIÂMETRO DE ENTRADA: 1 1/4 ") | UN | 1 | 39.35 | 39.35
|  | cotação | TANQUE DE LOUÇA PARA COLUNA (VOLUME: 30,0 L) | UN | 1 | 204.52 | 204.52
|  | cotação | Coluna de louça para tanque | UN | 1 | 69.83 | 69.83
|  |  | CONJUNTO DE FIXAÇÃO PARA TANQUE | UN | 1 | 26.08 | 26.08
|  |  | SIFÃO METÁLICO PARA TANQUE (DIÂMETRO DE ENTRADA: 1 1/4 " / DIÂMETRO DE SAÍDA: 1 1/2 " / TIPO DE ACABAMENTO: CROMADO) | UN | 1 | 77.63 | 77.63
| composição própria | 15.10.3.9 | Papeleira em metal cromado de parafusar - referência: linha Deca Flex 2020 ou similar, que apresente características visuais e materiais de fabricação idênticos - instalado junto a cada bacia sanitária nova | ud | 11 |  | 64.13 | 6.84 | 70.97 | 705.43 | 75.24 | 780.67 | 163.78 | 944.45
|  |  | Pedreiro | h | 0.5 | 13.68 |  | 6.84
|  | cotação | Papeleira em metal cromado de parafusar - referência: linha Deca Flex 2020 ou similar, que apresente características visuais e materiais de fabricação idênticos - instalado junto a cada bacia sanitária nova | m | 1 | 64.13 | 64.13
TCPO PINI | 10820.8.6.1 | 15.10.3.10 | Saboneteira de plástico para sabonete líquido (fornecida pelo TRT- só instalação) - uma por sanitário | ud | 17 |  | 0 | 9.68 | 9.68 | 0 | 164.56 | 164.56 | 34.52 | 199.08
|  |  | Servente | h | 1 | 9.68 |  | 9.68
|  | 15.10.3.11 | Dispenser para papel toalha, linha standard - Fornecimento e instalação (fornecida pelo TRT-só instalação) - uma por santário e copa | ud | 18 |  | 0 | 9.68 | 9.68 | 0 | 174.24 | 174.24 | 36.56 | 210.8
|  |  | Servente | h | 1 | 9.68 |  | 9.68
SINAPI | 73947/9 | 15.10.3.12 | SABONETEIRA LOUCA BRANCA 15X15CM - FORNECIMENTO E INSTALACAO | ud | 1 |  | 17.89 | 6.19 | 24.08 | 17.89 | 6.19 | 24.08 | 5.05 | 29.13
| composição própria | 15.10.3.13 | Toalheiro tipo gancho em metal cromado de parafusar - referêcnia: linha Deca Flex 2060 ou similar - instalados nos sanitários e nas copas | ud | 23 |  | 34.72 | 9.68 | 44.4 | 798.56 | 222.64 | 1021.2 | 214.25 | 1235.45
|  |  | servente | h | 1 | 9.68 |  | 9.68
|  | cotação | Toalheiro tipo gancho em metal cromado de parafusar - referêcnia: linha Deca Flex 2060 ou similar - instalados nos sanitários e nas copas | pç | 1 | 34.72 | 34.72
SINAPI | 74125/002 | 15.10.3.14 | Espelho cristal para sanitário, e=5 mm com bisotê de 1,5cm - fixado com 04 (quatro) botões cromados nas bordas. (0,60x1,00) - instalado junto a cada lavatório novo. | ud | 13 |  | 133.15 | 3.6 | 136.75 | 1730.95 | 46.8 | 1777.75 | 372.97 | 2150.72
SINAPI | 74125/002 | 15.10.3.15 | Espelho cristal para sanitário, e=5 mm com bisotê de 1,5cm - fixado com 04 (quatro) botões cromados nas bordas - instalado acima da bancada de lavatórios | m² | 3.6 |  | 221.89 | 3.6 | 225.49 | 798.8 | 12.96 | 811.76 | 170.31 | 982.07
TCPO PINI | 15410.8.27.2 | 15.10.3.16 | Torneira de pressão cromada para lavatório com fechamento automático - Referência: Torneira Lavatório uso público mesa Pressmatic Alfa CR 446106 - Docol ou similar - fechamaneto automático ou similar | ud | 19 |  | 189.13 | 32.7 | 221.83 | 3593.47 | 621.3 | 4214.77 | 884.26 | 5099.03
|  |  | Ajudante de encanador | h | 1.4 | 9.68 |  | 13.552
|  |  | Encanador | h | 1.4 | 13.68 |  | 19.152
|  |  | Fita de vedação para tubos e conexões roscáveis (comprimento: 50 m / largura: 18 mm) | ud | 0.94 | 0.13 | 0.1222
|  | cotação | Torneira de pressão cromada para lavatório com fechamento automático - Referência: Torneira Lavatório uso público mesa Pressmatic Alfa CR 446106 - Docol ou similar - fechamaneto automático ou similar | ud | 1 | 189.01 | 189.01
TCPO PINI | 15410.8.27.1 | 15.10.3.17 | Torneira de pressão cromada para pia de parede, bica alta móvel - Referência: linha Prata 50 parede cromada bica móvel DECA ou similar. (copas) | ud | 3 |  | 237 | 32.7 | 269.7 | 711 | 98.1 | 809.1 | 169.75 | 978.85
|  |  | Ajudante de encanador | h | 1.4 | 9.68 |  | 13.552
|  |  | Encanador | h | 1.4 | 13.68 |  | 19.152
|  | cotação | Torneira de pressão para pia longa de parede - linha prata 50 parede | ud | 1 | 236.88 | 236.88
|  |  | Fita de vedação para tubos e conexões roscáveis (comprimento: 50 m / largura: 18 mm) | ud | 0.94 | 0.13 | 0.1222
TCPO PINI | 15410.8.27.1 | 15.10.3.18 | Torneira de pressão cromada para uso geral 3/4" PAR. STANDARD 39 CR 1153 - DECA ou similar | ud | 18 |  | 64.28 | 32.7 | 96.98 | 1157.04 | 588.6 | 1745.64 | 366.24 | 2111.88
|  |  | Ajudante de encanador | h | 1.4 | 9.68 |  | 13.552
|  |  | Encanador | h | 1.4 | 13.68 |  | 19.152
|  | cotação | Torneira de pressão para uso geral | ud | 1 | 64.16 | 64.16
|  |  | Fita de vedação para tubos e conexões roscáveis (comprimento: 50 m / largura: 18 mm) | ud | 0.94 | 0.13 | 0.1222
| composição própria | 15.10.3.19 | Barra de apoio para lavatório de portadores de necessidades especiais, em inox escovado 54 cm x 40 cmc (no lavatório PNE) | ud | 5 |  | 305.3 | 23.36 | 328.66 | 1526.5 | 116.8 | 1643.3 | 344.76 | 1988.06
|  |  | Pedreiro | h | 1 | 13.68 |  | 13.68
|  |  | Servente | h | 1 | 9.68 |  | 9.68
|  | cotação | Barra de apoio para lavatório de portadores de necessidades especiais, em inox escovado 54 cm x 40 cm | ud | 1 | 345 | 305.3
| composição própria | 15.10.3.20 | Barra de apoio cromada para portadores de necessidades especiais, largura 80 cm - instalada com parafusos e buchas. ( instaladas junto às bacias PNE) | ud | 10 |  | 149.15 | 23.36 | 172.51 | 1491.5 | 233.6 | 1725.1 | 361.93 | 2087.03
' |  |  | Pedreiro | h | 1 | 13.68 |  | 13.68
|  |  | Servente | h | 1 | 9.68 |  | 9.68
|  | cotação | Barra de apoio para portadores de necessidades especiais, reta, em inóx escovado (comprimento: 800 mm / diâmetro: 1 1/4 ") | ud | 1 | 149.15 | 149.15
TCPO | 15480.8.6.1 | 15.10.3.21 | CHUVEIRO TIPO DUCHA METÁLICO, ELÉTRICO AUTOMÁTICO , 220 V - 5400 W | UN | 1 |  | 137.59 | 13.73 | 151.32 | 137.59 | 13.73 | 151.32 | 31.75 | 183.07
|  |  | AJUDANTE DE ENCANADOR | H | 0.5 | 9.68 |  | 4.84
|  |  | ELETRICISTA | H | 0.15 | 13.68 |  | 2.052
|  |  | ENCANADOR | H | 0.5 | 13.68 |  | 6.84
|  |  | TUBO DE LIGAÇÃO DE LATÃO COM CANOPLA PARA CHUVEIRO PARA ÁGUA FRIA E QUENTE (COMPRIMENTO: 230,00 MM / DIÂMETRO DA SEÇÃO: 1/2 " / TIPO DE ACABAMENTO: CROMADO) | UN | 1 | 7.69 | 7.69
|  | cotação | CHUVEIRO ELÉTRICO (POTÊNCIA: 5400 W / TENSÃO: 220 V) | UN | 1 | 129.9 | 129.9
TCPO PINI | 15110.8.3.1 | 15.10.3.22 | Base para válvula de descarga metálica Ø 32 mm (1 1/4") ou 40 mm (1 1/2") - Referência: Docolbase 484 | ud | 11 |  | 82.14 | 46.72 | 128.86 | 903.54 | 513.92 | 1417.46 | 297.38 | 1714.84
|  |  | Ajudante de encanador | h | 2 | 9.68 |  | 19.36
|  |  | Encanador | h | 2 | 13.68 |  | 27.36
|  |  | Base para válvula de descarga metálica Ø 32 mm (1 1/4") ou 40 mm (1 1/2") - Referência: Docolbase 484 | m | 1 | 64.9 | 64.9
|  |  | Tubo de aço galvanizado com costura água/gás/fluídos não corrosivos ao aço e zinco (diâmetro da seção: 1 1/2") | ud | 0.6 | 28.33 | 16.998
|  |  | Fita de vedação para tubos e conexões roscáveis (comprimento: 50 m / largura: 18 mm) | ud | 1.88 | 0.13 | 0.2444
| Composição própria | 15.10.3.23 | Acabamento cromado para válvula de descarga com duplo botão de acionamento - Referêcnia: SALVÁGUA CLÁS. CR 451106 - DOCOL ou similar | ud | 6 |  | 65.62 | 6.77 | 72.39 | 393.72 | 40.62 | 434.34 | 91.12 | 525.46
|  |  | Ajudante de encanador | h | 0.75 | 9.03 |  | 6.7725
|  | cotação | Acabamento cromado para válvula de descarga com duplo botão de acionamento - Referêcnia: SALVÁGUA CLÁS. CR 451106 - DOCOL ou similar | m | 1 | 65.62 | 65.62
| Composição própria | 15.10.3.24 | Acabamento cromado para válvula de descarga tipo barra para acionamento - referência: Acabamento Válv. Desc. 1.1/2" Benefit Cr 184906 - Docol ou similar (pne) | ud | 5 |  | 329.03 | 6.77 | 335.8 | 1645.15 | 33.85 | 1679 | 352.25 | 2031.25
|  |  | Ajudante de encanador | h | 0.75 | 9.03 |  | 6.7725
|  | cotação | Acabamento cromado para válvula de descarga tipo barra para acionamento - referência: Acabamento Válv. Desc. 1.1/2" Benefit Cr 184906 - Docol ou similar (pne) | m | 1 | 329.03 | 329.03
|  | 15.10.4 | GUARITA
TCPO PINI | 15410.8.3.2 | 15.10.4.1 | Bacia de louça branca com caixa acoplada - Referência: linha Ravena DECA ou similar linha ECO (botão duplo acionamento) | ud | 1 |  | 411.17 | 70.08 | 481.25 | 411.17 | 70.08 | 481.25 | 100.97 | 582.22
|  |  | Ajudante de encanador | h | 3 | 9.68 |  | 29.04
|  |  | Encanador | h | 3 | 13.68 |  | 41.04
|  | cotação | Bacia de louça para caixa acoplada - linha Ravena DECA ou similar | ud | 1 | 160.36 | 160.36
|  |  | Joelho 90° PBV de PVC branco para esgoto série normal (diâmetro da seção: 75,00 m m) | ud | 1 | 4.32 | 4.32
|  |  | Parafuso cromado (comprimento: 2 1/2 " / diâmetro nominal: 1/4 ") | ud | 2 | 2.2 | 4.4
|  | cotação | Assento laqueado para bacia | ud | 1 | 72.35 | 72.35
|  |  | Engate flexível de pvc para entrada de água (comprimento: 300 mm / diâmetro da seção: 1/2 ") | ud | 1 | 2.4 | 2.4
|  |  | Bucha de nylon com parafuso auto atarraxante cabeça panela, fenda simples (comprimento: 50 mm / diâmetro nominal da bucha: 8 mm / diâmetro nominal do parafuso: 5,5 mm) | ud | 2 | 0.17 | 0.34
|  | cotação | Caixa acoplada de louça para bacia - padrão popular | ud | 1 | 166.73 | 166.73
|  |  | Massa para vidro comum | kg | 0.1 | 2 | 0.2
|  |  | Fita de vedação para tubos e conexões roscáveis (comprimento: 50 m / largura: 18 mm) | ud | 0.56 | 0.13 | 0.0728
TCPO PINI | 15410.8.14.2 | 15.10.4.2 | Lavatório de louça branca com coluna - Referência: linha Ravena Deca ou similar - instalada incluisive válvula de escoamento cromada, sifão, engate cromado para torneira e parafusos cromados para fixação | ud | 1 |  | 236.48 | 77.09 | 313.57 | 236.48 | 77.09 | 313.57 | 65.79 | 379.36
|  |  | Ajudante de encanador | h | 3.3 | 9.68 |  | 31.944
|  |  | Encanador | h | 3.3 | 13.68 |  | 45.144
|  |  | Engate flexível metálico para entrada de água (comprimento: 300,00 mm / diâmetro da seção: 1/2 ") | ud | 1 | 19.53 | 19.53
|  | cotação | Coluna de louça para lavatório - linha Deca Ravena ou similar | ud | 1 | 54.64 | 54.64
|  |  | Sifão metálico para lavatório (diâmetro de entrada: 1 " / diâmetro de saída: 1 1/2 " / tipo de acabamento: CROMADO ) | ud | 1 | 67.29 | 67.29
|  | cotação | Lavatório de louça para coluna - padrao popular | ud | 1 | 72.04 | 72.04
|  |  | Válvula de escoamento metálica para lavatório / bidê (diâmetro de entrada: 1 " / tipo de acabamento: cromado) | ud | 1 | 15.69 | 15.69
|  |  | Parafuso cromado (comprimento: 2 1/2 " / diâmetro nominal: 1/4 ") | ud | 2 | 2.2 | 4.4
|  |  | Engate flexível de pvc para entrada de água (comprimento: 300 mm / diâmetro da seção: 1/2 ") | ud | 1 | 2.4 | 2.4
|  |  | Bucha de nylon com parafuso auto atarraxante cabeça panela, fenda simples (comprimento: 50 mm / diâmetro nominal da bucha: 8 mm / diâmetro nominal do parafuso: 5,5 mm) | ud | 2 | 0.17 | 0.34
|  |  | Fita de vedação para tubos e conexões roscáveis (comprimento: 50 m / largura: 18 mm) | ud | 1.12 | 0.13 | 0.1456
| composição própria | 15.10.4.3 | Papeleira em metal cromado de parafusar - referência: linha Deca Flex 2020 ou similar, que apresente características visuais e materiais de fabricação idênticos - instalado junto a cada bacia sanitária nova | ud | 1 |  | 64.13 | 6.84 | 70.97 | 64.13 | 6.84 | 70.97 | 14.89 | 85.86
|  |  | Pedreiro | h | 0.5 | 13.68 |  | 6.84
|  | cotação | Papeleira em metal cromado de parafusar - referência: linha Deca Flex 2020 ou similar, que apresente características visuais e materiais de fabricação idênticos - instalado junto a cada bacia sanitária nova | m | 1 | 64.13 | 64.13
TCPO PINI | 10820.8.6.1 | 15.10.4.4 | Saboneteira de plástico para sabonete líquido (fornecida pelo TRT- só instalação) - uma por sanitário | ud | 1 |  | 0 | 9.68 | 9.68 | 0 | 9.68 | 9.68 | 2.03 | 11.71
|  |  | Servente | h | 1 | 9.68 |  | 9.68
|  | 15.10.4.5 | Dispenser para papel toalha, linha standard - Fornecimento e instalação (fornecida pelo TRT-só instalação) - uma por santário e copa | ud | 1 |  | 0 | 9.68 | 9.68 | 0 | 9.68 | 9.68 | 2.03 | 11.71
|  |  | Servente | h | 1 | 9.68 |  | 9.68
| composição própria | 15.10.4.6 | Toalheiro tipo gancho em metal cromado de parafusar - referêcnia: linha Deca Flex 2060 ou similar - instalados nos sanitários e nas copas | ud | 1 |  | 34.72 | 9.68 | 44.4 | 34.72 | 9.68 | 44.4 | 9.32 | 53.72
|  |  | servente | h | 1 | 9.68 |  | 9.68
|  | cotação | Toalheiro tipo gancho em metal cromado de parafusar - referêcnia: linha Deca Flex 2060 ou similar - instalados nos sanitários e nas copas | pç | 1 | 34.72 | 34.72
SINAPI | 74125/002 | 15.10.4.7 | Espelho cristal para sanitário, e=5 mm com bisotê de 1,5cm - fixado com 04 (quatro) botões cromados nas bordas. (0,60x1,00) - instalado junto a cada lavatório novo. | ud | 1 |  | 133.15 | 3.6 | 136.75 | 133.15 | 3.6 | 136.75 | 28.69 | 165.44
TCPO PINI | 15410.8.27.2 | 15.10.4.8 | Torneira de pressão cromada para lavatório com fechamento automático - Referência: Torneira Lavatório uso público mesa Pressmatic Alfa CR 446106 - Docol ou similar - fechamaneto automático ou similar | ud | 1 |  | 189.13 | 32.7 | 221.83 | 189.13 | 32.7 | 221.83 | 46.54 | 268.37
|  |  | Ajudante de encanador | h | 1.4 | 9.68 |  | 13.552
|  |  | Encanador | h | 1.4 | 13.68 |  | 19.152
|  |  | Fita de vedação para tubos e conexões roscáveis (comprimento: 50 m / largura: 18 mm) | ud | 0.94 | 0.13 | 0.1222
|  | cotação | Torneira de pressão cromada para lavatório com fechamento automático - Referência: Torneira Lavatório uso público mesa Pressmatic Alfa CR 446106 - Docol ou similar - fechamaneto automático ou similar | ud | 1 | 189.01 | 189.01
TCPO PINI | 15410.8.27.1 | 15.10.4.9 | Torneira de pressão cromada para uso geral 3/4" PAR. STANDARD 39 CR 1153 - DECA ou similar | ud | 1 |  | 64.28 | 32.7 | 96.98 | 64.28 | 32.7 | 96.98 | 20.35 | 117.33
|  |  | Ajudante de encanador | h | 1.4 | 9.68 |  | 13.552
|  |  | Encanador | h | 1.4 | 13.68 |  | 19.152
|  | cotação | Torneira de pressão para uso geral | ud | 1 | 64.16 | 64.16
|  |  | Fita de vedação para tubos e conexões roscáveis (comprimento: 50 m / largura: 18 mm) | ud | 0.94 | 0.13 | 0.1222
|  | 16 | INSTALAÇÕES DE AR CONDICIONADO | [10 empty] | 1238365.55
|  | 16.1 | Instalação de Equipamentos | [10 empty] | 756236.14
MERCADO | PROPOSTA | 16.1.1 | UNIDADE CONDENSADORA MULTIPLO SPLIT TIPO INVERTER 33.5 TR (VRF) |  | 4 |  | 83705.15 | 0 | 83705.15 | 334820.6 | 0 | 334820.6 | 46941.85 | 381762.45
|  |  | MIUDEZAS (CALÇO, DRENO, ETC) - ERGO Engenharia LTDA | cj | 1 | 60 | 60
|  |  | INTERLIGAÇÕES ELETRICAS - ERGO Engenharia LTDA | cj | 1 | 120 | 120
|  |  | UNIDADE CONDENSADORA MULTIPLO SPLIT TIPO INVERTER 33.5 TR (VRF) - ERGO Engenharia LTDA | un | 1 | 83525 | 83525
|  |  | TRANSPORTE VERTICAL E HORIZONTAL - ERGO Engenharia LTDA | sv | 1 | 500 | 0.14658
SINAPI | CPU - SINAPI | 16.1.2 | INSTALAÇÃO UNIDADE CONDENSADORA MULTIPLO SPLIT TIPO INVERTER 33.5 TR (VRF) |  | 4 |  | 0 | 3203.26 | 3203.26 | 0 | 12813.04 | 12813.04 | 2688.18 | 15501.22
|  |  | MONTADOR | h | 111.07 | 18.34 |  | 2037.0238
|  |  | AJUDANTE GERAL | h | 111.07 | 10.5 |  | 1166.235
MERCADO | PROPOSTA | 16.1.3 | EVAPORADORA TIPO SPLIT DE AMBIENTE "CASSETE" 0.82 TR |  | 11 |  | 2479 | 0 | 2479 | 27269 | 0 | 27269 | 3823.11 | 31092.11
|  |  | MIUDEZAS (CALÇO, DRENO, ETC) - ERGO Engenharia LTDA | un | 1 | 60 | 60
|  |  | INTERLIGAÇÕES ELETRICAS - ERGO Engenharia LTDA | cj | 1 | 120 | 120
|  |  | EVAPORADORA TIPO SPLIT DE AMBIENTE "CASSETE" 0.82 TR - ERGO Engenharia LTDA | cj | 1 | 2149 | 2149
|  |  | TRANSPORTE VERTICAL E HORIZONTAL - ERGO Engenharia LTDA | sv | 1 | 150 | 150
SINAPI | CPU - SINAPI | 16.1.4 | INSTALAÇÃO EVAPORADORA TIPO SPLIT DE AMBIENTE "CASSETE" 0.82 TR |  | 11 |  | 0 | 640.65 | 640.65 | 0 | 7047.15 | 7047.15 | 1478.49 | 8525.64
|  |  | MONTADOR | h | 22.214 | 18.34 |  | 407.4048
|  |  | AJUDANTE GERAL | h | 22.214 | 10.5 |  | 233.247
MERCADO | PROPOSTA | 16.1.5 | EVAPORADORA TIPO SPLIT DE AMBIENTE "CASSETE" 1.26 TR |  | 14 |  | 2479 | 0 | 2479 | 34706 | 0 | 34706 | 4865.78 | 39571.78
|  |  | MIUDEZAS (CALÇO, DRENO, ETC) - ERGO Engenharia LTDA | cj | 1 | 60 | 60
|  |  | INTERLIGAÇÕES ELETRICAS - ERGO Engenharia LTDA | cj | 1 | 120 | 120
|  |  | EVAPORADORA TIPO SPLIT DE AMBIENTE "CASSETE" 1.26 TR - ERGO Engenharia LTDA | un | 1 | 2149 | 2149
|  |  | TRANSPORTE VERTICAL E HORIZONTAL - ERGO Engenharia LTDA | sv | 1 | 150 | 150
SINAPI | CPU - SINAPI | 16.1.6 | INSTALAÇÃO EVAPORADORA TIPO SPLIT DE AMBIENTE "CASSETE" 1.26 TR |  | 14 |  | 0 | 640.65 | 640.65 | 0 | 8969.1 | 8969.1 | 1881.72 | 10850.82
|  |  | MONTADOR | h | 22.214 | 18.34 |  | 407.4048
|  |  | AJUDANTE GERAL | h | 22.214 | 10.5 |  | 233.247
MERCADO | PROPOSTA | 16.1.7 | EVAPORADORA TIPO SPLIT DE AMBIENTE "CASSETE" 1.65 TR |  | 15 |  | 2549 | 0 | 2549 | 38235 | 0 | 38235 | 5360.55 | 43595.55
|  |  | MIUDEZAS (CALÇO, DRENO, ETC) - ERGO Engenharia LTDA | cj | 1 | 60 | 60
|  |  | INTERLIGAÇÕES ELETRICAS - ERGO Engenharia LTDA | cj | 1 | 120 | 120
|  |  | EVAPORADORA TIPO SPLIT DE AMBIENTE "CASSETE" 1.65 TR- ERGO Engenharia LTDA | un | 1 | 2219 | 2219
|  |  | TRANSPORTE VERTICAL E HORIZONTAL - ERGO Engenharia LTDA | sv | 1 | 150 | 150
SINAPI | CPU - SINAPI | 16.1.8 | INSTALAÇÃO EVAPORADORA TIPO SPLIT DE AMBIENTE "CASSETE" 1.65 TR |  | 15 |  | 0 | 640.65 | 640.65 | 0 | 9609.75 | 9609.75 | 2016.13 | 11625.88
|  |  | MONTADOR | h | 22.214 | 18.34 |  | 407.4048
|  |  | AJUDANTE GERAL | h | 22.214 | 10.5 |  | 233.247
MERCADO | PROPOSTA | 16.1.9 | EVAPORADORA TIPO SPLIT DE AMBIENTE "CASSETE" 2.00 TR |  | 25 | un | 2624 | 0 | 2624 | 65600 | 0 | 65600 | 9197.12 | 74797.12
|  |  | MIUDEZAS (CALÇO, DRENO, ETC) - ERGO Engenharia LTDA | cj | 1 | 60 | 60
|  |  | INTERLIGAÇÕES ELETRICAS - ERGO Engenharia LTDA | cj | 1 | 120 | 120
|  |  | EVAPORADORA TIPO SPLIT DE AMBIENTE "CASSETE" 2.00 TR - ERGO Engenharia LTDA | un | 1 | 2294 | 2294
|  |  | TRANSPORTE VERTICAL E HORIZONTAL - ERGO Engenharia LTDA | sv | 1 | 150 | 150
SINAPI | CPU - SINAPI | 16.1.10 | INSTALAÇÃO EVAPORADORA TIPO SPLIT DE AMBIENTE "CASSETE" 2.00 TR |  | 25 |  | 0 | 640.65 | 640.65 | 0 | 16016.25 | 16016.25 | 3360.21 | 19376.46
|  |  | MONTADOR | h | 22.214 | 18.34 |  | 407.4048
|  |  | AJUDANTE GERAL | h | 22.214 | 10.5 |  | 233.247
0
MERCADO | PROPOSTA | 16.1.11 | EVAPORADORA TIPO "PISO PARA DUTO DE ALTA PRESSÃO" 6.0 TR |  | 3 |  | 9936 | 0 | 9936 | 29808 | 0 | 29808 | 4179.08 | 33987.08
|  |  | MIUDEZAS (CALÇO, DRENO, ETC) - ERGO Engenharia LTDA | cj | 1 | 60 | 60
|  |  | INTERLIGAÇÕES ELETRICAS - ERGO Engenharia LTDA | cj | 1 | 120 | 120
|  |  | EVAPORADORA TIPO "PISO PARA DUTO DE ALTA PRESSÃO" 6.0 TR - ERGO Engenharia LTDA | un | 1 | 9606 | 9606
|  |  | TRANSPORTE VERTICAL E HORIZONTAL - ERGO Engenharia LTDA | sv | 1 | 150 | 150
SINAPI | CPU - SINAPI | 16.1.12 | INSTALAÇÃO EVAPORADORA TIPO "PISO PARA DUTO DE ALTA PRESSÃO" 6.0 TR |  | 3 |  | 0 | 960.98 | 960.98 | 0 | 2882.94 | 2882.94 | 604.84 | 3487.78
|  |  | MONTADOR | h | 33.321 | 18.34 |  | 611.1071
|  |  | AJUDANTE GERAL | h | 33.321 | 10.5 |  | 349.8705
MERCADO | PROPOSTA | 16.1.13 | EVAPORADORA TIPO "PISO PARA DUTO DE ALTA PRESSÃO" 7.5 TR |  | 3 |  | 9855.06 | 0 | 9855.06 | 29565.18 | 0 | 29565.18 | 4145.04 | 33710.22
|  |  | MIUDEZAS (CALÇO, DRENO, ETC) - ERGO Engenharia LTDA | cj | 1 | 60 | 60
|  |  | INTERLIGAÇÕES ELETRICAS - ERGO Engenharia LTDA | cj | 1 | 120 | 120
|  |  | EVAPORADORA TIPO "PISO PARA DUTO DE ALTA PRESSÃO" 7.5 TR - ERGO Engenharia LTDA | un | 1 | 9675 | 9675
|  |  | TRANSPORTE VERTICAL E HORIZONTAL - ERGO Engenharia LTDA | sv | 1 | 150 | 0.057133
SINAPI | CPU - SINAPI | 16.1.14 | INSTALAÇÃO EVAPORADORA TIPO "PISO PARA DUTO DE ALTA PRESSÃO" 7.5 TR |  | 3 |  | 0 | 960.98 | 960.98 | 0 | 2882.94 | 2882.94 | 604.84 | 3487.78
|  |  | MONTADOR | h | 33.321 | 18.34 |  | 611.1071
|  |  | AJUDANTE GERAL | h | 33.321 | 10.5 |  | 349.8705
0
MERCADO | PROPOSTA | 16.1.15 | UNIDADE CONDICIONADORA TIPO "ECO SPLIT" 25 TR |  | 1 |  | 28600 | 0 | 28600 | 28600 | 0 | 28600 | 4009.72 | 32609.72
|  |  | MIUDEZAS (CALÇO, DRENO, ETC) - ERGO Engenharia LTDA | cj | 1 | 60 | 60
|  |  | INTERLIGAÇÕES ELETRICAS - ERGO Engenharia LTDA | cj | 1 | 120 | 120
|  |  | UNIDADE CONDICIONADORA TIPO "ECO SPLIT" 25 TR - ERGO Engenharia LTDA | un | 1 | 27220 | 27220
|  |  | TRANSPORTE VERTICAL E HORIZONTAL - ERGO Engenharia LTDA | sv | 1 | 1200 | 1200
SINAPI | CPU - SINAPI | 16.1.16 | INSTALAÇÃO UNIDADE CONDICIONADORA TIPO "ECO SPLIT" 25 TR |  | 1 | un | 0 | 960.98 | 960.98 | 0 | 960.98 | 960.98 | 201.61 | 1162.59
|  |  | MONTADOR | h | 33.321 | 18.34 |  | 611.1071
|  |  | AJUDANTE GERAL | h | 33.321 | 10.5 |  | 349.8705
MERCADO | PROPOSTA | 16.1.17 | UNIDADE CONDICIONADORA TIPO " SPLIT" 38000 BTUu |  | 1 | un | 5500 | 0 | 5500 | 5500 | 0 | 5500 | 771.1 | 6271.1
|  |  | MIUDEZAS (CALÇO, DRENO, ETC) - ERGO Engenharia LTDA | cj | 1 | 60 | 60
|  |  | INTERLIGAÇÕES ELETRICAS - ERGO Engenharia LTDA | cj | 1 | 120 | 120
|  |  | UNIDADE CONDICIONADORA TIPO " SPLIT" 38000 BTUu - ERGO Engenharia LTDA | un | 1 | 4120 | 4120
|  |  | TRANSPORTE VERTICAL E HORIZONTAL - ERGO Engenharia LTDA | sv | 1 | 1200 | 1200
SINAPI | CPU - SINAPI | 16.1.18 | INSTALAÇÃO UNIDADE CONDICIONADORA TIPO " SPLIT" 38000 BTU |  | 1 |  | 0 | 640.65 | 640.65 | 0 | 640.65 | 640.65 | 134.41 | 775.06
|  |  | MONTADOR | h | 22.214 | 18.34 |  | 407.4048
|  |  | AJUDANTE GERAL | h | 22.214 | 10.5 |  | 233.247
SINAPI | CPU - SINAPI | 16.1.19 | CONJUNTO PARA AR EXTERIOR 797 x 797mm |  | 1 |  | 739.1 | 0 | 739.1 | 739.1 | 0 | 739.1 | 103.62 | 842.72
|  |  | CONJUNTO PARA AR EXTERIOR 797 x 797mm - ERGO Engenharia LTDA | un | 1 | 738.3 | 738.3
|  |  | PARAFUSO AUTO ATARRACHANTE 1"-N.10 - ERGO Engenharia LTDA | un | 8 | 0.1 | 0.8
SINAPI | CPU - SINAPI | 16.1.20 | CONJUNTO PARA AR EXTERIOR 597 x 797mm |  | 1 |  | 636.6 | 0 | 636.6 | 636.6 | 0 | 636.6 | 89.25 | 725.85
|  |  | CONJUNTO PARA AR EXTERIOR 597 x 797mm - ERGO Engenharia LTDA | un | 1 | 635.8 | 635.8
|  |  | PARAFUSO AUTO ATARRACHANTE 1"-N.10 - ERGO Engenharia LTDA | un | 8 | 0.1 | 0.8
SINAPI | CPU - SINAPI | 16.1.21 | CONJUNTO PARA AR EXTERIOR 797 x 497mm |  | 1 |  | 452.5 | 0 | 452.5 | 452.5 | 0 | 452.5 | 63.44 | 515.94
|  |  | CONJUNTO PARA AR EXTERIOR 797 x 497mm - ERGO Engenharia LTDA | un | 1 | 451.7 | 451.7
|  |  | PARAFUSO AUTO ATARRACHANTE 1"-N.10 - ERGO Engenharia LTDA | un | 8 | 0.1 | 0.8
SINAPI | CPU - SINAPI | 16.1.22 | CONJUNTO PARA AR EXTERIOR 597 x 497mm |  | 1 |  | 388.5 | 0 | 388.5 | 388.5 | 0 | 388.5 | 54.47 | 442.97
|  |  | CONJUNTO PARA AR EXTERIOR 597 x 497mm - ERGO Engenharia LTDA | un | 1 | 387.7 | 387.7
|  |  | PARAFUSO AUTO ATARRACHANTE 1"-N.10 - ERGO Engenharia LTDA | un | 8 | 0.1 | 0.8
SINAPI | CPU - SINAPI | 16.1.23 | CONJUNTO PARA AR EXTERIOR 397 x 397mm |  | 3 |  | 267 | 0 | 267 | 801 | 0 | 801 | 112.3 | 913.3
|  |  | CONJUNTO PARA AR EXTERIOR 397 x 397mm - ERGO Engenharia LTDA | un | 1 | 266.2 | 266.2
|  |  | PARAFUSO AUTO ATARRACHANTE 1"-N.10 - ERGO Engenharia LTDA | un | 8 | 0.1 | 0.8
SINAPI | CPU - SINAPI | 16.1.24 | INSTALAÇÃO DE CONJUNTO PARA AR EXTERIOR |  | 7 |  | 0 | 71.44 | 71.44 | 0 | 500.08 | 500.08 | 104.92 | 605
|  |  | MONTADOR | h | 2.477 | 18.34 |  | 45.4282
|  |  | AJUDANTE GERAL | h | 2.477 | 10.5 |  | 26.0085
|  | 16.2 | INFRAESTRUTURA | [10 empty] | 482129.41
SINAPI | CPU - SINAPI | 16.2.1 | TUBO DE COBRE 3/4" 1/32 (408g/m) |  | 183 |  | 45.2 | 144.25 | 189.45 | 8271.6 | 26397.75 | 34669.35 | 7273.63 | 41942.98
|  |  | MONTADOR | h | 5.002 | 18.34 |  | 91.7367
|  |  | AJUDANTE GERAL | h | 5.0015 | 10.5 |  | 52.5157
|  |  | SIFÃO SIMPLES - ERGO Engenharia LTDA | un | 0.0054645 | 12.61 | 0.068907
|  |  | CURVA DE COBRE 3/4" - ERGO Engenharia LTDA | un | 0.027322 | 1.34 | 0.036612
|  |  | BORRACHA ESPONJOSA - ERGO Engenharia LTDA | m | 1 | 1.75 | 1.75
|  |  | FILTRO SECADOR - ERGO Engenharia LTDA | un | 0.0054645 | 37.94 | 0.20732
|  |  | CARGA DE GAS REFRIGERANTE R410 - ERGO Engenharia LTDA | kg | 0.1 | 9 | 0.9
|  |  | NITROGÊNIO - ERGO Engenharia LTDA | kg | 0.0040984 | 9 | 0.036885
|  |  | CARGA DE GAS OXIGÊNIO - ERGO Engenharia LTDA | kg | 0.1 | 16.5 | 1.65
|  |  | CARGA DE GAS ACETILENO - ERGO Engenharia LTDA | kg | 0.1 | 30 | 3
|  |  | SOLDA VARETA FOSCOPHER - ERGO Engenharia LTDA | un | 0.021858 | 0.65 | 0.014208
|  |  | TUBO DE COBRE 3/4" 1/32 (408g/m) - ERGO Engenharia LTDA | kg | 0.408 | 91.99 | 37.5319
SINAPI | CPU - SINAPI | 16.2.2 | TUBO DE COBRE 3/8" 1/32 (195g/m) |  | 202 |  | 22.11 | 70.36 | 92.47 | 4466.22 | 14212.72 | 18678.94 | 3918.84 | 22597.78
|  |  | MONTADOR | h | 2.44 | 18.34 |  | 44.7496
|  |  | AJUDANTE GERAL | h | 2.439 | 10.5 |  | 25.6095
|  |  | SIFÃO SIMPLES - ERGO Engenharia LTDA | un | 0.0049505 | 13.54 | 0.06703
|  |  | CURVA DE COBRE 3/8" - ERGO Engenharia LTDA | un | 0.024752 | 2.22 | 0.05495
|  |  | BORRACHA ESPONJOSA - ERGO Engenharia LTDA | m | 1 | 2.65 | 2.65
|  |  | FILTRO SECADOR - ERGO Engenharia LTDA | un | 0.0049505 | 37.94 | 0.18782
|  |  | CARGA DE GAS REFRIGERANTE R410 - ERGO Engenharia LTDA | kg | 0.1 | 9 | 0.9
|  |  | NITROGÊNIO - ERGO Engenharia LTDA | kg | 0.0037129 | 9 | 0.033416
|  |  | CARGA DE GAS OXIGÊNIO - ERGO Engenharia LTDA | kg | 0.16 | 16.5 | 2.64
|  |  | CARGA DE GAS ACETILENO - ERGO Engenharia LTDA | kg | 0.1 | 30 | 3
|  |  | SOLDA VARETA FOSCOPHER - ERGO Engenharia LTDA | un | 0.019802 | 0.65 | 0.012871
|  |  | TUBO DE COBRE 3/8" 1/32 (195g/m) - ERGO Engenharia LTDA | kg | 0.195 | 64.41 | 12.56
SINAPI | CPU - SINAPI | 16.2.3 | TUBO DE COBRE 5/8" 1/32 (337g/m) |  | 210 |  | 37.51 | 119.48 | 156.99 | 7877.1 | 25090.8 | 32967.9 | 6916.67 | 39884.57
|  |  | MONTADOR | h | 4.143 | 18.34 |  | 75.9826
|  |  | AJUDANTE GERAL | h | 4.143 | 10.5 |  | 43.5015
|  |  | SIFÃO SIMPLES - ERGO Engenharia LTDA | un | 0.0047619 | 13.54 | 0.064476
|  |  | CURVA DE COBRE 5/8" - ERGO Engenharia LTDA | un | 0.02381 | 2.22 | 0.052857
|  |  | BORRACHA ESPONJOSA - ERGO Engenharia LTDA | m | 1 | 2.65 | 2.65
|  |  | FILTRO SECADOR - ERGO Engenharia LTDA | un | 0.0047619 | 37.94 | 0.18067
|  |  | CARGA DE GAS REFRIGERANTE R410 - ERGO Engenharia LTDA | kg | 0.1 | 9 | 0.9
|  |  | NITROGÊNIO - ERGO Engenharia LTDA | kg | 0.0035714 | 9 | 0.032143
|  |  | CARGA DE GAS OXIGÊNIO - ERGO Engenharia LTDA | kg | 0.16 | 16.5 | 2.64
|  |  | CARGA DE GAS ACETILENO - ERGO Engenharia LTDA | kg | 0.1 | 30 | 3
|  |  | SOLDA VARETA FOSCOPHER - ERGO Engenharia LTDA | un | 0.019048 | 0.65 | 0.012381
|  |  | TUBO DE COBRE 5/8" 1/32 (337g/m) - ERGO Engenharia LTDA | kg | 0.337 | 83.03 | 27.9811
SINAPI | CPU - SINAPI | 16.2.4 | TUBO DE COBRE 1/4" 1/32 (124g/m) |  | 167 |  | 14.59 | 46.45 | 61.04 | 2436.53 | 7757.15 | 10193.68 | 2138.63 | 12332.31
|  |  | MONTADOR | h | 1.6105 | 18.34 |  | 29.5366
|  |  | AJUDANTE GERAL | h | 1.6105 | 10.5 |  | 16.9103
|  |  | SIFÃO SIMPLES - ERGO Engenharia LTDA | un | 0.005988 | 13.54 | 0.081078
|  |  | CURVA DE COBRE 1/4" - ERGO Engenharia LTDA | un | 0.02994 | 2.22 | 0.066467
|  |  | BORRACHA ESPONJOSA - ERGO Engenharia LTDA | m | 1 | 2.65 | 2.65
|  |  | FILTRO SECADOR - ERGO Engenharia LTDA | un | 0.005988 | 37.94 | 0.22719
|  |  | CARGA DE GAS REFRIGERANTE R410 - ERGO Engenharia LTDA | kg | 0.1 | 9 | 0.9
|  |  | NITROGÊNIO - ERGO Engenharia LTDA | kg | 0.004491 | 9 | 0.040419
|  |  | CARGA DE GAS OXIGÊNIO - ERGO Engenharia LTDA | kg | 0.16 | 16.5 | 2.64
|  |  | CARGA DE GAS ACETILENO - ERGO Engenharia LTDA | kg | 0.1 | 30 | 3
|  |  | SOLDA VARETA FOSCOPHER - ERGO Engenharia LTDA | un | 0.023952 | 0.65 | 0.015569
|  |  | TUBO DE COBRE 1/4" 1/32 (124g/m) - ERGO Engenharia LTDA | kg | 0.124 | 40.08 | 4.9699
SINAPI | CPU - SINAPI | 16.2.5 | TUBO DE COBRE 1/2" 1/32 (266g/m) |  | 210 |  | 29.71 | 94.71 | 124.42 | 6239.1 | 19889.1 | 26128.2 | 5481.7 | 31609.9
|  |  | MONTADOR | h | 3.284 | 18.34 |  | 60.2286
|  |  | AJUDANTE GERAL | h | 3.284 | 10.5 |  | 34.482
|  |  | SIFÃO SIMPLES - ERGO Engenharia LTDA | un | 0.0047619 | 13.54 | 0.064476
|  |  | CURVA DE COBRE 1/2" - ERGO Engenharia LTDA | un | 0.02381 | 2.22 | 0.052857
|  |  | BORRACHA ESPONJOSA - ERGO Engenharia LTDA | m | 1 | 2.65 | 2.65
|  |  | FILTRO SECADOR - ERGO Engenharia LTDA | un | 0.0047619 | 37.94 | 0.18067
|  |  | CARGA DE GAS REFRIGERANTE R410 - ERGO Engenharia LTDA | kg | 0.1 | 9 | 0.9
|  |  | NITROGÊNIO - ERGO Engenharia LTDA | kg | 0.0035714 | 9 | 0.032143
|  |  | CARGA DE GAS OXIGÊNIO - ERGO Engenharia LTDA | kg | 0.16 | 16.5 | 2.64
|  |  | CARGA DE GAS ACETILENO - ERGO Engenharia LTDA | kg | 0.1 | 30 | 3
|  |  | SOLDA VARETA FOSCOPHER - ERGO Engenharia LTDA | un | 0.019048 | 0.65 | 0.012381
|  |  | TUBO DE COBRE 1/2" 1/32 (266g/m) - ERGO Engenharia LTDA | kg | 0.266 | 75.86 | 20.1788
SINAPI | CPU - SINAPI | 16.2.6 | TUBO DE COBRE 7/8" 1/32 (478g/m) |  | 25 |  | 53.01 | 169.03 | 222.04 | 1325.25 | 4225.75 | 5551 | 1164.6 | 6715.6
|  |  | MONTADOR | h | 5.861 | 18.34 |  | 107.4907
|  |  | AJUDANTE GERAL | h | 5.861 | 10.5 |  | 61.5405
|  |  | SIFÃO SIMPLES - ERGO Engenharia LTDA | un | 0.04 | 13.54 | 0.5416
|  |  | CURVA DE COBRE 1/4" - ERGO Engenharia LTDA | un | 0.2 | 2.22 | 0.444
|  |  | BORRACHA ESPONJOSA - ERGO Engenharia LTDA | m | 1 | 2.65 | 2.65
|  |  | FILTRO SECADOR - ERGO Engenharia LTDA | un | 0.04 | 37.94 | 1.5176
|  |  | CARGA DE GAS REFRIGERANTE R410 - ERGO Engenharia LTDA | kg | 0.1 | 9 | 0.9
|  |  | NITROGÊNIO - ERGO Engenharia LTDA | kg | 0.03 | 9 | 0.27
|  |  | CARGA DE GAS OXIGÊNIO - ERGO Engenharia LTDA | kg | 0.16 | 16.5 | 2.64
|  |  | CARGA DE GAS ACETILENO - ERGO Engenharia LTDA | kg | 0.1 | 30 | 3
|  |  | SOLDA VARETA FOSCOPHER - ERGO Engenharia LTDA | un | 0.16 | 0.65 | 0.104
|  |  | TUBO DE COBRE 7/8" 1/32 (478g/m) - ERGO Engenharia LTDA | kg | 0.478 | 85.65 | 40.9407
SINAPI | CPU - SINAPI | 16.2.7 | TUBO DE COBRE 1.1/8" 1/32 (802g/m) |  | 70 |  | 68.5 | 218.67 | 287.17 | 4795 | 15306.9 | 20101.9 | 4217.38 | 24319.28
|  |  | MONTADOR | h | 7.5823 | 18.34 |  | 139.0594
|  |  | AJUDANTE GERAL | h | 7.5823 | 10.5 |  | 79.6141
|  |  | SIFÃO SIMPLES - ERGO Engenharia LTDA | un | 0.014286 | 13.54 | 0.19343
|  |  | CURVA DE COBRE 1/4" - ERGO Engenharia LTDA | un | 0.071429 | 2.22 | 0.15857
|  |  | BORRACHA ESPONJOSA - ERGO Engenharia LTDA | m | 1 | 2.65 | 2.65
|  |  | FILTRO SECADOR - ERGO Engenharia LTDA | un | 0.014286 | 37.94 | 0.542
|  |  | CARGA DE GAS REFRIGERANTE R410 - ERGO Engenharia LTDA | kg | 0.1 | 9 | 0.9
|  |  | NITROGÊNIO - ERGO Engenharia LTDA | kg | 0.010714 | 9 | 0.096429
|  |  | CARGA DE GAS OXIGÊNIO - ERGO Engenharia LTDA | kg | 0.16 | 16.5 | 2.64
|  |  | CARGA DE GAS ACETILENO - ERGO Engenharia LTDA | kg | 0.1 | 30 | 3
|  |  | SOLDA VARETA FOSCOPHER - ERGO Engenharia LTDA | un | 0.057143 | 0.65 | 0.037143
|  |  | TUBO DE COBRE 1.1/8" 1/32 (802g/m) - ERGO Engenharia LTDA | kg | 0.802 | 72.67 | 58.2813
SINAPI | CPU - SINAPI | 16.2..8 | TUBO DE COBRE 1" 1/16 (1.116g/m) |  | 76 | m | 68.49 | 218.67 | 287.16 | 5205.24 | 16618.92 | 21824.16 | 4578.71 | 26402.87
|  |  | MONTADOR | h | 7.5823 | 18.34 |  | 139.0594
|  |  | AJUDANTE GERAL | h | 7.5823 | 10.5 |  | 79.6141
|  |  | SIFÃO SIMPLES - ERGO Engenharia LTDA | un | 0.013158 | 13.54 | 0.17816
|  |  | CURVA DE COBRE 1/4" - ERGO Engenharia LTDA | un | 0.065789 | 2.22 | 0.14605
|  |  | BORRACHA ESPONJOSA - ERGO Engenharia LTDA | m | 1 | 2.65 | 2.65
|  |  | FILTRO SECADOR - ERGO Engenharia LTDA | un | 0.013158 | 37.94 | 0.49921
|  |  | CARGA DE GAS REFRIGERANTE R410 - ERGO Engenharia LTDA | kg | 0.1 | 9 | 0.9
|  |  | NITROGÊNIO - ERGO Engenharia LTDA | kg | 0.0098684 | 9 | 0.088816
|  |  | CARGA DE GAS OXIGÊNIO - ERGO Engenharia LTDA | kg | 0.16 | 16.5 | 2.64
|  |  | CARGA DE GAS ACETILENO - ERGO Engenharia LTDA | kg | 0.1 | 30 | 3
|  |  | SOLDA VARETA FOSCOPHER - ERGO Engenharia LTDA | un | 0.052632 | 0.65 | 0.034211
|  |  | TUBO DE COBRE 1" 1/16 (1.116g/m) - ERGO Engenharia LTDA | kg | 1.116 | 52.29 | 58.3556
SINAPI | CPU - SINAPI | 16.2.9 | TUBO DE COBRE 1.1/4" 1/32 (1.116g/m) |  | 39 | m | 84.6 | 269.83 | 354.43 | 3299.4 | 10523.37 | 13822.77 | 2900.02 | 16722.79
|  |  | MONTADOR | h | 9.356 | 18.34 |  | 171.589
|  |  | AJUDANTE GERAL | h | 9.356 | 10.5 |  | 98.238
|  |  | SIFÃO SIMPLES - ERGO Engenharia LTDA | un | 0.025641 | 13.54 | 0.34718
|  |  | CURVA DE COBRE 1/4" - ERGO Engenharia LTDA | un | 0.12821 | 2.22 | 0.28462
|  |  | BORRACHA ESPONJOSA - ERGO Engenharia LTDA | m | 1 | 2.65 | 2.65
|  |  | FILTRO SECADOR - ERGO Engenharia LTDA | un | 0.025641 | 37.94 | 0.97282
|  |  | CARGA DE GAS REFRIGERANTE R22 - ERGO Engenharia LTDA | kg | 0.1 | 9 | 0.9
|  |  | NITROGÊNIO - ERGO Engenharia LTDA | kg | 0.019231 | 9 | 0.17308
|  |  | CARGA DE GAS OXIGÊNIO - ERGO Engenharia LTDA | kg | 0.16 | 16.5 | 2.64
|  |  | CARGA DE GAS ACETILENO - ERGO Engenharia LTDA | kg | 0.1 | 30 | 3
|  |  | SOLDA VARETA FOSCOPHER - ERGO Engenharia LTDA | un | 0.10256 | 0.65 | 0.066667
|  |  | TUBO DE COBRE 1.1/4" 1/32 (1.116g/m) - ERGO Engenharia LTDA | kg | 1.116 | 65.92 | 73.5667
SINAPI | CPU - SINAPI | 16.2.10 | TUBO DE COBRE 1.1/2" 1/16 (1.130g/m) |  | 43 | m | 93.4 | 297.91 | 391.31 | 4016.2 | 12810.13 | 16826.33 | 3530.16 | 20356.49
|  |  | MONTADOR | h | 10.33 | 18.34 |  | 189.4522
|  |  | AJUDANTE GERAL | h | 10.329 | 10.5 |  | 108.4545
|  |  | SIFÃO SIMPLES - ERGO Engenharia LTDA | un | 0.023256 | 13.54 | 0.31488
|  |  | CURVA DE COBRE 1/4" - ERGO Engenharia LTDA | un | 0.11628 | 2.22 | 0.25814
|  |  | BORRACHA ESPONJOSA - ERGO Engenharia LTDA | m | 1 | 2.65 | 2.65
|  |  | FILTRO SECADOR - ERGO Engenharia LTDA | un | 0.023256 | 37.94 | 0.88233
|  |  | CARGA DE GAS REFRIGERANTE R22 - ERGO Engenharia LTDA | kg | 0.1 | 9 | 0.9
|  |  | NITROGÊNIO - ERGO Engenharia LTDA | kg | 0.017442 | 9 | 0.15698
|  |  | CARGA DE GAS OXIGÊNIO - ERGO Engenharia LTDA | kg | 0.16 | 16.5 | 2.64
|  |  | CARGA DE GAS ACETILENO - ERGO Engenharia LTDA | kg | 0.1 | 30 | 3
|  |  | SOLDA VARETA FOSCOPHER - ERGO Engenharia LTDA | un | 0.093023 | 0.65 | 0.060465
|  |  | TUBO DE COBRE 1.1/2" 1/16 (1.130g/m) - ERGO Engenharia LTDA | kg | 1.13 | 73.04 | 82.5352
SINAPI | CPU - SINAPI | 16.2.11 | TUBO DE COBRE 1.5/8" 1/16 (1.220g/m) |  | 35 | m | 10.67 | 321.61 | 332.28 | 373.45 | 11256.35 | 11629.8 | 2439.93 | 14069.73
|  |  | MONTADOR | h | 11.1514 | 18.34 |  | 204.5167
|  |  | AJUDANTE GERAL | h | 11.1514 | 10.5 |  | 117.0897
|  |  | SIFÃO SIMPLES - ERGO Engenharia LTDA | un | 0.028571 | 13.54 | 0.38686
|  |  | CURVA DE COBRE 1/4" - ERGO Engenharia LTDA | un | 0.14286 | 2.22 | 0.9
|  |  | BORRACHA ESPONJOSA - ERGO Engenharia LTDA | m | 1 | 2.65 | 0.1555
|  |  | FILTRO SECADOR - ERGO Engenharia LTDA | un | 0.028571 | 37.94 | 0.25317
|  |  | CARGA DE GAS REFRIGERANTE R22 - ERGO Engenharia LTDA | kg | 0.1 | 9 | 0
|  |  | NITROGÊNIO - ERGO Engenharia LTDA | kg | 0.021429 | 9 | 0
|  |  | CARGA DE GAS OXIGÊNIO - ERGO Engenharia LTDA | kg | 0.16 | 16.5 | 1.3552
|  |  | CARGA DE GAS ACETILENO - ERGO Engenharia LTDA | kg | 0.1 | 30 | 1.9152
|  |  | SOLDA VARETA FOSCOPHER - ERGO Engenharia LTDA | un | 0.11429 | 0.65 | 5.35
|  |  | TUBO DE COBRE 1.5/8" 1/16 (1.220g/m) - ERGO Engenharia LTDA | kg | 1.22 | 73.41 | 0.35046
SINAPI | CPU - SINAPI | 16.2.12 | ACESSÓRIOS E MIUDEZAS |  | 4 |  | 5950 | 12315.1 | 18265.1 | 1100.75 | 2278.29 | 3379.04 | 708.92 | 4087.96
|  |  | KITS DE RAMIFICAÇÃO E MIUDEZAS - M.O. - ERGO Engenharia LTDA | sv | 1 | 12315.1 |  | 12315.1
|  |  | KITS DE RAMIFICAÇÃO E MIUDEZAS - M.O. - ERGO Engenharia LTDA | un | 1 | 5950 | 5950
SINAPI | CPU - SINAPI | 16.2.13 | SISTEMA DE CONTROLE |  | 4 |  | 7000 | 7864 | 14864 | 7000 | 7864 | 14864 | 3118.47 | 17982.47
|  |  | CONTROLADORA E SOFTWARE - M.O. . - ERGO Engenharia LTDA | sv | 1 | 7864 |  | 7864
|  |  | CONTROLADORA E SOFTWARE - M.O. . - ERGO Engenharia LTDA | cj | 1 | 7000 | 7000
SINAPI | CPU - SINAPI | 16.2.14 | REDE DE DUTOS EM CHAPA GALV.# 26( FABRICAÇÃO E MONTAGEM) |  | 562 |  | 10.49 | 45.38 | 55.87 | 5895.38 | 25503.56 | 31398.94 | 6587.5 | 37986.44
|  |  | MONTADOR | h | 1.5735 | 18.34 |  | 28.858
|  |  | AJUDANTE GERAL | h | 1.5735 | 10.5 |  | 16.5218
|  |  | CANTONEIRA FERRO ABAS IGUAIS 1"X1/8" - ERGO Engenharia LTDA | m | 0.1 | 3 | 0.3
|  |  | PARAFUSO AUTO-ATARRACHANTE 1"-N.10 - ERGO Engenharia LTDA | un | 0.75 | 0.1 | 0.075
|  |  | TIRO COMPLETO (FINCA PINO,PORCA) - ERGO Engenharia LTDA | un | 0.75 | 1.5 | 1.125
|  |  | CHAPA GALVANIZADA 26 - ERGO Engenharia LTDA | kg | 1 | 8.99 | 8.99
SINAPI | CPU - SINAPI | 16.2.15 | REDE DE DUTOS EM CHAPA GALV.# 24( FABRICAÇÃO E MONTAGEM) |  | 1452 |  | 10.49 | 45.38 | 55.87 | 15231.48 | 65891.76 | 81123.24 | 17019.66 | 98142.9
|  |  | MONTADOR | h | 1.5735 | 18.34 |  | 28.858
|  |  | AJUDANTE GERAL | h | 1.5735 | 10.5 |  | 16.5218
|  |  | CANTONEIRA FERRO ABAS IGUAIS 1"X1/8" - ERGO Engenharia LTDA | m | 0.1 | 3 | 0.3
|  |  | PARAFUSO AUTO-ATARRACHANTE 1"-N.10 - ERGO Engenharia LTDA | un | 0.75 | 0.1 | 0.075
|  |  | TIRO COMPLETO (FINCA PINO,PORCA) - ERGO Engenharia LTDA | un | 0.75 | 1.5 | 1.125
|  |  | CHAPA GALVANIZADA 26 - ERGO Engenharia LTDA | kg | 1 | 8.99 | 8.99
SINAPI | CPU - SINAPI | 16.2.16 | REDE DE DUTOS EM CHAPA GALV.# 22( FABRICAÇÃO E MONTAGEM) |  | 277 |  | 10.49 | 45.38 | 55.87 | 2905.73 | 12570.26 | 15475.99 | 3246.86 | 18722.85
|  |  | MONTADOR | h | 1.5735 | 18.34 |  | 28.858
|  |  | AJUDANTE GERAL | h | 1.5735 | 10.5 |  | 16.5218
|  |  | CANTONEIRA FERRO ABAS IGUAIS 1"X1/8" - ERGO Engenharia LTDA | m | 0.1 | 3 | 0.3
|  |  | PARAFUSO AUTO-ATARRACHANTE 1"-N.10 - ERGO Engenharia LTDA | un | 0.75 | 0.1 | 0.075
|  |  | TIRO COMPLETO (FINCA PINO,PORCA) - ERGO Engenharia LTDA | un | 0.75 | 1.5 | 1.125
|  |  | CHAPA GALVANIZADA 26 - ERGO Engenharia LTDA | kg | 1 | 8.99 | 8.99
SINAPI | CPU - SINAPI | 16.2.17 | ISOLAMENTO TÉRMICO EM EPS |  | 120 |  | 63 | 21.46 | 84.46 | 7560 | 2575.2 | 10135.2 | 2126.36 | 12261.56
|  |  | MONTADOR | h | 0.7442 | 18.34 |  | 13.6486
|  |  | AJUDANTE GERAL | h | 0.744 | 10.5 |  | 7.812
|  |  | COLA TIPO PI-17 (LATA) - ERGO Engenharia LTDA | un | 0.1 | 45 | 4.5
|  |  | FITA ADESIVA ALUMINIZADA 5 CM ESP.(ROLO) - ERGO Engenharia LTDA | un | 0.1 | 3 | 0.3
|  |  | FITA PLASTICA PRETA - ERGO Engenharia LTDA | M | 0.13333 | 0.02 | 0.0026667
|  |  | SELO PLASTICO - ERGO Engenharia LTDA | un | 0.13333 | 0.02 | 0.0026667
|  |  | ISOPOR 15mm DE ESPESSURA - ERGO Engenharia LTDA | m² | 0.66667 | 87.295 | 58.1967
SINAPI | CPU - SINAPI | 16.2.18 | ISOLAMENTO ACUSTICO INTERNO EM ESPUMA |  | 46 |  | 28 | 21.46 | 49.46 | 1288 | 987.16 | 2275.16 | 477.33 | 2752.49
|  |  | MONTADOR | h | 0.7442 | 18.34 |  | 13.6486
|  |  | AJUDANTE GERAL | h | 0.744 | 10.5 |  | 7.812
|  |  | ESPUMA ELASTOMERICA 5mm ESPESSURA - ERGO Engenharia LTDA | m² | 1 | 28 | 28
SINAPI | CPU - SINAPI | 16.2.19 | REFORÇO PARA COLARINHO | ud | 3 |  | 78.4 | 53.59 | 131.99 | 235.2 | 160.77 | 395.97 | 83.07 | 479.04
|  |  | MONTADOR | h | 1.8585 | 18.34 |  | 34.0849
|  |  | AJUDANTE GERAL | h | 1.858 | 10.5 |  | 19.509
|  |  | CONJ. PARAFUSO PORCA E ARRUELA -N10 - ERGO Engenharia LTDA | un | 20 | 0.25 | 5
|  |  | LONA ENCERRADA REFORÇADA IMPERMEAVEL - ERGO Engenharia LTDA | un | 1 | 73.4 | 73.4
SINAPI | CPU - SINAPI | 16.2.20 | BATERIA DE FILTROS CLASSE F-5 DE 1200x50mm | ud | 6 |  | 1348.5 | 71.44 | 1419.94 | 8091 | 428.64 | 8519.64 | 1787.42 | 10307.06
|  |  | MONTADOR | h | 2.477 | 18.34 |  | 45.4282
|  |  | AJUDANTE GERAL | h | 2.477 | 10.5 |  | 26.0085
|  |  | BATERIA DE FILTROS CLASSE F-5 DE 1200x50mm - ERGO Engenharia LTDA | un | 1 | 1347.3 | 1347.3
|  |  | PARAFUSO AUTO ATARRACHANTE 1"-N.10 - ERGO Engenharia LTDA | un | 12 | 0.1 | 1.2
SINAPI | CPU - SINAPI | 16.2.21 | DIFUSOR PARA INSUFLAMENTO DE 4 DIREÇÕES COM REGISTRO TAMANHO 4 |  | 38 |  | 111.91 | 71.44 | 183.35 | 4252.58 | 2714.72 | 6967.3 | 1461.74 | 8429.04
|  |  | MONTADOR | h | 2.477 | 18.34 |  | 45.4282
|  |  | AJUDANTE GERAL | h | 2.477 | 10.5 |  | 26.0085
|  |  | PARAFUSO AUTO ATARRACHANTE 1"-N.10 - ERGO Engenharia LTDA | un | 4.6316 | 0.1 | 0.46316
|  |  | DIFUSOR PARA INSUFLAMENTO DE 4 DIREÇÕES COM REGISTRO E CAIXA PLENUM TAMANHO 4 - ERGO Engenharia LTDA | un | 1.1579 | 93.25 | 107.9737
|  |  | TIRO COMPLETO (FINCA PINO, PORCA) - ERGO Engenharia LTDA | un | 2.3158 | 1.5 | 3.4737
SINAPI | CPU - SINAPI | 16.2.22 | REGISTRO DE LAMINAS CONVERGENTES 800x510 |  | 1 |  | 354.4 | 71.44 | 425.84 | 354.4 | 71.44 | 425.84 | 89.34 | 515.18
|  |  | MONTADOR | h | 2.477 | 18.34 |  | 45.4282
|  |  | AJUDANTE GERAL | h | 2.477 | 10.5 |  | 26.0085
|  |  | PARAFUSO AUTO ATARRACHANTE 1"-N.10 - ERGO Engenharia LTDA | un | 8 | 0.1 | 0.8
|  |  | REGISTRO DE LAMINAS CONVERGENTES 800x510 - ERGO Engenharia LTDA | un | 1 | 353.6 | 353.6
SINAPI | CPU - SINAPI | 16.2.23 | REGISTRO DE LAMINAS CONVERGENTES 400x510 |  | 3 |  | 261.9 | 71.44 | 333.34 | 785.7 | 214.32 | 1000.02 | 209.8 | 1209.82
|  |  | MONTADOR | h | 2.477 | 18.34 |  | 45.4282
|  |  | AJUDANTE GERAL | h | 2.477 | 10.5 |  | 26.0085
|  |  | PARAFUSO AUTO ATARRACHANTE 1"-N.10 - ERGO Engenharia LTDA | un | 8 | 0.1 | 0.8
|  |  | REGISTRO DE LAMINAS CONVERGENTES 400x510 - ERGO Engenharia LTDA | un | 1 | 261.1 | 261.1
SINAPI | CPU - SINAPI | 16.2.24 | VENEZIANA EM ALUMINIO 397x497mm |  | 3 |  | 141.4 | 71.44 | 212.84 | 424.2 | 214.32 | 638.52 | 133.96 | 772.48
|  |  | MONTADOR | h | 2.477 | 18.34 |  | 45.4282
|  |  | AJUDANTE GERAL | h | 2.477 | 10.5 |  | 26.0085
|  |  | PARAFUSO AUTO ATARRACHANTE 1"-N.10 - ERGO Engenharia LTDA | un | 8 | 0.1 | 0.8
|  |  | VENEZIANA EM ALUMINIO 397x497mm - ERGO Engenharia LTDA | un | 1 | 140.6 | 140.6
SINAPI | CPU - SINAPI | 16.2.25 | VENEZIANA EM ALUMINIO 785x495mm |  | 1 |  | 230.8 | 71.44 | 302.24 | 230.8 | 71.44 | 302.24 | 63.41 | 365.65
|  |  | MONTADOR | h | 2.477 | 18.34 |  | 45.4282
|  |  | AJUDANTE GERAL | h | 2.477 | 10.5 |  | 26.0085
|  |  | PARAFUSO AUTO ATARRACHANTE 1"-N.10 - ERGO Engenharia LTDA | un | 8 | 0.1 | 0.8
|  |  | VENEZIANA EM ALUMINIO 785x495mm - ERGO Engenharia LTDA | un | 1 | 230 | 230
SINAPI | CPU - SINAPI | 16.2.26 | GRELHA DE DUPLA DEFLEXAO COM REGISTRO DE 225x125mm |  | 74 |  | 50.6 | 71.44 | 122.04 | 3744.4 | 5286.56 | 9030.96 | 1894.7 | 10925.66
|  |  | MONTADOR | h | 2.477 | 18.34 |  | 45.4282
|  |  | AJUDANTE GERAL | h | 2.477 | 10.5 |  | 26.0085
|  |  | GRELHA DE DUPLA DEFLEXAO COM REGISTRO DE 225x125mm - ERGO Engenharia LTDA | un | 1 | 49.8 | 49.8
|  |  | PARAFUSO AUTO ATARRACHANTE 1"-N.10 - ERGO Engenharia LTDA | un | 8 | 0.1 | 0.8
SINAPI | CPU - SINAPI | 16.2.27 | REGISTRO DE LAMINAS CONVERGENTES COM MOTOR ATUADOR 200 x 405mm |  | 1 |  | 122.4 | 71.44 | 193.84 | 122.4 | 71.44 | 193.84 | 40.67 | 234.51
|  |  | MONTADOR | h | 2.477 | 18.34 |  | 45.4282
|  |  | AJUDANTE GERAL | h | 2.477 | 10.5 |  | 26.0085
|  |  | PARAFUSO AUTO ATARRACHANTE 1"-N.10 - ERGO Engenharia LTDA | un | 8 | 0.1 | 0.8
|  |  | INTERLIGACOES ELETRICAS C/ QUADRO - ERGO Engenharia LTDA | un | 1 | 60 | 60
|  |  | REGISTRO DE LAMINAS CONVERGENTES COM MOTOR ATUADOR 200 x 405mm - ERGO Engenharia LTDA | un | 1 | 61.6 | 61.6
|  | 17 | PINTURAS | [10 empty] | 300730.28
PINTURAS PAREDES INTERNAS E TETOS
GUARITA
SINAPI | 73955/1 | 17.1 | EMASSAMENTO COM MASSA PVA | M2 | 76.5 |  | 2.28 | 2.77 | 5.05 | 174.42 | 211.91 | 386.33 | 81.05 | 467.38
SINAPI | 73954/002 | 17.2 | PINTURA LATEX ACRILICA AMBIENTES INTERNOS/EXTERNOS, DUAS DEMAOS | M2 | 76.5 |  | 3.39 | 5.53 | 8.92 | 259.34 | 423.05 | 682.39 | 143.17 | 825.56
PINTURAS PAREDES INTERNAS E TETOS
PAVIMENTO SUB SOLO
JUNTA A
SINAPI | 73955/1 | 17.3 | EMASSAMENTO COM MASSA PVA | M2 | 475.399 |  | 2.28 | 2.77 | 5.05 | 1083.91 | 1316.86 | 2400.77 | 503.68 | 2904.45
SINAPI | 73954/002 | 17.4 | PINTURA LATEX ACRILICA AMBIENTES INTERNOS/EXTERNOS, DUAS DEMAOS | M2 | 475.399 |  | 3.39 | 5.53 | 8.92 | 1611.6 | 2628.96 | 4240.56 | 889.67 | 5130.23
JUNTA B
SINAPI | 73955/1 | 17.5 | EMASSAMENTO COM MASSA PVA | M2 | 1087.9937 |  | 2.28 | 2.77 | 5.05 | 2480.63 | 3013.74 | 5494.37 | 1152.72 | 6647.09
SINAPI | 73954/002 | 17.6 | PINTURA LATEX ACRILICA AMBIENTES INTERNOS/EXTERNOS, DUAS DEMAOS | M2 | 1087.9937 |  | 3.39 | 5.53 | 8.92 | 3688.3 | 6016.6 | 9704.9 | 2036.09 | 11740.99
JUNTA C
SINAPI | 73955/1 | 17.7 | EMASSAMENTO COM MASSA PVA | M2 | 789.412 |  | 2.28 | 2.77 | 5.05 | 1799.86 | 2186.67 | 3986.53 | 836.37 | 4822.9
SINAPI | 73954/002 | 17.8 | PINTURA LATEX ACRILICA AMBIENTES INTERNOS/EXTERNOS, DUAS DEMAOS | M2 | 789.412 |  | 3.39 | 5.53 | 8.92 | 2676.11 | 4365.45 | 7041.56 | 1477.32 | 8518.88
PAVIMENTO TERREO
JUNTA A
SINAPI | 73955/1 | 17.9 | EMASSAMENTO COM MASSA PVA | M2 | 829.061 |  | 2.28 | 2.77 | 5.05 | 1890.26 | 2296.5 | 4186.76 | 878.38 | 5065.14
SINAPI | 73954/002 | 17.9 | PINTURA LATEX ACRILICA AMBIENTES INTERNOS/EXTERNOS, DUAS DEMAOS | M2 | 829.061 |  | 3.39 | 5.53 | 8.92 | 2810.52 | 4584.71 | 7395.23 | 1551.52 | 8946.75
JUNTA B
SINAPI | 73955/1 | 17.10 | EMASSAMENTO COM MASSA PVA | M2 | 1124.2977 |  | 2.28 | 2.77 | 5.05 | 2563.4 | 3114.3 | 5677.7 | 1191.18 | 6868.88
SINAPI | 73954/002 | 17.11 | PINTURA LATEX ACRILICA AMBIENTES INTERNOS/EXTERNOS, DUAS DEMAOS | M2 | 1124.2977 |  | 3.39 | 5.53 | 8.92 | 3811.37 | 6217.37 | 10028.74 | 2104.03 | 12132.77
JUNTA C
SINAPI | 73955/1 | 17.12 | EMASSAMENTO COM MASSA PVA | M2 | 745.859 |  | 2.28 | 2.77 | 5.05 | 1700.56 | 2066.03 | 3766.59 | 790.23 | 4556.82
SINAPI | 73954/002 | 17.13 | PINTURA LATEX ACRILICA AMBIENTES INTERNOS/EXTERNOS, DUAS DEMAOS | M2 | 745.859 |  | 3.39 | 5.53 | 8.92 | 2528.46 | 4124.6 | 6653.06 | 1395.81 | 8048.87
JUNTA D
SINAPI | 73955/1 | 17.14 | EMASSAMENTO COM MASSA PVA | M2 | 1179.35 |  | 2.28 | 2.77 | 5.05 | 2688.92 | 3266.8 | 5955.72 | 1249.51 | 7205.23
SINAPI | 73954/002 | 17.15 | PINTURA LATEX ACRILICA AMBIENTES INTERNOS/EXTERNOS, DUAS DEMAOS | M2 | 1 |  | 3.39 | 5.53 | 8.92 | 3.39 | 5.53 | 8.92 | 1.87 | 10.79
PRIMEIRO PAVIMENTO
JUNTA A
SINAPI | 73955/1 | 17.16 | EMASSAMENTO COM MASSA PVA | M2 | 806.291 |  | 2.28 | 2.77 | 5.05 | 1838.34 | 2233.43 | 4071.77 | 854.26 | 4926.03
SINAPI | 73954/002 | 17.17 | PINTURA LATEX ACRILICA AMBIENTES INTERNOS/EXTERNOS, DUAS DEMAOS | M2 | 806.291 |  | 3.39 | 5.53 | 8.92 | 2733.33 | 4458.79 | 7192.12 | 1508.91 | 8701.03
JUNTA B
SINAPI | 73955/1 | 17.18 | EMASSAMENTO COM MASSA PVA | M2 | 1094.5577 |  | 2.28 | 2.77 | 5.05 | 2495.59 | 3031.92 | 5527.51 | 1159.67 | 6687.18
SINAPI | 73954/002 | 17.19 | PINTURA LATEX ACRILICA AMBIENTES INTERNOS/EXTERNOS, DUAS DEMAOS | M2 | 1094.5577 |  | 3.39 | 5.53 | 8.92 | 3710.55 | 6052.9 | 9763.45 | 2048.37 | 11811.82
JUNTA C
SINAPI | 73955/1 | 17.20 | EMASSAMENTO COM MASSA PVA | M2 | 583.059 |  | 2.28 | 2.77 | 5.05 | 1329.37 | 1615.07 | 2944.44 | 617.74 | 3562.18
SINAPI | 73954/002 | 17.21 | PINTURA LATEX ACRILICA AMBIENTES INTERNOS/EXTERNOS, DUAS DEMAOS | M2 | 583.059 |  | 3.39 | 5.53 | 8.92 | 1976.57 | 3224.32 | 5200.89 | 1091.15 | 6292.04
JUNTA D
SINAPI | 73955/1 | 17.22 | EMASSAMENTO COM MASSA PVA | M2 | 1515 |  | 2.28 | 2.77 | 5.05 | 3454.2 | 4196.55 | 7650.75 | 1605.13 | 9255.88
SINAPI | 73954/002 | 17.23 | PINTURA LATEX ACRILICA AMBIENTES INTERNOS/EXTERNOS, DUAS DEMAOS | M2 | 1515 |  | 3.39 | 5.53 | 8.92 | 5135.85 | 8377.95 | 13513.8 | 2835.2 | 16349
TCPO | 09940.8.1.2 | 17.24 | TEXTURA ACRÍLICA EM PAREDE EXTERNA COM DUAS DEMÃOS, ESPESSURA MÁXIMA DE 2 MM E ACABAMENTO GRAFIATO - APLICADO NA PAGINAÇÃO E CORES INDICADAS EM DETALHE NA PRANCHA DE ARQUITETURA | M2 | 265 |  | 15.26 | 9.35 | 24.61 | 4043.9 | 2477.75 | 6521.65 | 1368.24 | 7889.89
|  |  | AJUDANTE DE PINTOR | H | 0.5 | 9.68 |  | 4.84
|  |  | PINTOR | H | 0.33 | 13.68 |  | 4.5144
|  |  | Revestimento texturizado de alta camada (tipo de acabamento: em baixo relevo com ranhuras verticais ) | KG | 3.5 | 4.36 | 15.26
SINAPI | 41595 | 17.25 | PINTURA ACRILICA DE FRISOS - 5CM LARGURA - MAS PAREDES DO AUDITÓRIO - APLICADA CONFORME INDICAÇÃO DO DETALHE NA PRANCHA DE ARQUITETURA | M | 95 |  | 0.57 | 5.78 | 6.35 | 54.15 | 549.1 | 603.25 | 126.56 | 729.81
PAVIMENTO COBERTURA
SINAPI | 73955/1 | 17.26 | EMASSAMENTO COM MASSA PVA | M2 | 455 |  | 2.28 | 2.77 | 5.05 | 1037.4 | 1260.35 | 2297.75 | 482.07 | 2779.82
SINAPI | 73954/002 | 17.27 | PINTURA LATEX ACRILICA AMBIENTES INTERNOS/EXTERNOS, DUAS DEMAOS | M2 | 455 |  | 3.39 | 5.53 | 8.92 | 1542.45 | 2516.15 | 4058.6 | 851.49 | 4910.09
PINTURAS PAREDES EXTERNAS
JUNTA A
TCPO | 09940.8.1.2 | 17.28 | TEXTURA ACRÍLICA EM PAREDE EXTERNA COM DUAS DEMÃOS, ESPESSURA MÁXIMA DE 2 MM E ACABAMENTO GRAFIATO N°560 NA COR SWB 1777 NOTURNE BLUE E GRAFIATO N° 562 NA COR SWB 1151 DORIC WHITE. REFERÊNCIA SHERWIN WILLIAMS OU EQUIVALENTE TÉCNICO. | M2 | 505.365 |  | 15.26 | 9.35 | 24.61 | 7711.87 | 4725.16 | 12437.03 | 2609.29 | 15046.32
|  |  | AJUDANTE DE PINTOR | H | 0.5 | 9.68 |  | 4.84
|  |  | PINTOR | H | 0.33 | 13.68 |  | 4.5144
|  |  | Revestimento texturizado de alta camada (tipo de acabamento: em baixo relevo com ranhuras verticais ) | KG | 3.5 | 4.36 | 15.26
TCPO | 09285.8.4.1 | 17.29 | Pedra Basalto serrado - em placas de 20x100cm - assentada com argamassa de cimento, cal hidratada e areia sem peneirar traço 1:1:4 - acabamento das alvenarias externas | m | 32 |  | 20.17 | 2.05 | 22.22 | 645.44 | 65.6 | 711.04 | 149.18 | 860.22
|  |  | pedreiro | h | 0.15 | 13.68 |  | 2.052
|  |  | Argamassa mista de cimento, cal hidratada e areia sem peneirar traço 1:1:4 | M3 | 0.01 | 377.14 | 3.7714
| cotação pedras Taiti |  | Pedra Basalto serrado - em placas de 20x100cm | m² | 0.2 | 82 | 16.4
JUNTA B
TCPO | 09940.8.1.2 | 17.30 | TEXTURA ACRÍLICA EM PAREDE EXTERNA COM DUAS DEMÃOS, ESPESSURA MÁXIMA DE 2 MM E ACABAMENTO GRAFIATO N°560 NA COR SWB 1777 NOTURNE BLUE E GRAFIATO N° 562 NA COR SWB 1151 DORIC WHITE. REFERÊNCIA SHERWIN WILLIAMS OU EQUIVALENTE TÉCNICO. | M2 | 776.285 |  | 15.26 | 9.35 | 24.61 | 11846.11 | 7258.26 | 19104.37 | 4008.1 | 23112.47
|  |  | AJUDANTE DE PINTOR | H | 0.5 | 9.68 |  | 4.84
|  |  | PINTOR | H | 0.33 | 13.68 |  | 4.5144
|  |  | Revestimento texturizado de alta camada (tipo de acabamento: em baixo relevo com ranhuras verticais ) | KG | 3.5 | 4.36 | 15.26
TCPO | 09285.8.4.1 | 17.30 | Pedra Basalto serrado - em placas de 20x100cm - assentada com argamassa de cimento, cal hidratada e areia sem peneirar traço 1:1:4 - acabamento das alvenarias externas | m | 32 |  | 20.17 | 2.05 | 22.22 | 645.44 | 65.6 | 711.04 | 149.18 | 860.22
|  |  | pedreiro | h | 0.15 | 13.68 |  | 2.052
|  |  | Argamassa mista de cimento, cal hidratada e areia sem peneirar traço 1:1:4 | M3 | 0.01 | 377.14 | 3.7714
| cotação pedras Taiti |  | Pedra Basalto serrado - em placas de 20x100cm | m² | 0.2 | 82 | 16.4
JUNTA C
TCPO | 09940.8.1.2 | 17.31 | TEXTURA ACRÍLICA EM PAREDE EXTERNA COM DUAS DEMÃOS, ESPESSURA MÁXIMA DE 2 MM E ACABAMENTO GRAFIATO N°560 NA COR SWB 1777 NOTURNE BLUE E GRAFIATO N° 562 NA COR SWB 1151 DORIC WHITE. REFERÊNCIA SHERWIN WILLIAMS OU EQUIVALENTE TÉCNICO. | M2 | 639.345 |  | 15.26 | 9.35 | 24.61 | 9756.4 | 5977.88 | 15734.28 | 3301.05 | 19035.33
|  |  | AJUDANTE DE PINTOR | H | 0.5 | 9.68 |  | 4.84
|  |  | PINTOR | H | 0.33 | 13.68 |  | 4.5144
|  |  | Revestimento texturizado de alta camada (tipo de acabamento: em baixo relevo com ranhuras verticais ) | KG | 3.5 | 4.36 | 15.26
JUNTA D
TCPO | 09940.8.1.2 | 17.32 | TEXTURA ACRÍLICA EM PAREDE EXTERNA COM DUAS DEMÃOS, ESPESSURA MÁXIMA DE 2 MM E ACABAMENTO GRAFIATO N°560 NA COR SWB 1777 NOTURNE BLUE E GRAFIATO N° 562 NA COR SWB 1151 DORIC WHITE. REFERÊNCIA SHERWIN WILLIAMS OU EQUIVALENTE TÉCNICO. | M2 | 796.164 |  | 15.26 | 9.35 | 24.61 | 12149.46 | 7444.13 | 19593.59 | 4110.74 | 23704.33
|  |  | AJUDANTE DE PINTOR | H | 0.5 | 9.68 |  | 4.84
|  |  | PINTOR | H | 0.33 | 13.68 |  | 4.5144
|  |  | Revestimento texturizado de alta camada (tipo de acabamento: em baixo relevo com ranhuras verticais ) | KG | 3.5 | 4.36 | 15.26
TCPO | 09285.8.4.1 | 17.33 | Pedra Basalto serrado - em placas de 20x100cm - assentada com argamassa de cimento, cal hidratada e areia sem peneirar traço 1:1:4 - acabamento das alvenarias externas | m | 32 |  | 20.17 | 2.05 | 22.22 | 645.44 | 65.6 | 711.04 | 149.18 | 860.22
|  |  | pedreiro | h | 0.15 | 13.68 |  | 2.052
|  |  | Argamassa mista de cimento, cal hidratada e areia sem peneirar traço 1:1:4 | M3 | 0.01 | 377.14 | 3.7714
| cotação pedras Taiti |  | Pedra Basalto serrado - em placas de 20x100cm | m² | 0.2 | 82 | 16.4
VOLUMES DE COBERTURA
TCPO | 09940.8.1.2 | 17.34 | TEXTURA ACRÍLICA EM PAREDE EXTERNA COM DUAS DEMÃOS, ESPESSURA MÁXIMA DE 2 MM E ACABAMENTO GRAFIATO N°560 NA COR SWB 1777 NOTURNE BLUE E GRAFIATO N° 562 NA COR SWB 1151 DORIC WHITE. REFERÊNCIA SHERWIN WILLIAMS OU EQUIVALENTE TÉCNICO. | M2 | 206.7 |  | 15.26 | 9.35 | 24.61 | 3154.24 | 1932.65 | 5086.89 | 1067.23 | 6154.12
|  |  | AJUDANTE DE PINTOR | H | 0.5 | 9.68 |  | 4.84
|  |  | PINTOR | H | 0.33 | 13.68 |  | 4.5144
|  |  | Revestimento texturizado de alta camada (tipo de acabamento: em baixo relevo com ranhuras verticais ) | KG | 3.5 | 4.36 | 15.26
ARRIMOS
TCPO | 09940.8.1.2 | 17.35 | TEXTURA ACRÍLICA EM PAREDE EXTERNA COM DUAS DEMÃOS, ESPESSURA MÁXIMA DE 2 MM E ACABAMENTO GRAFIATO N°560 NA COR SWB 1777 NOTURNE BLUE E GRAFIATO N° 562 NA COR SWB 1151 DORIC WHITE. REFERÊNCIA SHERWIN WILLIAMS OU EQUIVALENTE TÉCNICO. | M2 | 75.744 |  | 15.26 | 9.35 | 24.61 | 1155.85 | 708.21 | 1864.06 | 391.08 | 2255.14
|  |  | AJUDANTE DE PINTOR | H | 0.5 | 9.68 |  | 4.84
|  |  | PINTOR | H | 0.33 | 13.68 |  | 4.5144
|  |  | Revestimento texturizado de alta camada (tipo de acabamento: em baixo relevo com ranhuras verticais ) | KG | 3.5 | 4.36 | 15.26
GUARITA
TCPO | 09940.8.1.2 | 17.36 | TEXTURA ACRÍLICA EM PAREDE EXTERNA COM DUAS DEMÃOS, ESPESSURA MÁXIMA DE 2 MM E ACABAMENTO GRAFIATO N°560 NA COR SWB 1777 NOTURNE BLUE E GRAFIATO N° 562 NA COR SWB 1151 DORIC WHITE. REFERÊNCIA SHERWIN WILLIAMS OU EQUIVALENTE TÉCNICO. | M2 | 125 |  | 15.26 | 9.35 | 24.61 | 1907.5 | 1168.75 | 3076.25 | 645.4 | 3721.65
|  |  | AJUDANTE DE PINTOR | H | 0.5 | 9.68 |  | 4.84
|  |  | PINTOR | H | 0.33 | 13.68 |  | 4.5144
|  |  | Revestimento texturizado de alta camada (tipo de acabamento: em baixo relevo com ranhuras verticais ) | KG | 3.5 | 4.36 | 15.26
PINTURAS EM MUROS
| 73954/002 | 17.37 | PINTURA LATEX ACRILICA AMBIENTES INTERNOS/EXTERNOS, DUAS DEMAOS | M2 | 835.2 |  | 3.39 | 5.53 | 8.92 | 2831.33 | 4618.66 | 7449.99 | 1563.01 | 9013
PINTURAS EM ESQUADRIAS DE MADEIRA E DE FERRO
GUARITA
SINAPI | 73739/1 | 17.38 | PINTURA ESMALTE ACETINADO EM MADEIRA, DUAS DEMAOS | M2 | 5.04 |  | 3.89 | 6.77 | 10.66 | 19.61 | 34.12 | 53.73 | 11.27 | 65
PAVIMENTO SUBSOLO
SINAPI | 73739/1 | 17.39 | PINTURA ESMALTE ACETINADO EM MADEIRA, DUAS DEMAOS | M2 | 92.4 |  | 3.89 | 6.77 | 10.66 | 359.44 | 625.55 | 984.99 | 206.65 | 1191.64
SINAPI | 6067 | 17.40 | PINTURA ESMALTE BRILHANTE (2 DEMAOS) SOBRE SUPERFICIE METALICA, INCLUSIVE PROTECAO COM ZARCAO (1 DEMAO) | M2 | 15.12 |  | 4.49 | 17.16 | 21.65 | 67.89 | 259.46 | 327.35 | 68.68 | 396.03
PAVIMENTO TERREO
SINAPI | 73739/1 | 17.41 | PINTURA ESMALTE ACETINADO EM MADEIRA, DUAS DEMAOS | M2 | 374.64 |  | 3.89 | 6.77 | 10.66 | 1457.35 | 2536.31 | 3993.66 | 837.87 | 4831.53
SINAPI | 6067 | 17.42 | PINTURA ESMALTE BRILHANTE (2 DEMAOS) SOBRE SUPERFICIE METALICA, INCLUSIVE PROTECAO COM ZARCAO (1 DEMAO) | M2 | 22.68 |  | 4.49 | 17.16 | 21.65 | 101.83 | 389.19 | 491.02 | 103.02 | 594.04
PRIMEIRO PAVIMENTO
SINAPI | 73739/1 | 17.43 | PINTURA ESMALTE ACETINADO EM MADEIRA, DUAS DEMAOS | M2 | 407.76 |  | 3.89 | 6.77 | 10.66 | 1586.19 | 2760.54 | 4346.73 | 911.94 | 5258.67
SINAPI | 6067 | 17.44 | PINTURA ESMALTE BRILHANTE (2 DEMAOS) SOBRE SUPERFICIE METALICA, INCLUSIVE PROTECAO COM ZARCAO (1 DEMAO) | M2 | 22.68 |  | 4.49 | 17.16 | 21.65 | 101.83 | 389.19 | 491.02 | 103.02 | 594.04
PRIMEIRO COBERTURA
SINAPI | 73739/1 | 17.45 | PINTURA ESMALTE ACETINADO EM MADEIRA, DUAS DEMAOS | M2 | 10.08 |  | 3.89 | 6.77 | 10.66 | 39.21 | 68.24 | 107.45 | 22.54 | 129.99
PINTURAS EM PISOS
SINAPI | 41595 | 17.46 | PINTURA ACRILICA DE FAIXAS DE DEMARCACAO EM VAGA DE ESTACIONAMENTO, 5 CM DE LARGURA | M | 445 |  | 0.57 | 5.78 | 6.35 | 253.65 | 2572.1 | 2825.75 | 592.84 | 3418.59
SINAPI | 41595 | 17.47 | PINTURA ACRILICA EM FAIXAS DE PEDESTRE - 10 cm de largura | M | 53 |  | 1.14 | 11.56 | 12.7 | 60.42 | 612.68 | 673.1 | 141.22 | 814.32
SINAPI | 41595 | 17.48 | PINTURA ACRILICA APLICADA EM PISO - simbolo PNE | ud | 4 |  | 40 | 172 | 212 | 160 | 688 | 848 | 177.91 | 1025.91
adaptada para 8horas pintor e ajudante
|  | 18 | SERVIÇOS COMPLEMENTARES | [10 empty] | 581710.65
|  | 18.1 | MASTROS PARA BANDEIRA
SINAPI | 5651 |  | FORMA TABUA PARA CONCRETO EM FUNDACAO | M2 | 0.64 |  | 9.12 | 13.17 | 22.29 | 5.84 | 8.43 | 14.27 | 2.99 | 17.26
SINAPI | 74254/002 |  | ARMACAO (FORNECIMENTO, CORTE, DOBRA E COLOCAÇÃO) ACO CA-50, DIAM. 6,3 (1/4 ) À 12,5MM(1/2 ) | KG | 11.2 |  | 3.86 | 2.15 | 6.01 | 43.23 | 24.08 | 67.31 | 14.12 | 81.43
SINAPI | 74138/3 |  | CONCRETO USINADO BOMBEADO FCK=25MPA, INCLUSIVE COLOCAÇÃO, ESPALHAMENTO E ACABAMENTO. | M3 | 0.16 |  | 319.87 | 33.09 | 352.96 | 51.18 | 5.29 | 56.47 | 11.85 | 68.32
cotação |  |  | Mastro para bandeira, altura 6 metros, com base, chumbadores, cabo de aço e roldanas. Galvanizado - Referência: Postefer ou similar | ud | 2 |  | 670 | 0 | 670 | 1340 | 0 | 1340 | 281.13 | 1621.13
cotação |  |  | Mastro para bandeira, altura 7 metros, com base, chumbadores, cabo de aço e roldanas. Galvanizado - Referência: Postefer ou similar | ud | 1 |  | 820 | 0 | 820 | 820 | 0 | 820 | 172.04 | 992.04
|  | 18.2 | PAISAGISMO
TCPO PINI | 02920.8.2.2 | 18.2.1 | PLANTIO DE GRAMA São Carlos em placas de 40 x 40 cm | ud | 2313 |  | 4.1 | 1.87 | 5.97 | 9483.3 | 4325.31 | 13808.61 | 2897.05 | 16705.66
|  |  | jardineiro | h | 0.08 | 13.68 |  | 1.0944
|  |  | servente | h | 0.08 | 9.68 |  | 0.7744
|  |  | Grama sao carlos em placas (nome científico: AXONOPUS OBTUSIFOLIUS) | m² | 1 | 3.33 | 3.33
|  |  | Fosfato de rochas | kg | 0.1 | 0.13 | 0.013
|  |  | Calcário dolomítico | kg | 0.15 | 0.23 | 0.0345
|  |  | Adubo orgânico curtido - esterco | m³ | 0.005 | 122.5 | 0.6125
|  |  | Adubo mineral - NPK (formulação: 10 - 10 - 10 ) | kg | 0.1 | 1.08 | 0.108
SINAPI | 73967/2 | 18.2.2 | PLANTIO DE ARVORE REGIONAL, ALTURA MAIOR QUE 1,50M, EM CAVAS DE 80X80X80CM - SENNA MULTIJUGA | UD | 61 |  | 36.05 | 14 | 50.05 | 2199.05 | 854 | 3053.05 | 640.53 | 3693.58
SINAPI | 85178 | 18.2.3 | PLANTIO DE ARBUSTO COM ALTURA 50 A 100CM, EM CAVA DE 60X60X60CM - RHODODENDRON SIMSII | UD | 6 |  | 16.88 | 14 | 30.88 | 101.28 | 84 | 185.28 | 38.87 | 224.15
|  | 18.3 | ESTACIONAMENTO INTERNO E ACESSOS DE VEÍCULOS
SINAPI | 41721 + 6076 | 18.3.1 | BASE EM SAIBRO 5 CM COM COMPACTACAO MECANICA | m² | 2755 |  | 1.2 | 2.48 | 3.68 | 3306 | 6832.4 | 10138.4 | 2127.04 | 12265.44
TCPO PINI | 09620.8.3.1 | 18.3.2 | Placa cimentícia podotátil 40 x 40 cm, e = 3,5 cm, de alta resistência, podotátil direcionalou de alerta, assentada com argamassa de cimento e areia | ud | 233 |  | 51.09 | 12.65 | 63.74 | 11903.97 | 2947.45 | 14851.42 | 3115.83 | 17967.25
|  |  | pedreiro | h | 0.5 | 13.68 |  | 6.84
|  |  | servente | h | 0.6 | 9.68 |  | 5.808
|  |  | Areia média lavada | m³ | 0.01 | 54.07 | 0.5407
|  |  | Cimento CP-32 | kg | 7.5 | 0.44 | 3.3
|  |  | Placa cimentícia podotátil 40 x 40 x 3,5 cm | m² | 1.05 | 45 | 47.25
SINAPI | 72967 | 18.3.3 | MEIO-FIO DE CONCRETO PRE-MOLDADO 12 X 30 CM, SOBRE BASE DE CONCRETO SIMPLES E REJUNTADO COM ARGAMASSA TRACO 1:3 (CIMENTO E AREIA, INCLUINDO ESCAVAÇÃO E REATERRO. | M | 530 |  | 13.83 | 6.14 | 19.97 | 7329.9 | 3254.2 | 10584.1 | 2220.54 | 12804.64
SINAPI | 73764/1 | 18.3.4 | CALÇADAS EM BLOCOS DE CONCRETO RETANGULA ESPESSURA 6 CM- TIPO PAVER - COM RESISTÊNCIA MÍNIMA DE 35MPA, ASSENTADOS SOBRE PÓ DE PEDRA, REJUNTE COM AREIA GROSSA | m² | 460 |  | 40.85 | 9.49 | 50.34 | 18791 | 4365.4 | 23156.4 | 4858.21 | 28014.61
SINAPI | 73764/1 | 18.3.5 | PAVIMENTACAO EM BLOCOS DE CONCRETO RETANGULA ESPESSURA 6 CM- TIPO PAVER - COM RESISTÊNCIA MÍNIMA DE 35MPA, ASSENTADOS SOBRE PÓ DE PEDRA, REJUNTE COM AREIA GROSSA | m² | 2755 |  | 40.85 | 9.49 | 50.34 | 112541.75 | 26144.95 | 138686.7 | 29096.47 | 167783.17
PISOS CIMENTADOS
SINAPI | 74164/4 | 18.3.6 | LASTRO DE BRITA | m³ | 4 |  | 49.95 | 18.16 | 68.11 | 199.8 | 72.64 | 272.44 | 57.16 | 329.6
SINAPI | 74048/7 | 18.3.7 | LASTRO DE CONCRETO, ESPESSURA 3 CM, PREPARO MECANICO, INCLUSO ADITIVO IMPERMEABILIZANTE | m² | 80 |  | 9.7 | 7.6 | 17.3 | 776 | 608 | 1384 | 290.36 | 1674.36
SINAPI | 6051 | 18.3.8 | REGULARIZACAO DE PISO/BASE EM ARGAMASSA TRACO 1:0,5:8(CIMENTO, CAL E AREIA), ESPESSURA 2,5CM, PREPARO MECANICO - APLICADO NAS ESCADAS SECUNDÁRIAS, COM ACABAMENTO VASSOURADO | m² | 80 |  | 5.46 | 6.27 | 11.73 | 436.8 | 501.6 | 938.4 | 196.88 | 1135.28
|  | 18.4 | CALÇADAS EXTERNAS - PASSEIO
SINAPI | 73764/1 | 18.4.1 | PAVIMENTACAO EM BLOCOS DE CONCRETO RETANGULA ESPESSURA 6 CM- TIPO PAVER - COM RESISTÊNCIA MÍNIMA DE 35MPA, ASSENTADOS SOBRE PÓ DE PEDRA, REJUNTE COM AREIA GROSSA | m² | 1030 |  | 40.85 | 9.49 | 50.34 | 42075.5 | 9774.7 | 51850.2 | 10878.17 | 62728.37
SINAPI | 73763/4 | 18.4.2 | MEIO-FIO E SARJETA CONJUGADOS DE CONCRETO 15 MPA, 35 CM BASE X 30 CM ALTURA, MOLDADO "IN LOCO" COM EXTRUSORA, INCLUINDO ESCAVAÇÃO E REATERRO. | M | 303 |  | 18.4 | 11.14 | 29.54 | 5575.2 | 3375.42 | 8950.62 | 1877.84 | 10828.46
TCPO PINI | 02920.8.2.2 | 18.4.3 | PLANTIO DE GRAMA São Carlos em placas de 40 x 40 cm | ud | 1930 |  | 4.1 | 1.87 | 5.97 | 7913 | 3609.1 | 11522.1 | 2417.34 | 13939.44
|  |  | jardineiro | h | 0.08 | 13.68 |  | 1.0944
|  |  | servente | h | 0.08 | 9.68 |  | 0.7744
|  |  | Grama sao carlos em placas (nome científico: AXONOPUS OBTUSIFOLIUS) | m² | 1 | 3.33 | 3.33
|  |  | Fosfato de rochas | kg | 0.1 | 0.13 | 0.013
|  |  | Calcário dolomítico | kg | 0.15 | 0.23 | 0.0345
|  |  | Adubo orgânico curtido - esterco | m³ | 0.005 | 122.5 | 0.6125
|  |  | Adubo mineral - NPK (formulação: 10 - 10 - 10 ) | kg | 0.1 | 1.08 | 0.108
|  | 18.5 | RAMPA ACESSO PNE -JUNTO AO ALINHAMENTO PREDIAL
SINAPI | 74164/001 | 18.5.1 | LASTRO DE BRITA Nº 2 APILOADA MANUALMENTE COM MAÇO DE ATÉ 30 KG | M3 | 2 |  | 48.73 | 18.16 | 66.89 | 97.46 | 36.32 | 133.78 | 28.07 | 161.85
SINAPI | 74115/1 | 18.5.2 | EXECUÇÃO DE LASTRO EM CONCRETO (1:2,5:6) | M³ | 40 |  | 158.62 | 115.54 | 274.16 | 6344.8 | 4621.6 | 10966.4 | 2300.75 | 13267.15
SINAPI | 73994/001 | 18.5.3 | ARMACAO EM TELA SOLDADA Q-138 (ACO CA-60 4,2MM C/10CM) - 2,20 kg/m² | KG | 40 |  | 4.8 | 0.64 | 5.44 | 192 | 25.6 | 217.6 | 45.65 | 263.25
SINAPI | 73631 | 18.5.4 | GUARDA-CORPO E CORRIMÃO EM TUBO DE ACO GALVANIZADO - CONFORME DETALHAMENTO DO PROJETO - ACABADO COM FUNDO PARA GALVANIZADO E PINTURA ESMALTE SINTÉTICO | M | 23 |  | 116.39 | 125.87 | 242.26 | 2676.97 | 2895.01 | 5571.98 | 1169 | 6740.98
|  | 18.6 | RAMPA ACESSO PRINCIPAL - PORTA DE ENTRADA
SINAPI | 41721 + 6076 | 18.6.1 | BASE EM SAIBRO 5 CM COM COMPACTACAO MECANICA | m² | 130 |  | 1.2 | 2.48 | 3.68 | 156 | 322.4 | 478.4 | 100.37 | 578.77
SINAPI | 73764/1 | 18.6.2 | PAVIMENTACAO EM BLOCOS DE CONCRETO RETANGULA ESPESSURA 6 CM- TIPO PAVER - COM RESISTÊNCIA MÍNIMA DE 35MPA, ASSENTADOS SOBRE PÓ DE PEDRA, REJUNTE COM AREIA GROSSA | m² | 130 |  | 40.85 | 9.49 | 50.34 | 5310.5 | 1233.7 | 6544.2 | 1372.97 | 7917.17
|  | 18.7 | RAMPA ACESSO PNE - AOS FUNDOS DO IMÓVEL
SINAPI | 74164/001 | 18.7.1 | LASTRO DE BRITA Nº 2 APILOADA MANUALMENTE COM MAÇO DE ATÉ 30 KG | M3 | 1.6 |  | 48.73 | 18.16 | 66.89 | 77.97 | 29.06 | 107.03 | 22.45 | 129.48
SINAPI | 74115/1 | 18.7.2 | EXECUÇÃO DE LASTRO EM CONCRETO (1:2,5:6) | M³ | 32 |  | 158.62 | 115.54 | 274.16 | 5075.84 | 3697.28 | 8773.12 | 1840.6 | 10613.72
SINAPI | 73994/001 | 18.7.3 | ARMACAO EM TELA SOLDADA Q-138 (ACO CA-60 4,2MM C/10CM) - 2,20 kg/m² | KG | 32 |  | 4.8 | 0.64 | 5.44 | 153.6 | 20.48 | 174.08 | 36.52 | 210.6
SINAPI | 73631 | 18.7.4 | GUARDA-CORPO E CORRIMÃO EM TUBO DE ACO GALVANIZADO - CONFORME DETALHAMENTO DO PROJETO - ACABADO COM FUNDO PARA GALVANIZADO E PINTURA ESMALTE SINTÉTICO | M | 28 |  | 116.39 | 125.87 | 242.26 | 3258.92 | 3524.36 | 6783.28 | 1423.13 | 8206.41
|  | 18.7 | ESCADA ACESSO JUNTO AO ALINHAMENTO PREDIAL
SINAPI | 74164/001 | 18.7.1 | LASTRO DE BRITA Nº 2 APILOADA MANUALMENTE COM MAÇO DE ATÉ 30 KG | M3 | 0.3 |  | 48.73 | 18.16 | 66.89 | 14.62 | 5.45 | 20.07 | 4.21 | 24.28
SINAPI | 74115/1 | 18.7.2 | EXECUÇÃO DE LASTRO EM CONCRETO (1:2,5:6) | M³ | 6 |  | 158.62 | 115.54 | 274.16 | 951.72 | 693.24 | 1644.96 | 345.11 | 1990.07
SINAPI | 73994/001 | 18.7.3 | ARMACAO EM TELA SOLDADA Q-138 (ACO CA-60 4,2MM C/10CM) - 2,20 kg/m² | KG | 6 |  | 4.8 | 0.64 | 5.44 | 28.8 | 3.84 | 32.64 | 6.85 | 39.49
SINAPI | 5651 | 18.8.3 | FORMA TABUA PARA CONCRETO EM FUNDACAO | M2 | 6 |  | 9.12 | 13.17 | 22.29 | 54.72 | 79.02 | 133.74 | 28.06 | 161.8
SINAPI | 73631 | 18.7.4 | GUARDA-CORPO E CORRIMÃO EM TUBO DE ACO GALVANIZADO - CONFORME DETALHAMENTO DO PROJETO - ACABADO COM FUNDO PARA GALVANIZADO E PINTURA ESMALTE SINTÉTICO | M | 3.6 |  | 116.39 | 125.87 | 242.26 | 419 | 453.13 | 872.13 | 182.97 | 1055.1
|  | 18.7 | ESCADA ACESSO FUNDOS
SINAPI | 74164/001 | 18.7.1 | LASTRO DE BRITA Nº 2 APILOADA MANUALMENTE COM MAÇO DE ATÉ 30 KG | M3 | 0.3 |  | 48.73 | 18.16 | 66.89 | 14.62 | 5.45 | 20.07 | 4.21 | 24.28
SINAPI | 74115/1 | 18.7.2 | EXECUÇÃO DE LASTRO EM CONCRETO (1:2,5:6) | M³ | 6 |  | 158.62 | 115.54 | 274.16 | 951.72 | 693.24 | 1644.96 | 345.11 | 1990.07
SINAPI | 73994/001 | 18.7.3 | ARMACAO EM TELA SOLDADA Q-138 (ACO CA-60 4,2MM C/10CM) - 2,20 kg/m² | KG | 6 |  | 4.8 | 0.64 | 5.44 | 28.8 | 3.84 | 32.64 | 6.85 | 39.49
SINAPI | 5651 | 18.8.3 | FORMA TABUA PARA CONCRETO EM FUNDACAO | M2 | 6 |  | 9.12 | 13.17 | 22.29 | 54.72 | 79.02 | 133.74 | 28.06 | 161.8
SINAPI | 73631 | 18.7.4 | GUARDA-CORPO E CORRIMÃO EM TUBO DE ACO GALVANIZADO - CONFORME DETALHAMENTO DO PROJETO - ACABADO COM FUNDO PARA GALVANIZADO E PINTURA ESMALTE SINTÉTICO | M | 1.4 |  | 116.39 | 125.87 | 242.26 | 162.95 | 176.22 | 339.17 | 71.16 | 410.33
SINAPI | 74072/2 | 19.16 | CORRIMAO EM TUBO ACO GALVANIZADO - 2 1/2" - FIXO À ALVENARIA COM BRACADEIRA - ACABADO COM FUNDO PARA GALVANIZADO E PINTURA ESMALTE SINTÉTICO | M | 1.4 |  | 57.75 | 29.96 | 87.71 | 80.85 | 41.94 | 122.79 | 25.76 | 148.55
|  | 18.8 | GRADIL DE FECHAMENTO DO TERRENO
TCPO | 02465.8.1.3 | 18.8.2 | Broca de concreto armado, controle tipo "C", brita 1 e 2, fck=15 MPa, ø 20 cm | m | 130 |  | 10.3305 | 14.52 | 24.85 | 1342.97 | 1887.6 | 3230.57 | 677.77 | 3908.34
|  |  | Servente | h | 1.5 | 9.68 |  | 14.52
|  |  | Concreto preparado na obra, controle "C", brita 1 e 2, fck 15 MPa, abatimento 8±1 cm | m² | 0.03 | 277.57 | 8.3271
|  |  | Aço CA-25 Ø 6,3 mm, em barra, massa nominal 0,245 kg/m | m | 0.63 | 3.18 | 2.0034
SINAPI | 5651 | 18.8.3 | FORMA TABUA PARA CONCRETO EM FUNDACAO | M2 | 65 |  | 9.12 | 13.17 | 22.29 | 592.8 | 856.05 | 1448.85 | 303.97 | 1752.82
SINAPI | 74254/002 | 18.8.4 | ARMACAO (FORNECIMENTO, CORTE, DOBRA E COLOCAÇÃO) ACO CA-50, DIAM. 6,3 (1/4 ) À 12,5MM(1/2 ) | KG | 341.25 |  | 3.86 | 2.15 | 6.01 | 1317.23 | 733.69 | 2050.92 | 430.28 | 2481.2
SINAPI | 74138/3 | 18.8.5 | CONCRETO USINADO BOMBEADO FCK=25MPA, INCLUSIVE COLOCAÇÃO, ESPALHAMENTO E ACABAMENTO. | M3 | 4.875 |  | 319.87 | 33.09 | 352.96 | 1559.37 | 161.31 | 1720.68 | 361 | 2081.68
| cotação | 18.8.6 | GRADIL DE FECHAMENTO DO TERRENO EM METALON SEÇÃO 20X30MM (ESPESSURA DA CHAPA 1,11) E MONTANTES PRINCIPAIS PERFIL 60X60 (ESPESSURA DA CHAPA 1,55) - ACABAMENTO COM FUNDO ZARCÃO E PINTURA ESMATE SINTÉTICO REFERÊNCIA Doric White - - CONFORME DETLAHAMENTO EM PROJETO - INSTALADO | M² | 328.9 |  | 180 | 24.67 | 204.67 | 59202 | 8113.96 | 67315.96 | 14122.89 | 81438.85
|  | 18.9 | MUROS DE DIVISA
TCPO | 02465.8.1.3 | 18.9.1 | Broca de concreto armado, controle tipo "C", brita 1 e 2, fck=15 MPa, ø 20 cm | m | 230 |  | 10.3305 | 14.52 | 24.85 | 2376.02 | 3339.6 | 5715.62 | 1199.14 | 6914.76
|  |  | Servente | h | 1.5 | 9.68 |  | 14.52
|  |  | Concreto preparado na obra, controle "C", brita 1 e 2, fck 15 MPa, abatimento 8±1 cm | m² | 0.03 | 277.57 | 8.3271
|  |  | Aço CA-25 Ø 6,3 mm, em barra, massa nominal 0,245 kg/m | m | 0.63 | 3.18 | 2.0034
SINAPI | 5651 | 18.9.2 | FORMA TABUA PARA CONCRETO EM FUNDACAO | M2 | 228.64 |  | 9.12 | 13.17 | 22.29 | 2085.2 | 3011.19 | 5096.39 | 1069.22 | 6165.61
SINAPI | 74254/002 | 18.9.3 | ARMACAO (FORNECIMENTO, CORTE, DOBRA E COLOCAÇÃO) ACO CA-50, DIAM. 6,3 (1/4 ) À 12,5MM(1/2 ) | KG | 1154.02 |  | 3.86 | 2.15 | 6.01 | 4454.52 | 2481.14 | 6935.66 | 1455.1 | 8390.76
SINAPI | 74138/3 | 18.9.4 | CONCRETO USINADO BOMBEADO FCK=25MPA, INCLUSIVE COLOCAÇÃO, ESPALHAMENTO E ACABAMENTO. | M3 | 16.486 |  | 319.87 | 33.09 | 352.96 | 5273.38 | 545.52 | 5818.9 | 1220.81 | 7039.71
SINAPI | 73935/5 | 18.9.5 | ALVENARIA EM TIJOLO CERAMICO FURADO 9X14X19CM, 1/2 VEZ (ESPESSURA 9 CM), ASSENTADO EM ARGAMASSA TRACO 1:4 (CIMENTO E AREIA MEDIA NAO PENEIRADA), PREPARO MANUAL, JUNTA 1 CM | M2 | 417.6 |  | 17.28 | 25.74 | 43.02 | 7216.13 | 10749.02 | 17965.15 | 3769.09 | 21734.24
SINAPI | 74161/001 | 18.9.6 | CHAPISCO EM PAREDES TRACO 1:3 (CIMENTO E AREIA), ESPESSURA 0,5CM, PREPARO MECANICO | M2 | 835.2 |  | 1.72 | 2.15 | 3.87 | 1436.54 | 1795.68 | 3232.22 | 678.12 | 3910.34
SINAPI | 73927/9 | 11.2 | EMBOCO PAULISTA (MASSA UNICA) TRACO 1:2:8 (CIMENTO, CAL E AREIA MEDIA), ESPESSURA 2,0CM, PREPARO MANUAL DA ARGAMASSA | M2 | 835.2 |  | 5.84 | 12.87 | 18.71 | 4877.57 | 10749.02 | 15626.59 | 3278.46 | 18905.05
|  | 18.9 | MURETAS, GUARDA CORPO EXTERNO, BICICLETÁRIO
SINAPI | 5651 | 18.9.2 | FORMA TABUA PARA CONCRETO EM FUNDACAO | M2 | 4.5 |  | 9.12 | 13.17 | 22.29 | 41.04 | 59.27 | 100.31 | 21.05 | 121.36
SINAPI | 74254/002 | 18.9.3 | ARMACAO (FORNECIMENTO, CORTE, DOBRA E COLOCAÇÃO) ACO CA-50, DIAM. 6,3 (1/4 ) À 12,5MM(1/2 ) | KG | 15.75 |  | 3.86 | 2.15 | 6.01 | 60.8 | 33.86 | 94.66 | 19.86 | 114.52
SINAPI | 74138/3 | 18.9.4 | CONCRETO USINADO BOMBEADO FCK=25MPA, INCLUSIVE COLOCAÇÃO, ESPALHAMENTO E ACABAMENTO. | M3 | 0.225 |  | 319.87 | 33.09 | 352.96 | 71.97 | 7.45 | 79.42 | 16.66 | 96.08
SINAPI | 73935/5 | 18.9.5 | ALVENARIA EM TIJOLO CERAMICO FURADO 9X14X19CM, 1/2 VEZ (ESPESSURA 9 CM), ASSENTADO EM ARGAMASSA TRACO 1:4 (CIMENTO E AREIA MEDIA NAO PENEIRADA), PREPARO MANUAL, JUNTA 1 CM | M2 | 6 |  | 17.28 | 25.74 | 43.02 | 103.68 | 154.44 | 258.12 | 54.15 | 312.27
SINAPI | 74161/001 | 18.9.6 | CHAPISCO EM PAREDES TRACO 1:3 (CIMENTO E AREIA), ESPESSURA 0,5CM, PREPARO MECANICO | M2 | 12 |  | 1.72 | 2.15 | 3.87 | 20.64 | 25.8 | 46.44 | 9.74 | 56.18
SINAPI | 73631 | 18.9.7 | GUARDA-CORPO E CORRIMÃO EM TUBO DE ACO GALVANIZADO - CONFORME DETALHAMENTO DO PROJETO - ACABADO COM FUNDO PARA GALVANIZADO E PINTURA ESMALTE SINTÉTICO | M | 28 |  | 116.39 | 125.87 | 242.26 | 3258.92 | 3524.36 | 6783.28 | 1423.13 | 8206.41
cotação |  | 18.9.8 | FORNECIMENTO E INSTALÇÃO DE BICICLETÁRIO DE CHÃO EM FERRO GALVANIZADO - 06 VAGAS | UD | 2 |  | 400 | 42.9 | 442.9 | 800 | 85.8 | 885.8 | 185.84 | 1071.64
|  | 19 | LIMPEZA DA OBRA | [10 empty] | 9104.95
SINAPI | 9537 | 19.1 | LIMPEZA FINAL DA OBRA | M2 | 5300 |  | 0.15 | 1.27 | 1.42 | 795 | 6731 | 7526 | 1578.95 | 9104.95

## ELÉTRICA
TRIBUNAL REGIONAL DO TRABALHO DA 9ª REGIÃO SECRETARIA DE ENGENHARIA E ARQUITETURA SERVIÇO DE PROJETOS E PLANEJAMENTO
OBRA: Construção do edifício do Fórum Trabalhista de Foz do Iguaçu LOCAL: Av. Paraná x Av. Carlos Gomes - Foz do Iguaçu-PR DATA: set/2013
Tabela | Código | Item | Descrição | Unid | Coef | Custo insumo | Quant. | Valores unitários |  |  | Valores totais |  |  | BDI | Total c/ BDI
[8 empty] | Material | Mão-de-obra | Total | Material | Mão-de-obra | Total | 20.98%
|  | 1 | INSTALAÇÕES ELÉTRICAS | [11 empty] | 1338718.79
|  | 1.1 | SERVIÇOS PRELIMINARES
|  |  | LIGAÇÃO PROVISÓRIA DE ENERGIA | [11 empty] | 1334.42
SINAPI | 73960/001 | 1.1.1 | INSTALAÇÃO / LIGACAO PROVISÓRIA ELETRICA BAIXA TENSAO P/ CANTEIRO DE OBRA - TRIFÁSICO 100A | un |  |  | 1 | 566.13 | 536.88 | 1103.01 | 566.13 | 536.88 | 1103.01 | 231.41 | 1334.42
|  | 1.2 | INFRAESTRUTURA EXTERNA (caixas, eletrodutos e escavações) | [11 empty] | 22196
TCPO | 02315.8.1.9 | 1.2.1 | ESCAVAÇÃO MANUAL de vala em solo de 1ª categoria (profundidade: até 2 m) para instalação dutos subterrâneos | m³ |  |  | 90 |  | 38.76 | 38.76 | 0 | 3488.4 | 3488.4 | 731.87 | 4220.27
SINAPI | 6111 |  | Servente | h | 4 | 9.69 |  |  | 38.76
TCPO | 02315.8.7.2 | 1.2.2 | REATERRO MANUAL de vala | m³ |  |  | 90 |  | 4.36 | 4.36 | 0 | 392.4 | 392.4 | 82.33 | 474.73
SINAPI | 6111 |  | Servente | h | 0.45 | 9.69 |  |  | 4.36
SINAPI | 83446 | 1.2.3 | CAIXA DE PASSAGEM 30X30X40 COM TAMPA E DRENO BRITA | pç |  |  | 3 | 66.89 | 66.41 | 133.3 | 200.67 | 199.23 | 399.9 | 83.9 | 483.8
SINAPI | 83447 | 1.2.4 | CAIXA DE PASSAGEM 50X50X50 COM TAMPA E DRENO BRITA | pç |  |  | 2 | 81.38 | 72.83 | 154.21 | 162.76 | 145.66 | 308.42 | 64.71 | 373.13
TCPO | 03850.8.2.1 | 1.2.5 | Envelope de concreto para proteção de tubos enterrados | m3 |  |  | 3.6 | 217.41 | 241.85 | 459.26 | 782.68 | 870.66 | 1653.34 | 346.87 | 2000.21
SINAPI | 4750 |  | Pedreiro | h | 5 | 13.68 |  |  | 68.4
SINAPI | 6111 |  | Servente | h | 17.9 | 9.69 |  |  | 173.45
| MAT. |  | Areia média lavada | m3 | 0.92 | 54.27 |  | 49.93
| MAT. |  | Brita 2 | m3 | 0.84 | 48 |  | 40.32
| MAT. |  | Cimento CP-32 | kg | 0.44 | 281 |  | 123.64
| MAT. |  | Betoneira, elétrica, potência 2 hp (1,5 KW), capacidade 400 l - vida útil 10.000 h | h | 0.31 | 11.35 |  | 3.52
SINAPI | CPU - SINAPI | 1.2.6 | Eletroduto de PEAD Ø 1.1/4" |  |  |  | 813 | 4.42 | 9.67 | 14.09 | 3593.46 | 7861.71 | 11455.17 | 2403.29 | 13858.46
SINAPI | 2436 |  | Eletricista | h | 0.4 | 13.68 |  |  | 5.47
SINAPI | 247 |  | Auxiliar de eletricista | h | 0.4 | 10.5 |  |  | 4.2
| MERCADO |  | Eletroduto de PEAD Ø 1.1/4" - KANAFLEX | m | 1.1 | 4.02 |  | 4.42
TCPO | 16973.8.1.2 | 1.2.7 | Eletroduto de PEAD Ø 2" |  |  |  | 30 | 9.55 | 12.09 | 21.64 | 286.5 | 362.7 | 649.2 | 136.2 | 785.4
SINAPI | 2436 |  | Eletricista | h | 0.5 | 13.68 |  |  | 6.84
SINAPI | 247 |  | Auxiliar de eletricista | h | 0.5 | 10.5 |  |  | 5.25
| 16973.8.1.2 |  | Eletroduto de PEAD Ø 2" | m | 1 | 9.55 |  | 9.55
|  | 1.3 | INFRAESTRUTURA INTERNA (caixas, eletrodutos, eletrocalhas e perfilados)
|  |  | Eletrodutos e caixas | [11 empty] | 56363.41
TCPO | 16136.8.2.3 | 1.3.1 | Caixa de passagem em chapa de aço com tampa aparafusada, medindo 20x20x12cm |  |  |  | 5 | 13.53 | 30.23 | 43.76 | 67.65 | 151.15 | 218.8 | 45.9 | 264.7
SINAPI | 2436 |  | Eletricista | h | 1.25 | 13.68 |  |  | 17.1
SINAPI | 247 |  | Auxiliar de eletricista | h | 1.25 | 10.5 |  |  | 13.13
| MAT. |  | Caixa de passagem em chapa de aço com tampa aparafusada, medindo 20x20x12cm | un | 1 | 13.53 |  | 13.53
TCPO | 16136.8.2.5 | 1.3.2 | Caixa de passagem em chapa de aço com tampa aparafusada, medindo 30X30x12cm |  |  |  | 5 | 28.72 | 36.27 | 64.99 | 143.6 | 181.35 | 324.95 | 68.17 | 393.12
SINAPI | 2436 |  | Eletricista | h | 1.5 | 13.68 |  |  | 20.52
SINAPI | 247 |  | Auxiliar de eletricista | h | 1.5 | 10.5 |  |  | 15.75
| MAT. |  | Caixa de passagem em chapa de aço com tampa aparafusada, medindo 30X30x12cm | un | 1 | 28.72 |  | 28.72
TCPO | 16136.8.3.1 | 1.3.3 | Caixa de ligação estampada em chapa de aço, retangular, dimensões 4x2" |  |  |  | 396 | 0.79 | 3.63 | 4.42 | 312.84 | 1437.48 | 1750.32 | 367.22 | 2117.54
SINAPI | 2436 |  | Eletricista | h | 0.15 | 13.68 |  |  | 2.05
SINAPI | 247 |  | Auxiliar de eletricista | h | 0.15 | 10.5 |  |  | 1.58
| MAT. |  | Caixa de ligação estampada em chapa de aço, retangular, dimensões 4x2" | un | 1 | 0.79 |  | 0.79
SINAPI | CPU - SINAPI | 1.3.4 | Caixa de passagem plástica 4x2" para embutir em gesso acartonado (drywall) |  |  |  | 328 | 2.51 | 3.63 | 6.14 | 823.28 | 1190.64 | 2013.92 | 422.52 | 2436.44
SINAPI | 2436 |  | Eletricista | h | 0.15 | 13.68 |  |  | 2.05
SINAPI | 247 |  | Auxiliar de eletricista | h | 0.15 | 10.5 |  |  | 1.58
| MERCADO |  | Caixa de passagem plástica 4x2" para embutir em gesso acartonado (drywall) | pç | 1 | 2.51 |  | 2.51
TCPO | 16136.8.3.2 | 1.3.5 | Caixa de ligação estampada em chapa de aço, retangular, dimensões 4x4" |  |  |  | 118 | 1.89 | 3.63 | 5.52 | 223.02 | 428.34 | 651.36 | 136.66 | 788.02
SINAPI | 2436 |  | Eletricista | h | 0.15 | 13.68 |  |  | 2.05
SINAPI | 247 |  | Auxiliar de eletricista | h | 0.15 | 10.5 |  |  | 1.58
| MAT. |  | Caixa de ligação estampada em chapa de aço, retangular, dimensões 4x4" | un | 1 | 1.89 |  | 1.89
SINAPI | CPU - SINAPI | 1.3.6 | Caixa de passagem plástica 4x4" para embutir em gesso acartonado (drywall) |  |  |  | 97 | 3.9 | 3.63 | 7.53 | 378.3 | 352.11 | 730.41 | 153.24 | 883.65
SINAPI | 2436 |  | Eletricista | h | 0.15 | 13.68 |  |  | 2.05
SINAPI | 247 |  | Auxiliar de eletricista | h | 0.15 | 10.5 |  |  | 1.58
| MERCADO |  | Caixa de passagem plástica 4x4" para embutir em gesso acartonado (drywall) | pç | 1 | 3.9 |  | 3.9
SINAPI | 72935 | 1.3.7 | Eletroduto de PVC flexível corrugado Ø 1" | m |  |  | 2015 | 1.42 | 3.63 | 5.05 | 2861.3 | 7314.45 | 10175.75 | 2134.87 | 12310.62
TCPO | 16132.8.7.2 | 1.3.8 | Condulete de PVC rígido encaixe para eletroduto rígido ø 32 mm (1") |  |  |  | 301 | 6.55 | 7.25 | 13.8 | 1971.55 | 2182.25 | 4153.8 | 871.47 | 5025.27
SINAPI | 2436 |  | Eletricista | h | 0.3 | 13.68 |  |  | 4.1
SINAPI | 247 |  | Auxiliar de eletricista | h | 0.3 | 10.5 |  |  | 3.15
| MAT. |  | Adaptador de PVC rígido de encaixe para eletroduto rígido (diâmetro da seção: 1 ") | pç | 1 | 0.34 |  | 0.34
| MAT. |  | Condulete de PVC rígido encaixe para eletroduto rígido ø 32 mm (1") | un | 1 | 6.21 |  | 6.21
SINAPI | CPU - SINAPI | 1.3.9 | Eletroduto de PVC rígido roscável,inclusive conexões ø 32 mm (1") |  |  |  | 1620 | 3.47 | 7.25 | 10.72 | 5621.4 | 11745 | 17366.4 | 3643.47 | 21009.87
SINAPI | 2436 |  | Eletricista | h | 0.3 | 13.68 |  |  | 4.1
SINAPI | 247 |  | Auxiliar de eletricista | h | 0.3 | 10.5 |  |  | 3.15
TCPO | 16132.8.2.3 |  | Eletroduto de PVC rígido roscável Ø32 mm (1") | m | 1.1 | 3.15 |  | 3.47
SINAPI | CPU - SINAPI | 1.3.10 | Eletroduto de PVC rígido roscável, inclusive conexões ø 40 mm (1 1/4") |  |  |  | 20 | 4.83 | 10.89 | 15.72 | 96.6 | 217.8 | 314.4 | 65.96 | 380.36
SINAPI | 2436 |  | Eletricista | h | 0.45 | 13.68 |  |  | 6.16
SINAPI | 247 |  | Auxiliar de eletricista | h | 0.45 | 10.5 |  |  | 4.73
TCPO | 16132.8.2.4 |  | Eletroduto de PVC rígido roscável Ø40 mm (1.1/4") | m | 1.1 | 4.39 |  | 4.83
SINAPI | CPU - SINAPI | 1.3.11 | Eletroduto de PVC rígido roscável, inclusive conexões ø 50 mm (1 1/2") |  |  |  | 80 | 6.09 | 10.89 | 16.98 | 487.2 | 871.2 | 1358.4 | 284.99 | 1643.39
SINAPI | 2436 |  | Eletricista | h | 0.45 | 13.68 |  |  | 6.16
SINAPI | 247 |  | Auxiliar de eletricista | h | 0.45 | 10.5 |  |  | 4.73
TCPO | 16132.8.2.5 |  | Eletroduto de PVC rigido Ø 1.1/2" | m | 1.1 | 5.54 |  | 6.09
SINAPI | CPU - SINAPI | 1.3.12 | Eletroduto de PVC rígido roscável, inclusive conexões ø 60 mm (2") |  |  |  | 50 | 8.02 | 10.89 | 18.91 | 401 | 544.5 | 945.5 | 198.37 | 1143.87
SINAPI | 2436 |  | Eletricista | h | 0.45 | 13.68 |  |  | 6.16
SINAPI | 247 |  | Auxiliar de eletricista | h | 0.45 | 10.5 |  |  | 4.73
TCPO | 16132.8.2.6 |  | Eletroduto de PVC rígido roscável Ø60 mm (2") | m | 1.1 | 7.29 |  | 8.02
SINAPI | CPU - SINAPI | 1.3.13 | Eletroduto de PVC rígido roscável, inclusive conexões ø 75 mm (2 1/2") |  |  |  | 86 | 15.98 | 14.51 | 30.49 | 1374.28 | 1247.86 | 2622.14 | 550.12 | 3172.26
SINAPI | 2436 |  | Eletricista | h | 0.6 | 13.68 |  |  | 8.21
SINAPI | 247 |  | Auxiliar de eletricista | h | 0.6 | 10.5 |  |  | 6.3
TCPO | 16132.8.2.7 |  | Eletroduto de PVC rigido Ø 75mm (2.1/2") | m | 1.1 | 14.53 |  | 15.98
SINAPI | CPU - SINAPI | 1.3.14 | Eletroduto de PVC rígido roscável, inclusive conexões ø 85 mm (3") |  |  |  | 10 | 20.03 | 14.51 | 34.54 | 200.3 | 145.1 | 345.4 | 72.46 | 417.86
SINAPI | 2436 |  | Eletricista | h | 0.6 | 13.68 |  |  | 8.21
SINAPI | 247 |  | Auxiliar de eletricista | h | 0.6 | 10.5 |  |  | 6.3
TCPO | 16132.8.2.8 |  | Eletroduto de PVC rigido Ø 85 mm (3") | m | 1.1 | 18.21 |  | 20.03
SINAPI | CPU - SINAPI | 1.3.15 | Eletroduto de PVC rígido roscável, inclusive conexões ø 110 mm (4") |  |  |  | 10 | 31.91 | 14.51 | 46.42 | 319.1 | 145.1 | 464.2 | 97.39 | 561.59
SINAPI | 2436 |  | Eletricista | h | 0.6 | 13.68 |  |  | 8.21
SINAPI | 247 |  | Auxiliar de eletricista | h | 0.6 | 10.5 |  |  | 6.3
TCPO | 16132.8.2.9 |  | Eletroduto de PVC rigido Ø 110 mm (4") | m | 1.1 | 29.01 |  | 31.91
SINAPI | CPU - SINAPI | 1.3.16 | Luva de transição de duto rígido para corrugado tipo Unidut ou similar. |  |  |  | 749 | 1.79 | 2.42 | 4.21 | 1340.71 | 1812.58 | 3153.29 | 661.56 | 3814.85
SINAPI | 2436 |  | Eletricista | h | 0.1 | 13.68 |  |  | 1.37
SINAPI | 247 |  | Auxiliar de eletricista | h | 0.1 | 10.5 |  |  | 1.05
| MERCADO |  | Luva de transição de duto rígido para corrugado tipo Unidut ou similar. | un | 1 | 1.79 |  | 1.79
|  |  | Eletrocalhas, perfilados e acessórios | [11 empty] | 70584.58
SINAPI | CPU - SINAPI | 1.3.17 | Eletrocalha perfurada #200x50mm com tampa |  |  |  | 402 | 17.42 | 12.09 | 29.51 | 7002.84 | 4860.18 | 11863.02 | 2488.86 | 14351.88
SINAPI | 2436 |  | Eletricista | h | 0.5 | 13.68 |  |  | 6.84
SINAPI | 247 |  | Auxiliar de eletricista | h | 0.5 | 10.5 |  |  | 5.25
| MERCADO |  | Eletrocalha perfurada #200x50mm chapa 18 AWG, sem virola, com tampa de encaixe chapa 22 AWG, pré-zincada à fogo, incluindo suporte horizontal (1 tirante), tirante rosca total 1/4", parafusos, arruelas, fixações e emendas. Espaçamento máximo entre fixações de 1,5 metro. | m | 1 | 17.42 |  | 17.42
SINAPI | CPU - SINAPI | 1.3.18 | Eletrocalha perfurada #300x50mm com tampa |  |  |  | 144 | 26.31 | 14.51 | 40.82 | 3788.64 | 2089.44 | 5878.08 | 1233.22 | 7111.3
SINAPI | 2436 |  | Eletricista | h | 0.6 | 13.68 |  |  | 8.21
SINAPI | 247 |  | Auxiliar de eletricista | h | 0.6 | 10.5 |  |  | 6.3
| MERCADO |  | Eletrocalha perfurada #300x50mm chapa 18 AWG, sem virola, com tampa de encaixe chapa 22 AWG, pré-zincada à fogo, incluindo suporte horizontal (2 tirantes), tirante rosca total 1/4", parafusos, arruelas, fixações e emendas. Espaçamento máximo entre fixações de 1,5 metro. | m | 1 | 26.31 |  | 26.31
SINAPI | CPU - SINAPI | 1.3.19 | Eletrocalha perfurada #400x100mm com tampa |  |  |  | 15 | 37.32 | 14.51 | 51.83 | 559.8 | 217.65 | 777.45 | 163.11 | 940.56
SINAPI | 2436 |  | Eletricista | h | 0.6 | 13.68 |  |  | 8.21
SINAPI | 247 |  | Auxiliar de eletricista | h | 0.6 | 10.5 |  |  | 6.3
| MERCADO |  | Eletrocalha perfurada #400x100mm chapa 18 AWG, sem virola, com tampa de encaixe chapa 22 AWG, pré-zincada à fogo, incluindo suporte horizontal (2 tirantes), tirante rosca total 1/4", parafusos, arruelas, fixações e emendas. Espaçamento máximo entre fixações de 1,5 metro. | m | 1 | 37.32 |  | 37.32
SINAPI | CPU - SINAPI | 1.3.20 | Eletrocalha perfurada #500x100mm com tampa |  |  |  | 29 | 41.72 | 14.51 | 56.23 | 1209.88 | 420.79 | 1630.67 | 342.11 | 1972.78
SINAPI | 2436 |  | Eletricista | h | 0.6 | 13.68 |  |  | 8.21
SINAPI | 247 |  | Auxiliar de eletricista | h | 0.6 | 10.5 |  |  | 6.3
| MERCADO |  | Eletrocalha perfurada #500x100mm chapa 18 AWG, sem virola, com tampa de encaixe chapa 22 AWG, pré-zincada à fogo, incluindo suporte horizontal (2 tirantes), tirante rosca total 1/4", parafusos, arruelas, fixações e emendas. Espaçamento máximo entre fixações de 1,5 metro. | m | 1 | 41.72 |  | 41.72
TCPO | 16134.8.1.2 | 1.3.21 | Perfilado liso medindo 38x38mm |  |  |  | 1925 | 8.29 | 9.67 | 17.96 | 15958.25 | 18614.75 | 34573 | 7253.42 | 41826.42
SINAPI | 2436 |  | Eletricista | h | 0.4 | 13.68 |  |  | 5.47
SINAPI | 247 |  | Auxiliar de eletricista | h | 0.4 | 10.5 |  |  | 4.2
| 16134.8.1.2 |  | Perfilado liso medindo 38x38mm - TCPO | un | 1 | 8.29 |  | 8.29
SINAPI | CPU - SINAPI | 1.3.22 | Curva horizontal 90º #200x50 mm com tampa |  |  |  | 14 | 18.92 | 10.89 | 29.81 | 264.88 | 152.46 | 417.34 | 87.56 | 504.9
SINAPI | 2436 |  | Eletricista | h | 0.45 | 13.68 |  |  | 6.16
SINAPI | 247 |  | Auxiliar de eletricista | h | 0.45 | 10.5 |  |  | 4.73
| MERCADO |  | Curva horizontal 90º #200x50 mm acabamento pré zincado à fogo chapa 20 AWG com tampa de encaixe chapa 22 AWG | un | 1 | 18.92 |  | 18.92
SINAPI | CPU - SINAPI | 1.3.23 | Curva horizontal 90º #300x50 mm com tampa |  |  |  | 5 | 38.55 | 12.09 | 50.64 | 192.75 | 60.45 | 253.2 | 53.12 | 306.32
SINAPI | 2436 |  | Eletricista | h | 0.5 | 13.68 |  |  | 6.84
SINAPI | 247 |  | Auxiliar de eletricista | h | 0.5 | 10.5 |  |  | 5.25
| MERCADO |  | Curva horizontal 90º #300x50 mm acabamento pré zincado à fogo chapa 20 AWG com tampa de encaixe chapa 22 AWG | un | 1 | 38.55 |  | 38.55
SINAPI | CPU - SINAPI | 1.3.24 | Curva horizontal 90º #500x100 mm com tampa |  |  |  | 2 | 94.49 | 14.51 | 109 | 188.98 | 29.02 | 218 | 45.74 | 263.74
SINAPI | 2436 |  | Eletricista | h | 0.6 | 13.68 |  |  | 8.21
SINAPI | 247 |  | Auxiliar de eletricista | h | 0.6 | 10.5 |  |  | 6.3
| MERCADO |  | Curva horizontal 90º #500x100 mm acabamento pré zincado à fogo chapa 20 AWG com tampa de encaixe chapa 20 AWG | un | 1 | 94.49 |  | 94.49
SINAPI | CPU - SINAPI | 1.3.25 | Curva vertical externa 90º #400x100 mm com tampa |  |  |  | 2 | 34.6 | 14.51 | 49.11 | 69.2 | 29.02 | 98.22 | 20.61 | 118.83
SINAPI | 2436 |  | Eletricista | h | 0.6 | 13.68 |  |  | 8.21
SINAPI | 247 |  | Auxiliar de eletricista | h | 0.6 | 10.5 |  |  | 6.3
| MERCADO |  | Curva vertical externa 90º #400x100 mm acabamento pré zincado à fogo chapa 18 AWG com tampa de encaixe chapa 20 AWG | un | 1 | 34.6 |  | 34.6
SINAPI | CPU - SINAPI | 1.3.26 | Curva vertical interna 90º #500x100 mm com tampa |  |  |  | 1 | 48.59 | 16.93 | 65.52 | 48.59 | 16.93 | 65.52 | 13.75 | 79.27
SINAPI | 2436 |  | Eletricista | h | 0.7 | 13.68 |  |  | 9.58
SINAPI | 247 |  | Auxiliar de eletricista | h | 0.7 | 10.5 |  |  | 7.35
| MERCADO |  | Curva vertical interna 90º #500x100 mm acabamento pré zincado à fogo chapa 18 AWG com tampa de encaixe chapa 20 AWG | un | 1 | 48.59 |  | 48.59
SINAPI | CPU - SINAPI | 1.3.27 | Curva de inversão 200x50mm com tampa |  |  |  | 13 | 14.89 | 9.67 | 24.56 | 193.57 | 125.71 | 319.28 | 66.98 | 386.26
SINAPI | 2436 |  | Eletricista | h | 0.4 | 13.68 |  |  | 5.47
SINAPI | 247 |  | Auxiliar de eletricista | h | 0.4 | 10.5 |  |  | 4.2
| MERCADO |  | Curva de inversão 90º #200x50 mm acabamento pré zincado à fogo chapa 20 AWG com tampa de encaixe chapa 22 AWG | un | 1 | 14.89 |  | 14.89
SINAPI | CPU - SINAPI | 1.3.28 | Curva de inversão #300x50mm com tampa |  |  |  | 4 | 24.42 | 12.09 | 36.51 | 97.68 | 48.36 | 146.04 | 30.64 | 176.68
SINAPI | 2436 |  | Eletricista | h | 0.5 | 13.68 |  |  | 6.84
SINAPI | 247 |  | Auxiliar de eletricista | h | 0.5 | 10.5 |  |  | 5.25
| MERCADO |  | Curva de inversão 90º #300x50 mm acabamento pré zincado à fogo chapa 18 AWG com tampa de encaixe chapa 20 AWG | un | 1 | 24.42 |  | 24.42
SINAPI | CPU - SINAPI | 1.3.29 | Curva de inversão #400x100mm com tampa |  |  |  | 3 | 35.49 | 14.51 | 50 | 106.47 | 43.53 | 150 | 31.47 | 181.47
SINAPI | 2436 |  | Eletricista | h | 0.6 | 13.68 |  |  | 8.21
SINAPI | 247 |  | Auxiliar de eletricista | h | 0.6 | 10.5 |  |  | 6.3
| MERCADO |  | Curva de inversão 90º #400x100 mm acabamento pré zincado à fogo chapa 18 AWG com tampa de encaixe chapa 20 AWG | un | 1 | 35.49 |  | 35.49
SINAPI | CPU - SINAPI | 1.3.30 | Tê vertical 90° #400x100mm com tampa |  |  |  | 1 | 63.08 | 14.51 | 77.59 | 63.08 | 14.51 | 77.59 | 16.28 | 93.87
SINAPI | 2436 |  | Eletricista | h | 0.6 | 13.68 |  |  | 8.21
SINAPI | 247 |  | Auxiliar de eletricista | h | 0.6 | 10.5 |  |  | 6.3
| MERCADO |  | Tê vertical 90° #400x100 mm acabamento pré zincado à fogo chapa 18 AWG com tampa de encaixe chapa 20 AWG | un | 1 | 63.08 |  | 63.08
SINAPI | CPU - SINAPI | 1.3.31 | Tê horizontal 90° #200x50mm com tampa |  |  |  | 18 | 23.02 | 9.67 | 32.69 | 414.36 | 174.06 | 588.42 | 123.45 | 711.87
SINAPI | 2436 |  | Eletricista | h | 0.4 | 13.68 |  |  | 5.47
SINAPI | 247 |  | Auxiliar de eletricista | h | 0.4 | 10.5 |  |  | 4.2
| MERCADO |  | Tê horizontal 90° #200x100 mm acabamento pré zincado à fogo chapa 20 AWG com tampa de encaixe chapa 22 AWG | un | 1 | 23.02 |  | 23.02
SINAPI | CPU - SINAPI | 1.3.32 | Tê horizontal 90° #300x50mm com tampa |  |  |  | 8 | 45.3 | 12.09 | 57.39 | 362.4 | 96.72 | 459.12 | 96.32 | 555.44
SINAPI | 2436 |  | Eletricista | h | 0.5 | 13.68 |  |  | 6.84
SINAPI | 247 |  | Auxiliar de eletricista | h | 0.5 | 10.5 |  |  | 5.25
| MERCADO |  | Tê horizontal 90° #300x100 mm acabamento pré zincado à fogo chapa 18 AWG com tampa de encaixe chapa 20 AWG | un | 1 | 45.3 |  | 45.3
SINAPI | CPU - SINAPI | 1.3.33 | Tê horizontal 90° #400x100mm com tampa |  |  |  | 2 | 67.96 | 14.51 | 82.47 | 135.92 | 29.02 | 164.94 | 34.6 | 199.54
SINAPI | 2436 |  | Eletricista | h | 0.6 | 13.68 |  |  | 8.21
SINAPI | 247 |  | Auxiliar de eletricista | h | 0.6 | 10.5 |  |  | 6.3
| MERCADO |  | Tê horizontal 90° #400x100 mm acabamento pré zincado à fogo chapa 18 AWG com tampa de encaixe chapa 20 AWG | un | 1 | 67.96 |  | 67.96
SINAPI | CPU - SINAPI | 1.3.34 | Redução #300x50 para #200x50mm com tampa |  |  |  | 7 | 21.33 | 12.09 | 33.42 | 149.31 | 84.63 | 233.94 | 49.08 | 283.02
SINAPI | 2436 |  | Eletricista | h | 0.5 | 13.68 |  |  | 6.84
SINAPI | 247 |  | Auxiliar de eletricista | h | 0.5 | 10.5 |  |  | 5.25
| MERCADO |  | Redução #300x50 para #200x50 mm acabamento pré zincado à fogo chapa 18 AWG com tampa de encaixe chapa 20 AWG | un | 1 | 21.33 |  | 21.33
SINAPI | CPU - SINAPI | 1.3.35 | Redução #400x100 para #200x50mm com tampa |  |  |  | 1 | 31.09 | 14.51 | 45.6 | 31.09 | 14.51 | 45.6 | 9.57 | 55.17
SINAPI | 2436 |  | Eletricista | h | 0.6 | 13.68 |  |  | 8.21
SINAPI | 247 |  | Auxiliar de eletricista | h | 0.6 | 10.5 |  |  | 6.3
| MERCADO |  | Redução #400x100 para #200x50 mm acabamento pré zincado à fogo chapa 18 AWG com tampa de encaixe chapa 20 AWG | un | 1 | 31.09 |  | 31.09
SINAPI | CPU - SINAPI | 1.3.36 | Redução #500x100 para #400x100mm com tampa |  |  |  | 4 | 48.3 | 16.93 | 65.23 | 193.2 | 67.72 | 260.92 | 54.74 | 315.66
SINAPI | 2436 |  | Eletricista | h | 0.7 | 13.68 |  |  | 9.58
SINAPI | 247 |  | Auxiliar de eletricista | h | 0.7 | 10.5 |  |  | 7.35
| MERCADO |  | Redução #500x100 para #400x100 mm acabamento pré zincado à fogo chapa 18 AWG com tampa de encaixe chapa 20 AWG | un | 1 | 48.3 |  | 48.3
SINAPI | CPU - SINAPI | 1.3.37 | Cruzeta #200x50mm com tampa |  |  |  | 1 | 37.99 | 9.67 | 47.66 | 37.99 | 9.67 | 47.66 | 10 | 57.66
SINAPI | 2436 |  | Eletricista | h | 0.4 | 13.68 |  |  | 5.47
SINAPI | 247 |  | Auxiliar de eletricista | h | 0.4 | 10.5 |  |  | 4.2
| MERCADO |  | Cruzeta horizontal #200x100 mm acabamento pré zincado à fogo chapa 20 AWG com tampa de encaixe chapa 22 AWG | un | 1 | 37.99 |  | 37.99
SINAPI | CPU - SINAPI | 1.3.38 | Cruzeta #300x50mm com tampa |  |  |  | 1 | 63.91 | 12.09 | 76 | 63.91 | 12.09 | 76 | 15.94 | 91.94
SINAPI | 2436 |  | Eletricista | h | 0.5 | 13.68 |  |  | 6.84
SINAPI | 247 |  | Auxiliar de eletricista | h | 0.5 | 10.5 |  |  | 5.25
| MERCADO |  | Cruzeta horizontal #300x100 mm acabamento pré zincado à fogo chapa 18 AWG com tampa de encaixe chapa 20 AWG | un | 1 | 63.91 |  | 63.91
|  | 1.4 | CABOS ELÉTRICOS
|  |  | Cabos rede externa | [11 empty] | 35830.89
SINAPI | CPU - SINAPI | 1.4.1 | Cabo de cobre flexível seção 2,5 mm², não halogenado, isolação 0,6/1 kV |  |  |  | 7180 | 1.21 | 1.23 | 2.44 | 8687.8 | 8831.4 | 17519.2 | 3675.53 | 21194.73
SINAPI | 2436 |  | Eletricista | h | 0.05 | 13.68 |  |  | 0.68
SINAPI | 247 |  | Auxiliar de eletricista | h | 0.05 | 10.5 |  |  | 0.53
| 404 |  | Fita autofusão em rolos 19mm x 10m | m | 0.01 | 2.39 |  |  | 0.02
| MERCADO |  | Cabo de cobre flexível seção 2,5 mm², isolamento à base de composto termoplástico poliolefínico não halogenado, isolação 0,6/1 kV, conforme NBR 13248 (ref. Conduspar Toxfree, Prysmiam Afumex Plus ou similar) | m | 1.02 | 1.19 |  | 1.21
SINAPI | CPU - SINAPI | 1.4.2 | Cabo de cobre flexível seção 4,0 mm², não halogenado, isolação 0,6/1 kV |  |  |  | 3500 | 1.73 | 1.49 | 3.22 | 6055 | 5215 | 11270 | 2364.45 | 13634.45
SINAPI | 2436 |  | Eletricista | h | 0.061 | 13.68 |  |  | 0.83
SINAPI | 247 |  | Auxiliar de eletricista | h | 0.061 | 10.5 |  |  | 0.64
| 404 |  | Fita autofusão em rolos 19mm x 10m | m | 0.01 | 2.39 |  |  | 0.02
| MERCADO |  | Cabo de cobre flexível seção 4,0 mm², isolamento à base de composto termoplástico poliolefínico não halogenado, isolação 0,6/1 kV, conforme NBR 13248 (ref. Conduspar Toxfree, Prysmiam Afumex Plus ou similar) | m | 1.02 | 1.7 |  | 1.73
SINAPI | CPU - SINAPI | 1.4.3 | Cabo de cobre flexível seção 6,0 mm², não halogenado, isolação 0,6/1 kV |  |  |  | 200 | 2.42 | 1.72 | 4.14 | 484 | 344 | 828 | 173.71 | 1001.71
SINAPI | 2436 |  | Eletricista | h | 0.07 | 13.68 |  |  | 0.96
SINAPI | 247 |  | Auxiliar de eletricista | h | 0.07 | 10.5 |  |  | 0.74
| 404 |  | Fita autofusão em rolos 19mm x 10m | m | 0.01 | 2.39 |  |  | 0.02
| MERCADO |  | Cabo de cobre flexível seção 6,0 mm², isolamento à base de composto termoplástico poliolefínico não halogenado, isolação 0,6/1 kV, conforme NBR 13248 (ref. Conduspar Toxfree, Prysmiam Afumex Plus ou similar) | m | 1.02 | 2.37 |  | 2.42
|  |  | Cabos Alimentadores | [11 empty] | 417516.39
SINAPI | CPU - SINAPI | 1.4.4 | Cabo de cobre flexível seção 10,0 mm², não halogenado, isolação 0,6/1 kV |  |  |  | 5800 | 3.58 | 1.95 | 5.53 | 20764 | 11310 | 32074 | 6729.13 | 38803.13
SINAPI | 2436 |  | Eletricista | h | 0.08 | 13.68 |  |  | 1.09
SINAPI | 247 |  | Auxiliar de eletricista | h | 0.08 | 10.5 |  |  | 0.84
| 404 |  | Fita autofusão em rolos 19mm x 10m | m | 0.01 | 2.39 |  |  | 0.02
| MERCADO |  | Cabo de cobre flexível seção 10,0 mm², isolamento à base de composto termoplástico poliolefínico não halogenado, isolação 0,6/1 kV, conforme NBR 13248 (ref. Conduspar Toxfree, Prysmiam Afumex Plus ou similar) | m | 1.02 | 3.51 |  | 3.58
SINAPI | CPU - SINAPI | 1.4.5 | Cabo de cobre flexível seção 16,0 mm², não halogenado, isolação 0,6/1 kV |  |  |  | 1110 | 5.45 | 2.2 | 7.65 | 6049.5 | 2442 | 8491.5 | 1781.52 | 10273.02
SINAPI | 2436 |  | Eletricista | h | 0.09 | 13.68 |  |  | 1.23
SINAPI | 247 |  | Auxiliar de eletricista | h | 0.09 | 10.5 |  |  | 0.95
| 404 |  | Fita autofusão em rolos 19mm x 10m | m | 0.01 | 2.39 |  |  | 0.02
| MERCADO |  | Cabo de cobre flexível seção 16,0 mm², isolamento à base de composto termoplástico poliolefínico não halogenado, isolação 0,6/1 kV, conforme NBR 13248 (ref. Conduspar Toxfree, Prysmiam Afumex Plus ou similar) | m | 1.02 | 5.34 |  | 5.45
SINAPI | CPU - SINAPI | 1.4.6 | Cabo de cobre flexível seção 25,0 mm², não halogenado, isolação 0,6/1 kV |  |  |  | 1295 | 8.3 | 2.44 | 10.74 | 10748.5 | 3159.8 | 13908.3 | 2917.96 | 16826.26
SINAPI | 2436 |  | Eletricista | h | 0.1 | 13.68 |  |  | 1.37
SINAPI | 247 |  | Auxiliar de eletricista | h | 0.1 | 10.5 |  |  | 1.05
| 404 |  | Fita autofusão em rolos 19mm x 10m | m | 0.01 | 2.39 |  |  | 0.02
| MERCADO |  | Cabo de cobre flexível seção 25,0 mm², isolamento à base de composto termoplástico poliolefínico não halogenado, isolação 0,6/1 kV, conforme NBR 13248 (ref. Conduspar Toxfree, Prysmiam Afumex Plus ou similar) | m | 1.02 | 8.14 |  | 8.3
SINAPI | CPU - SINAPI | 1.4.7 | Cabo de cobre flexível seção 35,0 mm², não halogenado, isolação 0,6/1 kV |  |  |  | 1855 | 11.38 | 3.65 | 15.03 | 21109.9 | 6770.75 | 27880.65 | 5849.36 | 33730.01
SINAPI | 2436 |  | Eletricista | h | 0.15 | 13.68 |  |  | 2.05
SINAPI | 247 |  | Auxiliar de eletricista | h | 0.15 | 10.5 |  |  | 1.58
| 404 |  | Fita autofusão em rolos 19mm x 10m | m | 0.01 | 2.39 |  |  | 0.02
| MERCADO |  | Cabo de cobre flexível seção 35,0 mm², isolamento à base de composto termoplástico poliolefínico não halogenado, isolação 0,6/1 kV, conforme NBR 13248 (ref. Conduspar Toxfree, Prysmiam Afumex Plus ou similar) | m | 1.02 | 11.16 |  | 11.38
SINAPI | CPU - SINAPI | 1.4.8 | Cabo de cobre flexível seção 50,0 mm², não halogenado, isolação 0,6/1 kV |  |  |  | 795 | 16.15 | 4.86 | 21.01 | 12839.25 | 3863.7 | 16702.95 | 3504.28 | 20207.23
SINAPI | 2436 |  | Eletricista | h | 0.2 | 13.68 |  |  | 2.74
SINAPI | 247 |  | Auxiliar de eletricista | h | 0.2 | 10.5 |  |  | 2.1
| 404 |  | Fita autofusão em rolos 19mm x 10m | m | 0.01 | 2.39 |  |  | 0.02
| MERCADO |  | Cabo de cobre flexível seção 50,0 mm², isolamento à base de composto termoplástico poliolefínico não halogenado, isolação 0,6/1 kV, conforme NBR 13248 (ref. Conduspar Toxfree, Prysmiam Afumex Plus ou similar) | m | 1.02 | 15.83 |  | 16.15
SINAPI | CPU - SINAPI | 1.4.9 | Cabo de cobre flexível seção 70,0 mm², não halogenado, isolação 0,6/1 kV |  |  |  | 485 | 22.92 | 6.07 | 28.99 | 11116.2 | 2943.95 | 14060.15 | 2949.82 | 17009.97
SINAPI | 2436 |  | Eletricista | h | 0.25 | 13.68 |  |  | 3.42
SINAPI | 247 |  | Auxiliar de eletricista | h | 0.25 | 10.5 |  |  | 2.63
| 404 |  | Fita autofusão em rolos 19mm x 10m | m | 0.01 | 2.39 |  |  | 0.02
| MERCADO |  | Cabo de cobre flexível seção 70,0 mm², isolamento à base de composto termoplástico poliolefínico não halogenado, isolação 0,6/1 kV, conforme NBR 13248 (ref. Conduspar Toxfree, Prysmiam Afumex Plus ou similar) | m | 1.02 | 22.47 |  | 22.92
SINAPI | CPU - SINAPI | 1.4.10 | Cabo de cobre flexível seção 120,0 mm², não halogenado, isolação 0,6/1 kV |  |  |  | 1550 | 38.44 | 8.49 | 46.93 | 59582 | 13159.5 | 72741.5 | 15261.17 | 88002.67
SINAPI | 2436 |  | Eletricista | h | 0.35 | 13.68 |  |  | 4.79
SINAPI | 247 |  | Auxiliar de eletricista | h | 0.35 | 10.5 |  |  | 3.68
| 404 |  | Fita autofusão em rolos 19mm x 10m | m | 0.01 | 2.39 |  |  | 0.02
| MERCADO |  | Cabo de cobre flexível seção 120,0 mm², isolamento à base de composto termoplástico poliolefínico não halogenado, isolação 0,6/1 kV, conforme NBR 13248 (ref. Conduspar Toxfree, Prysmiam Afumex Plus ou similar) | m | 1.02 | 37.69 |  | 38.44
SINAPI | CPU - SINAPI | 1.4.11 | Cabo de cobre flexível seção 185,0 mm², não halogenado, isolação 0,6/1 kV |  |  |  | 795 | 57.58 | 10.91 | 68.49 | 45776.1 | 8673.45 | 54449.55 | 11423.52 | 65873.07
SINAPI | 2436 |  | Eletricista | h | 0.45 | 13.68 |  |  | 6.16
SINAPI | 247 |  | Auxiliar de eletricista | h | 0.45 | 10.5 |  |  | 4.73
| 404 |  | Fita autofusão em rolos 19mm x 10m | m | 0.01 | 2.39 |  |  | 0.02
| MERCADO |  | Cabo de cobre flexível seção 185,0 mm², isolamento à base de composto termoplástico poliolefínico não halogenado, isolação 0,6/1 kV, conforme NBR 13248 (ref. Conduspar Toxfree, Prysmiam Afumex Plus ou similar) | m | 1.02 | 56.45 |  | 57.58
SINAPI | CPU - SINAPI | 1.4.12 | Cabo de cobre flexível seção 240,0 mm², não halogenado, isolação 0,6/1 kV |  |  |  | 1190 | 75.96 | 12.11 | 88.07 | 90392.4 | 14410.9 | 104803.3 | 21987.73 | 126791.03
SINAPI | 2436 |  | Eletricista | h | 0.5 | 13.68 |  |  | 6.84
SINAPI | 247 |  | Auxiliar de eletricista | h | 0.5 | 10.5 |  |  | 5.25
| 404 |  | Fita autofusão em rolos 19mm x 10m | m | 0.01 | 2.39 |  |  | 0.02
| MERCADO |  | Cabo de cobre flexível seção 240,0 mm², isolamento à base de composto termoplástico poliolefínico não halogenado, isolação 0,6/1 kV, conforme NBR 13248 (ref. Conduspar Toxfree, Prysmiam Afumex Plus ou similar) | m | 1.02 | 74.47 |  | 75.96
|  |  | Cabos rede interna | [11 empty] | 196128.72
SINAPI | CPU - SINAPI | 1.4.13 | Cabo tripolar seção 3 x 2,5mm² , não halogenado, isolação 0,6/1kV |  |  |  | 100 | 3.63 | 2.44 | 6.07 | 363 | 244 | 607 | 127.35 | 734.35
SINAPI | 2436 |  | Eletricista | h | 0.1 | 13.68 |  |  | 1.37
SINAPI | 247 |  | Auxiliar de eletricista | h | 0.1 | 10.5 |  |  | 1.05
| 404 |  | Fita autofusão em rolos 19mm x 10m | m | 0.01 | 2.39 |  |  | 0.02
| MERCADO |  | Cabo de cobre flexível seção 3x2,5 mm², isolamento à base de composto termoplástico poliolefínico não halogenado, isolação 0,6/1 kV, conforme NBR 13248 (ref. Conduspar Toxfree, Prysmiam Afumex Plus ou similar) | m | 1.02 | 3.56 |  | 3.63
SINAPI | CPU - SINAPI | 1.4.14 | Cabo de cobre flexível seção 2,5 mm², não halogenado, isolação 750 V |  |  |  | 59160 | 0.85 | 1.16 | 2.01 | 50286 | 68625.6 | 118911.6 | 24947.65 | 143859.25
SINAPI | 2436 |  | Eletricista | h | 0.05 | 13.68 |  |  | 0.68
SINAPI | 6111 |  | Servente | h | 0.05 | 9.69 |  |  | 0.48
| MERCADO |  | Cabo de cobre flexível seção 2,5 mm², isolamento à base de composto termoplástico poliolefínico não halogenado, isolação 750 V, conforme NBR 13248 (ref. Conduspar Toxfree, Prysmiam Afumex Plus ou similar) | m | 1.02 | 0.81 |  | 0.83
| 21127 |  | Fita isolante adesiva antichama em rolos 19mm x 5m | m | 0.01 | 1.57 |  | 0.02
SINAPI | CPU - SINAPI | 1.4.15 | Cabo de cobre flexível seção 4,0 mm², não halogenado, isolação 750 V |  |  |  | 7295 | 1.27 | 1.42 | 2.69 | 9264.65 | 10358.9 | 19623.55 | 4117.02 | 23740.57
SINAPI | 2436 |  | Eletricista | h | 0.061 | 13.68 |  |  | 0.83
SINAPI | 6111 |  | Servente | h | 0.061 | 9.69 |  |  | 0.59
| MERCADO |  | Cabo de cobre flexível seção 4,0 mm², isolamento à base de composto termoplástico poliolefínico não halogenado, isolação 750 V, conforme NBR 13248 (ref. Conduspar Toxfree, Prysmiam Afumex Plus ou similar) | m | 1.02 | 1.23 |  | 1.25
| 21127 |  | Fita isolante adesiva antichama em rolos 19mm x 5m | m | 0.01 | 1.57 |  | 0.02
SINAPI | CPU - SINAPI | 1.4.16 | Cabo de cobre flexível seção 6,0 mm², não halogenado, isolação 750 V |  |  |  | 700 | 1.84 | 1.64 | 3.48 | 1288 | 1148 | 2436 | 511.07 | 2947.07
SINAPI | 2436 |  | Eletricista | h | 0.07 | 13.68 |  |  | 0.96
SINAPI | 6111 |  | Servente | h | 0.07 | 9.69 |  |  | 0.68
| MERCADO |  | Cabo de cobre flexível seção 6,0 mm², isolamento à base de composto termoplástico poliolefínico não halogenado, isolação 750 V, conforme NBR 13248 (ref. Conduspar Toxfree, Prysmiam Afumex Plus ou similar) | m | 1.02 | 1.78 |  | 1.82
| 21127 |  | Fita isolante adesiva antichama em rolos 19mm x 5m | m | 0.01 | 1.57 |  | 0.02
SINAPI | CPU - SINAPI | 1.4.17 | Cabo de cobre flexível seção 16,0 mm², não halogenado, isolação 750 V |  |  |  | 400 | 4.8 | 2.1 | 6.9 | 1920 | 840 | 2760 | 579.05 | 3339.05
SINAPI | 2436 |  | Eletricista | h | 0.09 | 13.68 |  |  | 1.23
SINAPI | 6111 |  | Servente | h | 0.09 | 9.69 |  |  | 0.87
| MERCADO |  | Cabo de cobre flexível seção 16,0 mm², isolamento à base de composto termoplástico poliolefínico não halogenado, isolação 750 V, conforme NBR 13248 (ref. Conduspar Toxfree, Prysmiam Afumex Plus ou similar) | m | 1.02 | 4.71 |  | 4.8
SINAPI | CPU - SINAPI | 1.4.18 | Cabo de cobre flexível seção 35,0 mm², não halogenado, isolação 0,6/1 kV |  |  |  | 210 | 11.38 | 3.65 | 15.03 | 2389.8 | 766.5 | 3156.3 | 662.19 | 3818.49
SINAPI | 2436 |  | Eletricista | h | 0.15 | 13.68 |  |  | 2.05
SINAPI | 247 |  | Auxiliar de eletricista | h | 0.15 | 10.5 |  |  | 1.58
| 404 |  | Fita autofusão em rolos 19mm x 10m | m | 0.01 | 2.39 |  |  | 0.02
| MERCADO |  | Cabo de cobre flexível seção 35,0 mm², isolamento à base de composto termoplástico poliolefínico não halogenado, isolação 0,6/1 kV, conforme NBR 13248 (ref. Conduspar Toxfree, Prysmiam Afumex Plus ou similar) | m | 1.02 | 11.16 |  | 11.38
SINAPI | CPU - SINAPI | 1.4.19 | Cabo de cobre flexível seção 50,0 mm², não halogenado, isolação 0,6/1 kV |  |  |  | 420 | 16.15 | 4.86 | 21.01 | 6783 | 2041.2 | 8824.2 | 1851.32 | 10675.52
SINAPI | 2436 |  | Eletricista | h | 0.2 | 13.68 |  |  | 2.74
SINAPI | 247 |  | Auxiliar de eletricista | h | 0.2 | 10.5 |  |  | 2.1
| 404 |  | Fita autofusão em rolos 19mm x 10m | m | 0.01 | 2.39 |  |  | 0.02
| MERCADO |  | Cabo de cobre flexível seção 50,0 mm², isolamento à base de composto termoplástico poliolefínico não halogenado, isolação 0,6/1 kV, conforme NBR 13248 (ref. Conduspar Toxfree, Prysmiam Afumex Plus ou similar) | m | 1.02 | 15.83 |  | 16.15
SINAPI | CPU - SINAPI | 1.4.20 | Cabo de cobre flexível seção 70,0 mm², não halogenado, isolação 0,6/1 kV |  |  |  | 200 | 22.92 | 6.07 | 28.99 | 4584 | 1214 | 5798 | 1216.42 | 7014.42
SINAPI | 2436 |  | Eletricista | h | 0.25 | 13.68 |  |  | 3.42
SINAPI | 247 |  | Auxiliar de eletricista | h | 0.25 | 10.5 |  |  | 2.63
| 404 |  | Fita autofusão em rolos 19mm x 10m | m | 0.01 | 2.39 |  |  | 0.02
| MERCADO |  | Cabo de cobre flexível seção 70,0 mm², isolamento à base de composto termoplástico poliolefínico não halogenado, isolação 0,6/1 kV, conforme NBR 13248 (ref. Conduspar Toxfree, Prysmiam Afumex Plus ou similar) | m | 1.02 | 22.47 |  | 22.92
|  | 1.5 | QUADROS ELÉTRICOS | [11 empty] | 177334.72
SINAPI | CPU - SINAPI | 1.5.1 | Quadro QDG |  |  |  | 1 | 35137.84 | 1766.5 | 36904.34 | 35137.84 | 1766.5 | 36904.34 | 7742.53 | 44646.87
| MERCADO |  | Quadro (QDG) fabricado em chapa de aço de espessura 2,75 mm (12 USSG), grau de proteção IP-54, com capacidade eletromecânica para suportar curto-circuitos de até 20 kA. Com barramento principal trifásico 2000 A com proteção termo-contrátil colorida conforme faseamento. Deverá possuir espaço reserva para, no mínimo, 10 disjuntores trifásicos tipo caixa moldada de até 100 A | pç | 1 | 5100 |  | 5100
|  |  | Acessórios para montagem, identificação, porta-projeto, fechos, trincos, proteção de partes energizadas, conectores | un | 1 | 850 |  | 850
| MERCADO |  | Barramento de cobre eletrolítico 1.1/2" x 1/2" | m | 45 | 242.9 |  | 10930.5
| MERCADO |  | Barramento de cobre eletrolítico 1" x 3/16" | m | 1.5 | 45.4 |  | 68.1
| MERCADO |  | Barramento de cobre eletrolítico 3/4" x 3/16" | m | 2 | 34.17 |  | 68.34
| MERCADO |  | Barramento de cobre eletrolítico 5/16" x 1/8" | m | 4.5 | 16.75 |  | 75.38
| MERCADO |  | Disjuntor geral tripolar 1500 A em caixa moldada, capacidade de interrupção mínima de 42 kA | pç | 1 | 7735 |  | 7735
| MERCADO |  | Conjunto fusível NH-gL-GC 63 A com base | pç | 4 | 31.5 |  | 126
| MERCADO |  | Supressor de surto 40 kA, 275 V, padrão DIN (proteção de fase e neutro), com indicador de status de operação. Ref. Clamper VCL Slim Classe II | pç | 4 | 41.05 |  | 164.2
| MERCADO |  | Disjuntor termomagnético tripolar 40 A, curva C, caixa moldada, capacidade de interrupção mínima de 18 kA | pç | 9 | 194.4 |  | 1749.6
| MERCADO |  | Disjuntor termomagnético tripolar 63 A, curva C, caixa moldada, capacidade de interrupção mínima de 18 kA | pç | 2 | 192.4 |  | 384.8
| MERCADO |  | Disjuntor termomagnético tripolar 70 A, curva C, caixa moldada, capacidade de interrupção mínima de 18 kA | pç | 1 | 194.4 |  | 194.4
| MERCADO |  | Disjuntor termomagnético tripolar 100 A, curva C, caixa moldada, capacidade de interrupção mínima de 18 kA | pç | 1 | 194.4 |  | 194.4
SINAPI | 2391 |  | Disjuntor termomagnético tripolar em caixa moldada 125A, 220V, Icc 10 kA | pç | 1 | 195.71 |  | 195.71
SINAPI | 2374 |  | Disjuntor termomagnético tripolar 150 A, caixa moldada, fixação padrão DIN, capacidade de interrupção mínima de 18 kA | pç | 1 | 352.24 |  | 352.24
SINAPI | 2377 |  | Disjuntor termomagnético tripolar 200 A, caixa moldada, fixação padrão DIN, capacidade de interrupção mínima de 18 kA | pç | 1 | 649.07 |  | 649.07
SINAPI | 2378 |  | Disjuntor termomagnético tipolar 300 A, caixa moldada, capacidade de interrupção mínima de 18 kA | pç | 1 | 987.6 |  | 987.6
Cotação |  |  | Disjuntor termomagnético tripolar 900 A, caixa moldada, capacidade de interrupção mínima de 18 kA | pç | 1 | 5312.5 |  | 5312.5
SINAPI | 2437 |  | Montador Eletromecânico | h | 50 | 18.53 |  |  | 926.5
SINAPI | 247 |  | Auxiliar de eletricista | h | 80 | 10.5 |  |  | 840
SINAPI | CPU - SINAPI | 1.5.2 | Quadro QGBT |  |  |  | 1 | 47983.91 | 2322.4 | 50306.31 | 47983.91 | 2322.4 | 50306.31 | 10554.26 | 60860.57
| MERCADO |  | Quadro (QGBT),fabricado em chapa de aço de espessura 2,75 mm (12 USSG), grau de proteção IP-54. Capacidade eletromecânica para suportar curto-circuitos de até 20 kA. Montado com barramento principal trifásico 2000 A com proteção termo-contrátil colorida conforme faseamento. Com equipamentos de medições de grandezas elétricas, (V) e (A), com todos os acessórios necessários para montagem e barramentos. Painel frontal equipado com multimedidor trifásico de corrente e tensão. Deverá possuir espaço reserva para ampliações | pç | 1 | 5100 |  | 5100
|  |  | Acessórios para montagem, identificação, porta-projeto, fechos, trincos, proteção de partes energizadas, conectores | un | 1 | 1160 |  | 1160
| MERCADO |  | Barramento de cobre eletrolítico 1.1/2" x 1/2" | m | 54 | 242.9 |  | 13116.6
| MERCADO |  | Barramento de cobre eletrolítico 1.1/2" x 1/4" | m | 1 | 94.2 |  | 94.2
| MERCADO |  | Barramento de cobre eletrolítico 5/16" x 1/8" | m | 5 | 16.75 |  | 83.75
| MERCADO |  | Disjuntor geral tripolar 1500 A em caixa moldada, capacidade de interrupção mínima de 42 kA | pç | 1 | 7735 |  | 7735
| MERCADO |  | Transformador de corrente para barramento 2000/400-5A classe 0,3C25 | pç | 3 | 290 |  | 870
| MERCADO |  | Multimedidor trifásico, com três displays digitais de 4 dígitos, para medição simultânea trifásica, selecionável, da corrente ou tensão nas três fases. Sinal de entrada trifásica de corrente na escala de 0 a 5A, sinal de tensão de entrada até 400 V ou superior, escala dos mostradores para a faixa mínima de 0 a 2000. Ref. Tholz CTG502R-90~240VCA - P399 ou similar | pç | 1 | 688.5 |  | 688.5
| MERCADO |  | Conjunto fusível NH-gL-GC 63 A com base | pç | 4 | 31.5 |  | 126
| MERCADO |  | Supressor de surto 40 kA, 275 V, padrão DIN (proteção de fase e neutro), com indicador de status de operação. Ref. Clamper VCL Slim Classe II | pç | 4 | 41.05 |  | 164.2
| MERCADO |  | Disjuntor termomagnético tripolar 40 A, curva C, caixa moldada, capacidade de interrupção mínima de 18 kA | pç | 3 | 194.4 |  | 583.2
SINAPI |  |  | Disjuntor termomagnético tripolar 400 A, capacidade de interrupção mínima de 18 kA | pç | 1 | 1073.68 |  | 1073.68
| MERCADO |  | Chave seccionadora tripolar para operação sob carga 1600 A, capacidade de interrupção mínima de 42 kA | pç | 2 | 3251.89 |  | 6503.78
| MERCADO |  | Chave comutadora tetrapolar de 03 posições (I-0-II), corrente nominal 1600 A, capacidade de interrupção mínima de 42 kA | pç | 1 | 10685 |  | 10685
SINAPI | 2437 |  | Montador Eletromecânico | h | 80 | 18.53 |  |  | 1482.4
SINAPI | 247 |  | Auxiliar de eletricista | h | 80 | 10.5 |  |  | 840
SINAPI | CPU - SINAPI | 1.5.3 | Quadro QDGE |  |  |  | 1 | 9748.14 | 1016.05 | 10764.19 | 9748.14 | 1016.05 | 10764.19 | 2258.33 | 13022.52
| MERCADO |  | Quadro elétrico de energia estabilizada QDGE fabricados em chapa de aço de espessura 2,75 mm (12 USSG) com dimensões sugeridas de 800x2000x400mm (LxAxP). Com capacidade eletromecânica para suportar curto-circuitos de até 20 kA. Com barramento principal trifásico 500 A com proteção termo-contrátil colorida conforme faseamento . Deverá possuir espaço reserva mínimo para 06 disjuntores trifásicos padrão DIN | pç | 1 | 2176 |  | 2176
|  |  | Acessórios para montagem, identificação, porta-projeto, fechos, trincos, proteção de partes energizadas, conectores | un | 1 | 240 |  | 240
SINAPI | 2378 |  | Disjuntor termomagnético tipolar 300 A, caixa moldada, capacidade de interrupção mínima de 18 kA | pç | 3 | 987.6 |  | 2962.8
| MERCADO |  | Barra de cobre eletrolítico 1.1/2" x 1/4" | m | 2 | 49.2 |  | 98.4
| MERCADO |  | Barra de cobre eletrolítico 1" x 3/16" | m | 0.5 | 45.4 |  | 22.7
| MERCADO |  | Barra de cobre eletrolítico 5/8" x 3/16" | m | 3.6 | 37.95 |  | 136.62
| MERCADO |  | Conjunto fusível NH-gL-GC 63 A com base | pç | 4 | 31.5 |  | 126
| MERCADO |  | Supressor de surto 40 kA, 275 V, padrão DIN (proteção de fase e neutro), com indicador de status de operação. Ref. Clamper VCL Slim Classe II | pç | 4 | 41.05 |  | 164.2
| MERCADO |  | Chave comutadora rotativa tetrapolar de três posições (I-0-II), corrente nominal 300 A | pç | 1 | 2849.42 |  | 2849.42
| MERCADO |  | Disjuntor termomagnético tripolar 40 A, curva C, caixa moldada, capacidade de interrupção mínima de 18 kA | pç | 1 | 194.4 |  | 194.4
| MERCADO |  | Disjuntor termomagnético tripolar 70 A, curva C, caixa moldada, capacidade de interrupção mínima de 18 kA | pç | 2 | 194.4 |  | 388.8
| MERCADO |  | Disjuntor termomagnético tripolar 100 A, curva C, caixa moldada, capacidade de interrupção mínima de 18 kA | pç | 2 | 194.4 |  | 388.8
SINAPI | 2437 |  | Montador Eletromecânico | h | 35 | 18.53 |  |  | 648.55
SINAPI | 247 |  | Auxiliar de eletricista | h | 35 | 10.5 |  |  | 367.5
SINAPI | CPU - SINAPI | 1.5.4 | Quadro QDGAR |  |  |  | 1 | 11966.52 | 1161.2 | 13127.72 | 11966.52 | 1161.2 | 13127.72 | 2754.2 | 15881.92
| MERCADO |  | Quadro QDGAR fabricados em chapa de aço de espessura 2,75 mm (12 USSG). Com capacidade eletromecânica para suportar curto-circuitos de até 20 kA. Com barramento principal trifásico 1200 A com proteção termo-contrátil colorida conforme faseamento. Deverá possuir espaço reserva mínimo para 04 disjuntores trifásicos tipo caixa moldada até 200 A | pç | 1 | 4096 |  | 4096
|  |  | Acessórios para montagem, identificação, porta-projeto, fechos, trincos, proteção de partes energizadas, conectores | un | 1 | 290 |  | 290
| MERCADO |  | Barramento de cobre eletrolítico 1.1/2" x 1/2" | m | 11 | 242.9 |  | 2671.9
| MERCADO |  | Barramento de cobre eletrolítico 1.1/2" x 1/4" | m | 8 | 94.2 |  | 753.6
| MERCADO |  | Conjunto fusível NH-gL-GC 63 A com base | pç | 4 | 31.5 |  | 126
| MERCADO |  | Supressor de surto 40 kA, 275 V, padrão DIN (proteção de fase e neutro), com indicador de status de operação. Ref. Clamper VCL Slim Classe II | pç | 4 | 41.05 |  | 164.2
SINAPI | 2377 |  | Disjuntor termomagnético tripolar 200 A, caixa moldada, fixação padrão DIN, capacidade de interrupção mínima de 18 kA | pç | 2 | 649.07 |  | 1298.14
SINAPI | 2393 |  | Disjuntor termomagnético tripolar 250 A, caixa moldada, fixação padrão DIN, capacidade de interrupção mínima de 18 kA | pç | 1 | 847.91 |  | 847.91
| MERCADO |  | Disjuntor termomagnético tripolar 500 A, caixa moldada, fixação padrão DIN, capacidade de interrupção mínima de 18 kA | pç | 1 | 1718.77 |  | 1718.77
SINAPI | 2437 |  | Montador Eletromecânico | h | 40 | 18.53 |  |  | 741.2
SINAPI | 247 |  | Auxiliar de eletricista | h | 40 | 10.5 |  |  | 420
SINAPI | CPU - SINAPI | 1.5.5 | Quadro QDC-A |  |  |  | 1 | 455.81 | 87.09 | 542.9 | 455.81 | 87.09 | 542.9 | 113.9 | 656.8
TCPO | 16138.8.1.6 |  | Quadro de sobrepor com barramento trifásico em cobre eletrolítico de 100 A. O barramento de neutro deverá ter a mesma capacidade do barramento de fase. Barramento de terra de no mínimo 50 A. Fabricado em chapa de aço, pintura eletrostática a pó, tratamento anti-oxidante (fosfato de ferro), grau de proteção IP54, com porta-projetos no interior, subtampa com dobradiças, plaquetas idenficadoras internas e externas em policarbonato. Proteção interna de policarbonato contra toques acidentais. Deverá possuir espaço mínimo de reserva para 03 disjuntores monopolares DIN. | pç | 1 | 276.64 |  | 276.64
|  |  | Acessórios para montagem, identificação, porta-projeto, fechos, trincos, proteção de partes energizadas, conectores | un | 1 | 50 |  | 50
SINAPI | 2380 |  | Disjuntor termomagnético tripolar DIN 40A, 220V, Icc 10 kA, curva C | pç | 1 | 49.53 |  | 49.53
SINAPI | 2389 |  | Disjuntor termomagnético monopolar DIN 20A, 220V, Icc 5 kA, curva C | pç | 11 | 7.24 |  | 79.64
SINAPI | 2437 |  | Montador Eletromecânico | h | 3 | 18.53 |  |  | 55.59
SINAPI | 247 |  | Auxiliar de eletricista | h | 3 | 10.5 |  |  | 31.5
SINAPI | CPU - SINAPI | 1.5.6 | Quadro QDE-B |  |  |  | 1 | 434.09 | 87.09 | 521.18 | 434.09 | 87.09 | 521.18 | 109.34 | 630.52
TCPO | 16138.8.1.6 |  | Quadro de sobrepor com barramento trifásico em cobre eletrolítico de 100 A. O barramento de neutro deverá ter a mesma capacidade do barramento de fase. Barramento de terra de no mínimo 50 A. Fabricado em chapa de aço, pintura eletrostática a pó, tratamento anti-oxidante (fosfato de ferro), grau de proteção IP54, com porta-projetos no interior, subtampa com dobradiças, plaquetas idenficadoras internas e externas em policarbonato. Proteção interna de policarbonato contra toques acidentais. Deverá possuir espaço mínimo de reserva para 03 disjuntores monopolares DIN. | pç | 1 | 276.64 |  | 276.64
|  |  | Acessórios para montagem, identificação, porta-projeto, fechos, trincos, proteção de partes energizadas, conectores | un | 1 | 50 |  | 50
SINAPI | 2380 |  | Disjuntor termomagnético tripolar DIN 40A, 220V, Icc 10 kA, curva C | pç | 1 | 49.53 |  | 49.53
SINAPI | 2389 |  | Disjuntor termomagnético monopolar DIN 20A, 220V, Icc 5 kA, curva C | pç | 8 | 7.24 |  | 57.92
SINAPI | 2437 |  | Montador Eletromecânico | h | 3 | 18.53 |  |  | 55.59
SINAPI | 247 |  | Auxiliar de eletricista | h | 3 | 10.5 |  |  | 31.5
SINAPI | CPU - SINAPI | 1.5.7 | Quadro QDC-C |  |  |  | 1 | 615.14 | 116.12 | 731.26 | 615.14 | 116.12 | 731.26 | 153.42 | 884.68
TCPO | 16138.8.1.6 |  | Quadro de sobrepor com barramento trifásico em cobre eletrolítico de 100 A. O barramento de neutro deverá ter a mesma capacidade do barramento de fase. Barramento de terra de no mínimo 50 A. Fabricado em chapa de aço, pintura eletrostática a pó, tratamento anti-oxidante (fosfato de ferro), grau de proteção IP54, com porta-projetos no interior, subtampa com dobradiças, plaquetas idenficadoras internas e externas em policarbonato. Proteção interna de policarbonato contra toques acidentais. Deverá possuir espaço reserva mínimo para 03 disjuntores monopolares DIN. | pç | 1 | 276.64 |  | 276.64
|  |  | Acessórios para montagem, identificação, porta-projeto, fechos, trincos, proteção de partes energizadas, conectores | un | 1 | 56 |  | 56
SINAPI | 2381 |  | Disjuntor termomagnético tripolar DIN 70A, 220V, Icc 10 kA, curva C | pç | 1 | 71.24 |  | 71.24
SINAPI | 2389 |  | Disjuntor termomagnético monopolar DIN 20A, 220V, Icc 5 kA, curva C | pç | 5 | 7.24 |  | 36.2
TCPO | 16141.8.3.8 |  | Disjuntor termomagnético bipolar DIN 25A, 220V, Icc 5 kA, curva C | pç | 1 | 48.9 |  | 48.9
TCPO | 16141.8.4.9 |  | Disjuntor termomagnético tripolar DIN 32A, 220V, Icc 5 kA, curva C | pç | 1 | 46.26 |  | 46.26
| MERCADO |  | Disjuntor termomagnético tripolar DIN 63A, 220 V, Icc 5 kA, curva C | pç | 1 | 79.9 |  | 79.9
SINAPI | 2437 |  | Montador Eletromecânico | h | 4 | 18.53 |  |  | 74.12
SINAPI | 247 |  | Auxiliar de eletricista | h | 4 | 10.5 |  |  | 42
SINAPI | CPU - SINAPI | 1.5.8 | Quadro QDC-D |  |  |  | 1 | 1274.87 | 232.24 | 1507.11 | 1274.87 | 232.24 | 1507.11 | 316.19 | 1823.3
TCPO | 16138.8.1.8 |  | Quadro de sobrepor com barramento trifásico em cobre eletrolítico de 200 A. O barramento de neutro deverá ter a mesma capacidade do barramento de fase. Barramento de terra de no mínimo 100 A. Fabricado em chapa de aço, pintura eletrostática a pó, tratamento anti-oxidante (fosfato de ferro), grau de proteção IP54, com porta-projetos no interior, subtampa com dobradiças, plaquetas idenficadoras internas e externas em policarbonato. Proteção interna de policarbonato contra toques acidentais. Deverá possuir espaço reserva mínimo para 06 disjuntores monopolares DIN. | pç | 1 | 488.89 |  | 488.89
|  |  | Acessórios para montagem, identificação, porta-projeto, fechos, trincos, proteção de partes energizadas, conectores | un | 1 | 115 |  | 115
SINAPI | 2374 |  | Disjuntor termomagnético tripolar em caixa moldada 150A, 220V, Icc 10 kA | pç | 1 | 352.24 |  | 352.24
SINAPI | 2389 |  | Disjuntor termomagnético monopolar DIN 20A, 220V, Icc 5 kA, curva C | pç | 32 | 7.24 |  | 231.68
SINAPI | 2382 |  | Disjuntor termomagnético bipolar DIN 20A, 220V, Icc 5 kA, curva C | pç | 2 | 43.53 |  | 87.06
SINAPI | 2437 |  | Montador Eletromecânico | h | 8 | 18.53 |  |  | 148.24
SINAPI | 247 |  | Auxiliar de eletricista | h | 8 | 10.5 |  |  | 84
SINAPI | CPU - SINAPI | 1.5.9 | Quadro QDE-E |  |  |  | 1 | 596.46 | 116.12 | 712.58 | 596.46 | 116.12 | 712.58 | 149.5 | 862.08
TCPO | 16138.8.1.7 (sem barramento) |  | Quadro de sobrepor com barramento trifásico em cobre eletrolítico de 150 A. O barramento de neutro deverá ter a mesma capacidade do barramento de fase. Barramento de terra de no mínimo 80 A. Fabricado em chapa de aço, pintura eletrostática a pó, tratamento anti-oxidante (fosfato de ferro), grau de proteção IP54, com porta-projetos no interior, subtampa com dobradiças, plaquetas idenficadoras internas e externas em policarbonato. Proteção interna de policarbonato contra toques acidentais. Deverá possuir espaço reserva mínimo para 03 disjuntores monopolares DIN. | pç | 1 | 261.08 |  | 261.08
|  |  | Acessórios para montagem, identificação, porta-projeto, fechos, trincos, proteção de partes energizadas, conectores | un | 1 | 54 |  | 54
| MERCADO |  | Barramento de cobre eletrolítico 5/8" x 3/16" | m | 1.2 | 39.95 |  | 47.94
| MERCADO |  | Barramento de cobre eletrolítico 5/16" x 1/8" | m | 3.2 | 16.75 |  | 53.6
SINAPI | 2381 |  | Disjuntor termomagnético tripolar DIN 70A, 220V, Icc 10 kA, curva C | pç | 1 | 71.24 |  | 71.24
SINAPI | 2389 |  | Disjuntor termomagnético monopolar DIN 20A, 220V, Icc 5 kA, curva C | pç | 15 | 7.24 |  | 108.6
SINAPI | 2437 |  | Montador Eletromecânico | h | 4 | 18.53 |  |  | 74.12
SINAPI | 247 |  | Auxiliar de eletricista | h | 4 | 10.5 |  |  | 42
SINAPI | CPU - SINAPI | 1.5.10 | Quadro QDAR-F |  |  |  | 1 | 4131.99 | 812.84 | 4944.83 | 4131.99 | 812.84 | 4944.83 | 1037.43 | 5982.26
| MERCADO |  | Quadro de sobrepor com barramento trifásico em cobre eletrolítico de 800 A. O barramento de neutro deverá ter a mesma capacidade do barramento de fase. Barramento de terra de no mínimo 400 A. Fabricado em chapa de aço, pintura eletrostática a pó, tratamento anti-oxidante (fosfato de ferro), grau de proteção IP54, com porta-projetos no interior, subtampa com dobradiças, plaquetas idenficadoras internas e externas em policarbonato. Proteção interna de policarbonato contra toques acidentais. Deverá possuir espaço reserva mínimo para 06 disjuntores monopolares DIN. | pç | 1 | 801.58
|  |  | Acessórios para montagem, identificação, porta-projeto, fechos, trincos, proteção de partes energizadas, conectores | un | 1 | 196 |  | 196
| MERCADO |  | Barramento de cobre eletrolítico 1.1/2" x 1/2" | m | 2 | 242.9 |  | 485.8
| MERCADO |  | Barramento de cobre eletrolítico 1" x 3/16" | m | 1 | 45.4 |  | 45.4
| MERCADO |  | Barramento de cobre eletrolítico 5/16" x 1/8" | m | 5 | 16.75 |  | 83.75
| MERCADO |  | Disjuntor termomagnético tripolar 500 A, caixa moldada, fixação padrão DIN, capacidade de interrupção mínima de 30 kA | pç | 1 | 1718.77 |  | 1718.77
SINAPI | 2382 |  | Disjuntor termomagnético bipolar DIN 20A, 220V, Icc 5 kA, curva C | pç | 8 | 43.53 |  | 348.24
TCPO | 16141.8.3.8 |  | Disjuntor termomagnético bipolar DIN 25A, 220V, Icc 5 kA, curva C | pç | 1 | 48.9 |  | 48.9
SINAPI | 2387 |  | Disjuntor termomagnético tripolar DIN 20A, 220V, Icc 5 kA, curva C | pç | 3 | 49.47 |  | 148.41
SINAPI | 2374 |  | Disjuntor termomagnético tripolar em caixa moldada 150A, 220V, Icc 10 kA | pç | 3 | 352.24 |  | 1056.72
SINAPI | 2437 |  | Montador Eletromecânico | h | 28 | 18.53 |  |  | 518.84
SINAPI | 247 |  | Auxiliar de eletricista | h | 28 | 10.5 |  |  | 294
SINAPI | CPU - SINAPI | 1.5.11 | Quadro QDC-G |  |  |  | 1 | 1175.86 | 232.24 | 1408.1 | 1175.86 | 232.24 | 1408.1 | 295.42 | 1703.52
TCPO | 16138.8.1.8 (sem barramento) |  | Quadro de sobrepor com barramento trifásico em cobre eletrolítico de 250 A. O barramento de neutro deverá ter a mesma capacidade do barramento de fase. Barramento de terra de no mínimo 125 A. Fabricado em chapa de aço, pintura eletrostática a pó, tratamento anti-oxidante (fosfato de ferro), grau de proteção IP54, com porta-projetos no interior, subtampa com dobradiças, plaquetas idenficadoras internas e externas em policarbonato. Proteção interna de policarbonato contra toques acidentais. Deverá possuir espaço reserva mínimo para 10 disjuntores monopolares DIN. | pç | 1 | 412.25 |  | 412.25
|  |  | Acessórios para montagem, identificação, porta-projeto, fechos, trincos, proteção de partes energizadas, conectores | un | 1 | 56 |  | 56
| MERCADO |  | Barramento de cobre eletrolítico 1" x 3/16" | m | 2.5 | 45.4 |  | 113.5
| MERCADO |  | Barramento de cobre eletrolítico 5/8" x 3/16" | m | 0.3 | 37.95 |  | 11.39
| MERCADO |  | Barramento de cobre eletrolítico 5/16" x 1/8" | m | 5 | 16.75 |  | 83.75
SINAPI | 2391 |  | Disjuntor termomagnético tripolar em caixa moldada 125A, 220V, Icc 10 kA | pç | 1 | 195.71 |  | 195.71
SINAPI | 2389 |  | Disjuntor termomagnético monopolar DIN 20A, 220V, Icc 5 kA, curva C | pç | 16 | 7.24 |  | 115.84
SINAPI | 2382 |  | Disjuntor termomagnético bipolar DIN 20A, 220V, Icc 5 kA, curva C | pç | 1 | 43.53 |  | 43.53
TCPO | 16141.8.3.9 |  | Disjuntor termomagnético bipolar DIN 32A, 220V, Icc 5 kA, curva C | pç | 2 | 47.21 |  | 94.42
SINAPI | 2387 |  | Disjuntor termomagnético tripolar DIN 20A, 220V, Icc 5 kA, curva C | pç | 1 | 49.47 |  | 49.47
SINAPI | 2437 |  | Montador Eletromecânico | h | 8 | 18.53 |  |  | 148.24
SINAPI | 247 |  | Auxiliar de eletricista | h | 8 | 10.5 |  |  | 84
SINAPI | CPU - SINAPI | 1.5.12 | Quadro QDE-H |  |  |  | 1 | 634.02 | 116.12 | 750.14 | 634.02 | 116.12 | 750.14 | 157.38 | 907.52
TCPO | 16138.8.1.7 (sem barramento) |  | Quadro de sobrepor com barramento trifásico em cobre eletrolítico de 150 A. O barramento de neutro deverá ter a mesma capacidade do barramento de fase. Barramento de terra de no mínimo 80 A. Fabricado em chapa de aço, pintura eletrostática a pó, tratamento anti-oxidante (fosfato de ferro), grau de proteção IP54, com porta-projetos no interior, subtampa com dobradiças, plaquetas idenficadoras internas e externas em policarbonato. Proteção interna de policarbonato contra toques acidentais. Deverá possuir espaço reserva mínimo para 09 disjuntores monopolares DIN. | pç | 1 | 337.72 |  | 337.72
|  |  | Acessórios para montagem, identificação, porta-projeto, fechos, trincos, proteção de partes energizadas, conectores | un | 1 | 50 |  | 50
| MERCADO |  | Barramento de cobre eletrolítico 5/8" x 3/16" | m | 1.2 | 39.95 |  | 47.94
| MERCADO |  | Barramento de cobre eletrolítico 5/16" x 1/8" | m | 3.2 | 16.75 |  | 53.6
SINAPI | 2373 |  | Disjuntor termomagnético tripolar DIN 100A, 220V, Icc 10 kA, curva C | pç | 1 | 72.36 |  | 72.36
SINAPI | 2389 |  | Disjuntor termomagnético monopolar DIN 20A, 220V, Icc 5 kA, curva C | pç | 10 | 7.24 |  | 72.4
SINAPI | 2437 |  | Montador Eletromecânico | h | 4 | 18.53 |  |  | 74.12
SINAPI | 247 |  | Auxiliar de eletricista | h | 4 | 10.5 |  |  | 42
SINAPI | CPU - SINAPI | 1.5.13 | Quadro QDAR-J |  |  |  | 1 | 2172.13 | 435.45 | 2607.58 | 2172.13 | 435.45 | 2607.58 | 547.07 | 3154.65
| MERCADO |  | Quadro de sobrepor 800 x 600 x 200 mm (A x L x P), fabricado em chapa de aço, pintura eletrostática a pó, tratamento anti-oxidante (fosfato de ferro), grau de proteção IP54, com porta-projetos no interior, subtampa com dobradiças, plaquetas idenficadoras internas e externas em policarbonato. Proteção interna de policarbonato contra toques acidentais. | pç | 1 | 372.07 |  | 372.07
| MERCADO |  | Barramento de cobre eletrolítico 1.1/2" x 1/4" | m | 3 | 94.2 |  | 282.6
| MERCADO |  | Barramento de cobre eletrolítico 3/4" x 1/4" | m | 0.6 | 34.17 |  | 20.5
| MERCADO |  | Barramento de cobre eletrolítico 5/16" x 1/8" | m | 1 | 16.75 |  | 16.75
|  |  | Acessórios para montagem, identificação, porta-projeto, fechos, trincos, proteção de partes energizadas, conectores | un | 1 | 100 |  | 100
SINAPI | 2393 |  | Disjuntor termomagnético tripolar em caixa moldada 250A, 220V, Icc 30 kA | pç | 1 | 847.91 |  | 847.91
SINAPI | 2382 |  | Disjuntor termomagnético bipolar DIN 20A, 220V, Icc 5 kA, curva C | pç | 3 | 43.53 |  | 130.59
SINAPI | 2387 |  | Disjuntor termomagnético tripolar DIN 20A, 220V, Icc 5 kA, curva C | pç | 1 | 49.47 |  | 49.47
SINAPI | 2374 |  | Disjuntor termomagnético tripolar em caixa moldada 150A, 220V, Icc 10 kA | pç | 1 | 352.24 |  | 352.24
SINAPI | 2437 |  | Montador Eletromecânico | h | 15 | 18.53 |  |  | 277.95
SINAPI | 247 |  | Auxiliar de eletricista | h | 15 | 10.5 |  |  | 157.5
SINAPI | CPU - SINAPI | 1.5.14 | Quadro QDC-K |  |  |  | 1 | 1784.05 | 348.36 | 2132.41 | 1784.05 | 348.36 | 2132.41 | 447.38 | 2579.79
TCPO | 16138.8.1.8 (sem barramento) |  | Quadro de sobrepor com barramento trifásico em cobre eletrolítico de 200 A. O barramento de neutro deverá ter a mesma capacidade do barramento de fase. Barramento de terra de no mínimo 100 A. Fabricado em chapa de aço, pintura eletrostática a pó, tratamento anti-oxidante (fosfato de ferro), grau de proteção IP54, com porta-projetos no interior, subtampa com dobradiças, plaquetas idenficadoras internas e externas em policarbonato. Proteção interna de policarbonato contra toques acidentais. Deverá possuir espaço reserva mínimo para 03 disjuntores bipolares DIN e 02 disjuntores tripolares DIN. | pç | 1 | 412.25 |  | 412.25
|  |  | Acessórios para montagem, identificação, porta-projeto, fechos, trincos, proteção de partes energizadas, conectores | un | 1 | 85 |  | 85
| MERCADO |  | Barramento de cobre eletrolítico 1" x 3/16" | m | 2.5 | 45.4 |  | 113.5
| MERCADO |  | Barramento de cobre eletrolítico 5/8" x 3/16" | m | 0.3 | 37.95 |  | 11.39
| MERCADO |  | Barramento de cobre eletrolítico 5/16" x 1/8" | m | 9 | 16.75 |  | 150.75
SINAPI | 2377 |  | Disjuntor termomagnético tripolar 200 A, caixa moldada, fixação padrão DIN, capacidade de interrupção mínima de 18 kA | pç | 1 | 649.07 |  | 649.07
SINAPI | 2389 |  | Disjuntor termomagnético monopolar DIN 20A, 220V, Icc 5 kA, curva C | pç | 44 | 7.24 |  | 318.56
SINAPI | 2382 |  | Disjuntor termomagnético bipolar DIN 20A, 220V, Icc 5 kA, curva C | pç | 1 | 43.53 |  | 43.53
SINAPI | 2437 |  | Montador Eletromecânico | h | 12 | 18.53 |  |  | 222.36
SINAPI | 247 |  | Auxiliar de eletricista | h | 12 | 10.5 |  |  | 126
SINAPI | CPU - SINAPI | 1.5.15 | Quadro QDE-L |  |  |  | 1 | 695.35 | 145.15 | 840.5 | 695.35 | 145.15 | 840.5 | 176.34 | 1016.84
TCPO | 16138.8.1.7 (sem barramento) |  | Quadro de sobrepor com barramento trifásico em cobre eletrolítico de 250 A. O barramento de neutro deverá ter a mesma capacidade do barramento de fase. Barramento de terra de no mínimo 125 A. Fabricado em chapa de aço, pintura eletrostática a pó, tratamento anti-oxidante (fosfato de ferro), grau de proteção IP54, com porta-projetos no interior, subtampa com dobradiças, plaquetas idenficadoras internas e externas em policarbonato. Proteção interna de policarbonato contra toques acidentais. Deverá possuir espaço reserva mínimo para 06 disjuntores monopolares DIN. | pç | 1 | 261.08 |  | 261.08
|  |  | Acessórios para montagem, identificação, porta-projeto, fechos, trincos, proteção de partes energizadas, conectores | un | 1 | 50 |  | 50
| MERCADO |  | Barramento de cobre eletrolítico 1" x 3/16" | m | 1.2 | 45.4 |  | 54.48
| MERCADO |  | Barramento de cobre eletrolítico 5/8" x 3/16" | m | 37.95 | 0.6 |  | 22.77
| MERCADO |  | Barramento de cobre eletrolítico 5/16" x 1/8" | m | 4.5 | 16.75 |  | 75.38
SINAPI | 2373 |  | Disjuntor termomagnético tripolar DIN 100A, 220V, Icc 10 kA, curva C | pç | 1 | 72.36 |  | 72.36
SINAPI | 2389 |  | Disjuntor termomagnético monopolar DIN 20A, 220V, Icc 5 kA, curva C | pç | 22 | 7.24 |  | 159.28
SINAPI | 2437 |  | Montador Eletromecânico | h | 5 | 18.53 |  |  | 92.65
SINAPI | 247 |  | Auxiliar de eletricista | h | 5 | 10.5 |  |  | 52.5
SINAPI | CPU - SINAPI | 1.5.16 | Quadro QDAR-M |  |  |  | 1 | 1494.33 | 290.3 | 1784.63 | 1494.33 | 290.3 | 1784.63 | 374.42 | 2159.05
TCPO | 16138.8.1.7 (sem barramento) |  | Quadro de sobrepor com barramento trifásico em cobre eletrolítico de 250 A. O barramento de neutro deverá ter a mesma capacidade do barramento de fase. Barramento de terra de no mínimo 125 A. Fabricado em chapa de aço, pintura eletrostática a pó, tratamento anti-oxidante (fosfato de ferro), grau de proteção IP54, com porta-projetos no interior, subtampa com dobradiças, plaquetas idenficadoras internas e externas em policarbonato. Proteção interna de policarbonato contra toques acidentais. Deverá possuir espaço reserva mínimo para 02 disjuntores tripolares DIN. | pç | 1 | 261.08 | 1 | 261.08
|  |  | Acessórios para montagem, identificação, porta-projeto, fechos, trincos, proteção de partes energizadas, conectores | un | 1 | 70 |  | 70
| MERCADO |  | Barramento de cobre eletrolítico 1.1/4" x 3/16" | m | 1.2 | 57.9 |  | 69.48
| MERCADO |  | Barramento de cobre eletrolítico 5/8" x 3/16" | m | 0.6 | 37.95 |  | 22.77
| MERCADO |  | Barramento de cobre eletrolítico 5/16" x 1/8" | m | 1.8 | 16.75 |  | 30.15
|  |  | Acessórios para montagem, identificação, porta-projeto, fechos, trincos, proteção de partes energizadas, conectores | cj | 1 | 67 |  | 67
SINAPI | 2377 |  | Disjuntor termomagnético tripolar 200 A, caixa moldada, fixação padrão DIN, capacidade de interrupção mínima de 18 kA | pç | 1 | 649.07 |  | 649.07
SINAPI | 2382 |  | Disjuntor termomagnético bipolar DIN 20A, 220V, Icc 5 kA, curva C | pç | 3 | 43.53 |  | 130.59
SINAPI | 2387 |  | Disjuntor termomagnético tripolar DIN 20A, 220V, Icc 5 kA, curva C | pç | 1 | 49.47 |  | 49.47
SINAPI | 2373 |  | Disjuntor termomagnético tripolar DIN 100A, 220V, Icc 10 kA, curva C | pç | 2 | 72.36 |  | 144.72
SINAPI | 2437 |  | Montador Eletromecânico | h | 10 | 18.53 |  |  | 185.3
SINAPI | 247 |  | Auxiliar de eletricista | h | 10 | 10.5 |  |  | 105
SINAPI | CPU - SINAPI | 1.5.17 | Quadro QDC-N |  |  |  | 1 | 630.83 | 116.12 | 746.95 | 630.83 | 116.12 | 746.95 | 156.71 | 903.66
TCPO | 16138.8.1.7 (sem barramento) |  | Quadro de sobrepor com barramento trifásico em cobre eletrolítico de 150 A. O barramento de neutro deverá ter a mesma capacidade do barramento de fase. Barramento de terra de no mínimo 80 A. Fabricado em chapa de aço, pintura eletrostática a pó, tratamento anti-oxidante (fosfato de ferro), grau de proteção IP54, com porta-projetos no interior, subtampa com dobradiças, plaquetas idenficadoras internas e externas em policarbonato. Proteção interna de policarbonato contra toques acidentais. Deverá possuir espaço reserva mínimo para 09 disjuntores monopolares DIN. | pç | 1 | 261.08 |  | 261.08
|  |  | Acessórios para montagem, identificação, porta-projeto, fechos, trincos, proteção de partes energizadas, conectores | un | 1 | 50 |  | 50
| MERCADO |  | Barramento de cobre eletrolítico 5/8" x 3/16" | m | 1.2 | 39.95 |  | 47.94
| MERCADO |  | Barramento de cobre eletrolítico 5/16" x 1/8" | m | 2.6 | 16.75 |  | 43.55
SINAPI | 2373 |  | Disjuntor termomagnético tripolar DIN 100A, 220V, Icc 10 kA, curva C | pç | 1 | 72.36 |  | 72.36
SINAPI | 2389 |  | Disjuntor termomagnético monopolar DIN 20A, 220V, Icc 5 kA, curva C | pç | 9 | 7.24 |  | 65.16
SINAPI | 2382 |  | Disjuntor termomagnético bipolar DIN 20A, 220V, Icc 5 kA, curva C | pç | 1 | 43.53 |  | 43.53
TCPO | 16141.8.3.9 |  | Disjuntor termomagnético bipolar DIN 32A, 220V, Icc 5 kA, curva C | pç | 1 | 47.21 |  | 47.21
SINAPI | 2437 |  | Montador Eletromecânico | h | 4 | 18.53 |  |  | 74.12
SINAPI | 247 |  | Auxiliar de eletricista | h | 4 | 10.5 |  |  | 42
SINAPI | CPU - SINAPI | 1.5.18 | Quadro QDE-P |  |  |  | 1 | 528.92 | 116.12 | 645.04 | 528.92 | 116.12 | 645.04 | 135.33 | 780.37
TCPO | 16138.8.1.7 (sem barramento) |  | Quadro de sobrepor com barramento trifásico em cobre eletrolítico de 150 A. O barramento de neutro deverá ter a mesma capacidade do barramento de fase. Barramento de terra de no mínimo 80A. Fabricado em chapa de aço, pintura eletrostática a pó, tratamento anti-oxidante (fosfato de ferro), grau de proteção IP54, com porta-projetos no interior, subtampa com dobradiças, plaquetas idenficadoras internas e externas em policarbonato. Proteção interna de policarbonato contra toques acidentais. Deverá possuir espaço reserva mínimo para 08 disjuntores monopolares DIN. | pç | 1 | 261.08 |  | 261.08
|  |  | Acessórios para montagem, identificação, porta-projeto, fechos, trincos, proteção de partes energizadas, conectores | un | 1 | 50 |  | 50
| MERCADO |  | Barramento de cobre eletrolítico 5/8" x 3/16" | m | 1.2 | 39.95 |  | 47.94
| MERCADO |  | Barramento de cobre eletrolítico 5/16" x 1/8" | m | 2 | 16.75 |  | 33.5
SINAPI | 2381 |  | Disjuntor termomagnético tripolar DIN 70A, 220V, Icc 10 kA, curva C | pç | 1 | 71.24 |  | 71.24
SINAPI | 2389 |  | Disjuntor termomagnético monopolar DIN 20A, 220V, Icc 5 kA, curva C | pç | 9 | 7.24 |  | 65.16
SINAPI | 2437 |  | Montador Eletromecânico | h | 4 | 18.53 |  |  | 74.12
SINAPI | 247 |  | Auxiliar de eletricista | h | 4 | 10.5 |  |  | 42
SINAPI | CPU - SINAPI | 1.5.19 | Quadro QDAR-Q |  |  |  | 1 | 1627.35 | 319.33 | 1946.68 | 1627.35 | 319.33 | 1946.68 | 408.41 | 2355.09
TCPO | 16138.8.1.8 (sem barramento) |  | Quadro de sobrepor com barramento trifásico em cobre eletrolítico de 300 A. O barramento de neutro deverá ter a mesma capacidade do barramento de fase. Barramento de terra de no mínimo 150A. Fabricado em chapa de aço, pintura eletrostática a pó, tratamento anti-oxidante (fosfato de ferro), grau de proteção IP54, com porta-projetos no interior, subtampa com dobradiças, plaquetas idenficadoras internas e externas em policarbonato. Proteção interna de policarbonato contra toques acidentais. Deverá possuir espaço reserva mínimo para 08 disjuntores monopolares DIN. | pç | 1 | 412.25 |  | 412.25
|  |  | Acessórios para montagem, identificação, porta-projeto, fechos, trincos, proteção de partes energizadas, conectores | un | 1 | 75 |  | 75
| MERCADO |  | Barramento de cobre eletrolítico 1.1/4" x 3/16" | m | 2.5 | 57.9 |  | 144.75
| MERCADO |  | Barramento de cobre eletrolítico 5/8" x 3/16" | m | 0.6 | 37.95 |  | 22.77
| MERCADO |  | Barramento de cobre eletrolítico 5/16" x 1/8" | m | 2 | 16.75 |  | 33.5
SINAPI | 2377 |  | Disjuntor termomagnético tripolar 200 A, caixa moldada, fixação padrão DIN, capacidade de interrupção mínima de 18 kA | pç | 1 | 649.07 |  | 649.07
SINAPI | 2389 |  | Disjuntor termomagnético monopolar DIN 20A, 220V, Icc 5 kA, curva C | pç | 1 | 7.24 |  | 7.24
SINAPI | 2382 |  | Disjuntor termomagnético bipolar DIN 20A, 220V, Icc 5 kA, curva C | pç | 2 | 43.53 |  | 87.06
SINAPI | 2391 |  | Disjuntor termomagnético tripolar em caixa moldada 125A, 220V, Icc 10 kA | pç | 1 | 195.71 |  | 195.71
SINAPI | 2437 |  | Montador Eletromecânico | h | 11 | 18.53 |  |  | 203.83
SINAPI | 247 |  | Auxiliar de eletricista | h | 11 | 10.5 |  |  | 115.5
SINAPI | CPU - SINAPI | 1.5.20 | Quadro QDC-R |  |  |  | 1 | 441.42 | 87.09 | 528.51 | 441.42 | 87.09 | 528.51 | 110.88 | 639.39
TCPO | 16138.8.1.6 |  | Quadro de sobrepor com barramento trifásico em cobre eletrolítico de 100 A. O barramento de neutro deverá ter a mesma capacidade do barramento de fase. Barramento de terra de no mínimo 50 A. Fabricado em chapa de aço, pintura eletrostática a pó, tratamento anti-oxidante (fosfato de ferro), grau de proteção IP54, com porta-projetos no interior, subtampa com dobradiças, plaquetas idenficadoras internas e externas em policarbonato. Proteção interna de policarbonato contra toques acidentais. Deverá possuir espaço mínimo de reserva para 03 disjuntores monopolares DIN. | pç | 1 | 276.64 |  | 276.64
|  |  | Acessórios para montagem, identificação, porta-projeto, fechos, trincos, proteção de partes energizadas, conectores | un | 1 | 50 |  | 50
SINAPI | 2380 |  | Disjuntor termomagnético tripolar DIN 40A, 220V, Icc 10 kA, curva C | pç | 1 | 49.53 |  | 49.53
SINAPI | 2389 |  | Disjuntor termomagnético monopolar DIN 20A, 220V, Icc 5 kA, curva C | pç | 3 | 7.24 |  | 21.72
SINAPI | 2382 |  | Disjuntor termomagnético bipolar DIN 20A, 220V, Icc 5 kA, curva C | pç | 1 | 43.53 |  | 43.53
SINAPI | 2437 |  | Montador Eletromecânico | h | 3 | 18.53 |  |  | 55.59
SINAPI | 247 |  | Auxiliar de eletricista | h | 3 | 10.5 |  |  | 31.5
SINAPI | CPU - SINAPI | 1.5.21 | Quadro QDC-S |  |  |  | 1 | 390.65 | 87.09 | 477.74 | 390.65 | 87.09 | 477.74 | 100.23 | 577.97
TCPO | 16138.8.1.6 |  | Quadro de sobrepor com barramento trifásico em cobre eletrolítico de 100 A. O barramento de neutro deverá ter a mesma capacidade do barramento de fase. Barramento de terra de no mínimo 50 A. Fabricado em chapa de aço, pintura eletrostática a pó, tratamento anti-oxidante (fosfato de ferro), grau de proteção IP54, com porta-projetos no interior, subtampa com dobradiças, plaquetas idenficadoras internas e externas em policarbonato. Proteção interna de policarbonato contra toques acidentais. Deverá possuir espaço mínimo de reserva para 07 disjuntores monopolares DIN. | pç | 1 | 276.64 |  | 276.64
|  |  | Acessórios para montagem, identificação, porta-projeto, fechos, trincos, proteção de partes energizadas, conectores | un | 1 | 50 |  | 50
SINAPI | 2380 |  | Disjuntor termomagnético tripolar DIN 40A, 220V, Icc 10 kA, curva C | pç | 1 | 49.53 |  | 49.53
SINAPI | 2389 |  | Disjuntor termomagnético monopolar DIN 20A, 220V, Icc 5 kA, curva C | pç | 2 | 7.24 |  | 14.48
SINAPI | 2437 |  | Montador Eletromecânico | h | 3 | 18.53 |  |  | 55.59
SINAPI | 247 |  | Auxiliar de eletricista | h | 3 | 10.5 |  |  | 31.5
SINAPI | CPU - SINAPI | 1.5.22 | Quadro QDC-T |  |  |  | 1 | 385.19 | 87.09 | 472.28 | 385.19 | 87.09 | 472.28 | 99.08 | 571.36
TCPO | 16138.8.1.6 (sem barramento) |  | Quadro de sobrepor com barramento trifásico em cobre eletrolítico de 150 A. O barramento de neutro deverá ter a mesma capacidade do barramento de fase. Barramento de terra de no mínimo 80 A. Fabricado em chapa de aço, pintura eletrostática a pó, tratamento anti-oxidante (fosfato de ferro), grau de proteção IP54, com porta-projetos no interior, subtampa com dobradiças, plaquetas idenficadoras internas e externas em policarbonato. Proteção interna de policarbonato contra toques acidentais. Deverá possuir espaço mínimo de reserva para 03 disjuntores monopolares DIN. | pç | 1 | 200 |  | 200
|  |  | Acessórios para montagem, identificação, porta-projeto, fechos, trincos, proteção de partes energizadas, conectores | un | 1 | 50 |  | 50
| MERCADO |  | Barramento de cobre eletrolítico 5/8" x 3/16" | m | 1 | 39.95 |  | 39.95
| MERCADO |  | Barramento de cobre eletrolítico 5/16" x 1/8" | m | 1 | 16.75 |  | 16.75
SINAPI | 2380 |  | Disjuntor termomagnético tripolar DIN 40A, 220V, Icc 10 kA, curva C | pç | 1 | 49.53 |  | 49.53
SINAPI | 2389 |  | Disjuntor termomagnético monopolar DIN 20A, 220V, Icc 5 kA, curva C | pç | 4 | 7.24 |  | 28.96
SINAPI | 2437 |  | Montador Eletromecânico | h | 3 | 18.53 |  |  | 55.59
SINAPI | 247 |  | Auxiliar de eletricista | h | 3 | 10.5 |  |  | 31.5
SINAPI | CPU - SINAPI | 1.5.23 | Quadro QDC-V |  |  |  | 1 | 533.12 | 116.12 | 649.24 | 533.12 | 116.12 | 649.24 | 136.21 | 785.45
TCPO | 16138.8.1.6 |  | Quadro de sobrepor com barramento trifásico em cobre eletrolítico de 100 A. O barramento de neutro deverá ter a mesma capacidade do barramento de fase. Barramento de terra de no mínimo 50 A. Fabricado em chapa de aço, pintura eletrostática a pó, tratamento anti-oxidante (fosfato de ferro), grau de proteção IP54, com porta-projetos no interior, subtampa com dobradiças, plaquetas idenficadoras internas e externas em policarbonato. Proteção interna de policarbonato contra toques acidentais. Deverá possuir espaço mínimo de reserva para 03 disjuntores monopolares DIN. | pç | 1 | 276.64 |  | 276.64
|  |  | Acessórios para montagem, identificação, porta-projeto, fechos, trincos, proteção de partes energizadas, conectores | un | 1 | 50 |  | 50
SINAPI | 2380 |  | Disjuntor termomagnético tripolar DIN 40A, 220V, Icc 10 kA, curva C | pç | 1 | 49.53 |  | 49.53
SINAPI | 2389 |  | Disjuntor termomagnético monopolar DIN 20A, 220V, Icc 5 kA, curva C | pç | 2 | 7.24 |  | 14.48
SINAPI | 2382 |  | Disjuntor termomagnético bipolar DIN 20A, 220V, Icc 5 kA, curva C | pç | 1 | 43.53 |  | 43.53
SINAPI | 2387 |  | Disjuntor termomagnético tripolar DIN 20A, 220V, Icc 5 kA, curva C | pç | 2 | 49.47 |  | 98.94
SINAPI | 2437 |  | Montador Eletromecânico | h | 4 | 18.53 |  |  | 74.12
SINAPI | 247 |  | Auxiliar de eletricista | h | 4 | 10.5 |  |  | 42
SINAPI | CPU - SINAPI | 1.5.24 | Quadro QDC-W |  |  |  | 1 | 426.85 | 87.09 | 513.94 | 426.85 | 87.09 | 513.94 | 107.82 | 621.76
TCPO | 16138.8.1.6 |  | Quadro de sobrepor com barramento trifásico em cobre eletrolítico de 100 A. O barramento de neutro deverá ter a mesma capacidade do barramento de fase. Barramento de terra de no mínimo 50 A. Fabricado em chapa de aço, pintura eletrostática a pó, tratamento anti-oxidante (fosfato de ferro), grau de proteção IP54, com porta-projetos no interior, subtampa com dobradiças, plaquetas idenficadoras internas e externas em policarbonato. Proteção interna de policarbonato contra toques acidentais. Deverá possuir espaço mínimo de reserva para 03 disjuntores monopolares DIN. | pç | 1 | 276.64 |  | 276.64
|  |  | Acessórios para montagem, identificação, porta-projeto, fechos, trincos, proteção de partes energizadas, conectores | un | 1 | 50 |  | 50
SINAPI | 2380 |  | Disjuntor termomagnético tripolar DIN 40A, 220V, Icc 10 kA, curva C | pç | 1 | 49.53 |  | 49.53
SINAPI | 2389 |  | Disjuntor termomagnético monopolar DIN 20A, 220V, Icc 5 kA, curva C | pç | 7 | 7.24 |  | 50.68
SINAPI | 2437 |  | Montador Eletromecânico | h | 3 | 18.53 |  |  | 55.59
SINAPI | 247 |  | Auxiliar de eletricista | h | 3 | 10.5 |  |  | 31.5
SINAPI | CPU - SINAPI | 1.5.25 | Quadro QDC-X |  |  |  | 1 | 412.37 | 87.09 | 499.46 | 412.37 | 87.09 | 499.46 | 104.79 | 604.25
TCPO | 16138.8.1.6 |  | Quadro de sobrepor com barramento trifásico em cobre eletrolítico de 100 A. O barramento de neutro deverá ter a mesma capacidade do barramento de fase. Barramento de terra de no mínimo 50 A. Fabricado em chapa de aço, pintura eletrostática a pó, tratamento anti-oxidante (fosfato de ferro), grau de proteção IP54, com porta-projetos no interior, subtampa com dobradiças, plaquetas idenficadoras internas e externas em policarbonato. Proteção interna de policarbonato contra toques acidentais. Deverá possuir espaço mínimo de reserva para 03 disjuntores monopolares DIN. | pç | 1 | 276.64 |  | 276.64
|  |  | Acessórios para montagem, identificação, porta-projeto, fechos, trincos, proteção de partes energizadas, conectores | un | 1 | 50 |  | 50
SINAPI | 2380 |  | Disjuntor termomagnético tripolar DIN 40A, 220V, Icc 10 kA, curva C | pç | 1 | 49.53 |  | 49.53
SINAPI | 2389 |  | Disjuntor termomagnético monopolar DIN 20A, 220V, Icc 5 kA, curva C | pç | 5 | 7.24 |  | 36.2
SINAPI | 2437 |  | Montador Eletromecânico | h | 3 | 18.53 |  |  | 55.59
SINAPI | 247 |  | Auxiliar de eletricista | h | 3 | 10.5 |  |  | 31.5
SINAPI | CPU - SINAPI | 1.5.26 | Quadro de comando de recalque |  |  |  | 2 | 890.28 | 174.18 | 1064.46 | 1780.56 | 348.36 | 2128.92 | 446.65 | 2575.57
TCPO | 16138.8.1.7 |  | Quadro de sobrepor com barramento trifásico em cobre eletrolítico de 100 A. O barramento de neutro deverá ter a mesma capacidade do barramento de fase. Barramento de terra de no mínimo 50 A. Fabricado em chapa de aço, pintura eletrostática a pó, tratamento anti-oxidante (fosfato de ferro), grau de proteção IP54, com porta-projetos no interior, subtampa com dobradiças, plaquetas idenficadoras internas e externas em policarbonato. Proteção interna de policarbonato contra toques acidentais. Deverá possuir espaço mínimo de reserva para 03 disjuntores monopolares DIN. | pç | 1 | 337.72 |  | 337.72
|  |  | Acessórios para montagem, identificação, porta-projeto, fechos, trincos, proteção de partes energizadas, conectores | un | 1 | 50 |  | 50
SINAPI | 2380 |  | Disjuntor termomagnético tripolar DIN 40A, 220V, Icc 10 kA, curva C | pç | 1 | 49.53 |  | 49.53
TCPO | 16141.8.3.9 |  | Disjuntor termomagnético bipolar DIN 32A, 220V, Icc 5 kA, curva C | pç | 1 | 47.21 |  | 47.21
| MERCADO |  | Contator tripolar para corrente AC-3 mínima de 7 A, bobina AC 220 V, 60 Hz, ref. WEG CW07 ou similar equivalente | pç | 2 | 35 |  | 70
| MERCADO |  | Supressor de surto 40 kA, 275 V, padrão DIN (proteção de fase), com indicador de status de operação. Ref. Clamper VCL Slim Classe II | pç | 4 | 41.05 |  | 164.2
| MERCADO |  | Botão de impulso para quadro verde tipo NA (função liga) | pç | 1 | 13.7 |  | 13.7
| MERCADO |  | Botão de impulso para quadro vermelho tipo NF (função desliga) | pç | 1 | 13.7 |  | 13.7
| MERCADO |  | Sinaleiro para quadro LED 230 VCA vermelho ref. ABB CL-523R | pç | 1 | 19.14 |  | 19.14
| MERCADO |  | Sinaleiro para quadro LED 230 VCA vermelho ref. ABB CL-523G | pç | 1 | 19.14 |  | 19.14
| MERCADO |  | Chave seletora duas posições, 250 V, 10 A, rotativa | pç | 1 | 18.84 |  | 18.84
| MERCADO |  | Relé de impulso DIN, 127 V | pç | 1 | 87.1 |  | 87.1
SINAPI | 2437 |  | Montador Eletromecânico | h | 6 | 18.53 |  |  | 111.18
SINAPI | 247 |  | Auxiliar de eletricista | h | 6 | 10.5 |  |  | 63
SINAPI | CPU - SINAPI | 1.5.27 | Quadro de comando da bomba de incêndio |  |  |  | 1 | 2487.17 | 522.54 | 3009.71 | 2487.17 | 522.54 | 3009.71 | 631.44 | 3641.15
| MERCADO |  | Quadro de sobrepor, 950x600x220 mm (AxLxP) fabricado em chapa de aço, pintura eletrostática a pó, tratamento anti-oxidante (fosfato de ferro), grau de proteção IP54, com porta-projetos no interior, subtampa com dobradiças, plaqueta idenficadora externa em policarbonato. Proteção interna de policarbonato contra toques acidentais. | pç | 1 | 546.17 |  | 546.17
|  |  | Acessórios para montagem, identificação, porta-projeto, fechos, trincos, proteção de partes energizadas, conectores | un | 1 | 120 |  | 120
| MERCADO |  | Contator tripolar para corrente AC-3 mínima de 50 A, bobina AC 220 V, 60 Hz, ref. WEG CWM50 ou similar equivalente | pç | 1 | 273 |  | 273
| MERCADO |  | Dispositivo Softstarter para motor trifásico de indução de 15 cv ou superior, 220 V, deverá ser dotado de proteção integral do motor conforme projeto, ref. WEG SSW 04, ABB PSR45 ou similar equivalente | pç | 1 | 1495.1 |  | 1495.1
| MERCADO |  | Botão de emergência para quadro vermelho tipo cogumelo com trava | pç | 1 | 10.5 |  | 10.5
| MERCADO |  | Botão de impulso para quadro verde tipo NA (função liga) | pç | 1 | 13.7 |  | 13.7
| MERCADO |  | Botão de impulso para quadro vermelho tipo NF (função desliga) | pç | 1 | 13.7 |  | 13.7
Cotação |  |  | Sinaleiro sonoro para quadro, 220 V, 80 dB | pç | 1 | 15 |  | 15
SINAPI | 2437 |  | Montador Eletromecânico | h | 18 | 18.53 |  |  | 333.54
SINAPI | 247 |  | Auxiliar de eletricista | h | 18 | 10.5 |  |  | 189
SINAPI | CPU - SINAPI | 1.5.28 | Quadro de iluminação externa (QTG1) |  |  |  | 1 | 1942.13 | 348.36 | 2290.49 | 1942.13 | 348.36 | 2290.49 | 480.54 | 2771.03
TCPO | 16138.8.1.8 |  | Quadro de sobrepor com barramento trifásico em cobre eletrolítico de 80 A. O barramento de neutro deverá ter a mesma capacidade do barramento de fase. Barramento de terra de no mínimo 40 A. Fabricado em chapa de aço, pintura eletrostática a pó, tratamento anti-oxidante (fosfato de ferro), grau de proteção IP54, com porta-projetos no interior, subtampa com dobradiças, plaquetas idenficadoras internas e externas em policarbonato. Proteção interna de policarbonato contra toques acidentais. Deverá possuir espaço reserva mínimo para 12 disjuntores monopolares DIN. | pç | 1 | 488.89 |  | 488.89
|  |  | Acessórios para montagem, identificação, porta-projeto, fechos, trincos, proteção de partes energizadas, conectores | un | 1 | 92 |  | 92
| MERCADO |  | Disjuntor termomagnético tripolar 63 A, curva C, caixa moldada, capacidade de interrupção mínima de 18 kA | pç | 1 | 192.4 |  | 192.4
SINAPI | 2392 |  | Disjuntor termomagnético tripolar DIN 50A, 220V, Icc 10 kA, curva C | pç | 2 | 49.47 |  | 98.94
| MERCADO |  | Dispositivo DR tetrapolar 63A (In 30mA) padrão DIN ref. Siemens, Schneider ou similar | pç | 2 | 141 |  | 282
| MERCADO |  | Contator tripolar para corrente nominal AC-1 mínima de 60 A, bobina 220 VAC, 60 Hz. Ref. WEG CWM 32 ou similar | pç | 2 | 155.3 |  | 310.6
TCPO | 16141.8.3.8 |  | Disjuntor termomagnético bipolar DIN 25A, 220V, Icc 5 kA, curva C | pç | 8 | 48.9 |  | 391.2
SINAPI | 2389 |  | Disjuntor termomagnético monopolar DIN 20A, 220V, Icc 5 kA, curva C | pç | 5 | 7.24 |  | 36.2
| MERCADO |  | Relé temporizado padrão DIN, para temporização tipo pulso, na faixa mínima de 1 a 12 horas, 100 a 240 VAC. Ref. Siemens 7PU0511-3-AP-12, Clip Automação CLE PE ou equivalente | pç | 1 | 49.9 |  | 49.9
SINAPI | 2437 |  | Montador Eletromecânico | h | 12 | 18.53 |  |  | 222.36
SINAPI | 247 |  | Auxiliar de eletricista | h | 12 | 10.5 |  |  | 126
SINAPI | CPU - SINAPI | 1.5.29 | Quadro de iluminação de garagem (QTG2) |  |  |  | 1 | 709.47 | 145.15 | 854.62 | 709.47 | 145.15 | 854.62 | 179.3 | 1033.92
TCPO | 16138.8.1.6 |  | Quadro de sobrepor com barramento trifásico em cobre eletrolítico de 60 A. O barramento de neutro deverá ter a mesma capacidade do barramento de fase. Barramento de terra de no mínimo 30 A. Fabricado em chapa de aço, pintura eletrostática a pó, tratamento anti-oxidante (fosfato de ferro), grau de proteção IP54, com porta-projetos no interior, subtampa com dobradiças, plaquetas idenficadoras internas e externas em policarbonato. Proteção interna de policarbonato contra toques acidentais. Deverá possuir espaço mínimo de reserva para 06 disjuntores monopolares DIN. | pç | 1 | 276.64 |  | 276.64
|  |  | Acessórios para montagem, identificação, porta-projeto, fechos, trincos, proteção de partes energizadas, conectores | un | 1 | 50 |  | 50
TCPO | 16141.8.4.9 |  | Disjuntor termomagnético tripolar DIN 32A, 220V, Icc 5 kA, curva C | pç | 1 | 46.26 |  | 46.26
| MERCADO |  | Dispositivo DR tetrapolar 40A (In 30mA) padrão DIN ref. Siemens, Schneider ou similar | pç | 1 | 124 |  | 124
| MERCADO |  | Contator tripolar para corrente nominal AC-1 mínima de 45 A, bobina 220 VAC, 60 Hz. Ref. WEG CWM 25 ou similar | pç | 1 | 92.75 |  | 92.75
SINAPI | 14544 |  | Disjuntor termomagnético monopolar DIN 25A, 220V, Icc 5 kA, curva C | pç | 2 | 9.96 |  | 19.92
| MERCADO |  | Programador horário digital, diário e semanal, 100 a 240 VAC, com display para programação, fixação em trilho DIN, com capacidade mínima para 8 programações e função horário de verão. Ref. Clip Automação CLB-40, Pial 047-61 ou similar equivalente | pç | 1 | 99.9 |  | 99.9
SINAPI | 2437 |  | Montador Eletromecânico | h | 5 | 18.53 |  |  | 92.65
SINAPI | 247 |  | Auxiliar de eletricista | h | 5 | 10.5 |  |  | 52.5
SINAPI | CPU - SINAPI | 1.5.30 | Quadros elevadores (QD-ELEV1 e QD-ELEV2) |  |  |  | 2 | 535.52 | 116.12 | 651.64 | 1071.04 | 232.24 | 1303.28 | 273.43 | 1576.71
TCPO | 16138.8.1.6 |  | Quadro de sobrepor com barramento trifásico em cobre eletrolítico de 60 A. O barramento de neutro deverá ter a mesma capacidade do barramento de fase. Barramento de terra de no mínimo 30 A. Fabricado em chapa de aço, pintura eletrostática a pó, tratamento anti-oxidante (fosfato de ferro), grau de proteção IP54, com porta-projetos no interior, subtampa com dobradiças, plaquetas idenficadoras internas e externas em policarbonato. Proteção interna de policarbonato contra toques acidentais. Deverá possuir espaço mínimo de reserva para 06 disjuntores monopolares DIN. | pç | 1 | 276.64 |  | 276.64
|  |  | Acessórios para montagem, identificação, porta-projeto, fechos, trincos, proteção de partes energizadas, conectores | un | 1 | 50 |  | 50
| MERCADO |  | Disjuntor termomagnético tripolar 40 A, curva C, caixa moldada, capacidade de interrupção mínima de 18 kA | pç | 1 | 194.4 |  | 194.4
SINAPI | 2389 |  | Disjuntor termomagnético monopolar DIN 20A, 220V, Icc 5 kA, curva C | pç | 2 | 7.24 |  | 14.48
SINAPI | 2437 |  | Montador Eletromecânico | h | 4 | 18.53 |  |  | 74.12
SINAPI | 247 |  | Auxiliar de eletricista | h | 4 | 10.5 |  |  | 42
SINAPI | CPU - SINAPI | 1.5.31 | Quadros agências bancárias (QD-PAB1 e QD-PAB2) |  |  |  | 2 | 406.54 | 58.06 | 464.6 | 813.08 | 116.12 | 929.2 | 194.95 | 1124.15
TCPO | 16138.8.1.6 |  | Quadro de sobrepor com barramento trifásico em cobre eletrolítico de 80 A. O barramento de neutro deverá ter a mesma capacidade do barramento de fase. Barramento de terra de no mínimo 40 A. Fabricado em chapa de aço, pintura eletrostática a pó, tratamento anti-oxidante (fosfato de ferro), grau de proteção IP54, com porta-projetos no interior, subtampa com dobradiças, plaquetas idenficadoras internas e externas em policarbonato. Proteção interna de policarbonato contra toques acidentais. Deverá possuir espaço mínimo de reserva para 06 disjuntores monopolares DIN. | pç | 1 | 276.64 |  | 276.64
|  |  | Acessórios para montagem, identificação, porta-projeto, fechos, trincos, proteção de partes energizadas, conectores | un | 1 | 50 |  | 50
| MERCADO |  | Disjuntor termomagnético tripolar DIN 63A, 220 V, Icc 5 kA, curva C | pç | 1 | 79.9 |  | 79.9
SINAPI | 2437 |  | Montador Eletromecânico | h | 2 | 18.53 |  |  | 37.06
SINAPI | 247 |  | Auxiliar de eletricista | h | 2 | 10.5 |  |  | 21
|  | 1.6 | NO BREAK - REMANEJAMENTO | [11 empty] | 294.51
SINAPI | CPU - SINAPI | 1.6.1 | Mão de obra para remanejamento de no break existente |  |  |  | 1 | 50 | 193.44 | 243.44 | 50 | 193.44 | 243.44 | 51.07 | 294.51
SINAPI | 2436 |  | Eletricista | h | 8 | 13.68 |  |  | 109.44
SINAPI | 247 |  | Auxiliar de eletricista | h | 8 | 10.5 |  |  | 84
|  |  | Acessórios para montagem e conexões | un | 1 | 50 |  | 50
|  | 1.7 | BANCOS DE CAPACITORES | [11 empty] | 18990.36
SINAPI | CPU - SINAPI | 1.7.1 | Banco automático de capacitores trifásico 157kVAr-220VCA-60Hz - 3 fases |  |  |  | 1 | 14894.13 | 193.44 | 15087.57 | 14894.13 | 193.44 | 15087.57 | 3165.37 | 18252.94
SINAPI | 2436 |  | Eletricista | h | 8 | 13.68 |  |  | 109.44
SINAPI | 247 |  | Auxiliar de eletricista | h | 8 | 10.5 |  |  | 84
| MERCADO |  | Banco Automático de Capacitores, 157,5kVAr, 220VAC, 60Hz. com 6 estágios internos (7,5/30,0/30,0/30,0/30,0/30,0kVAr). Montado com Unidades Capacitivas Trifásicas (norma NBRIEC60831-1 e NBRIEC60831-2) com dispositivo de segurança antiexplosão, com controlador de fator de potência multiprocessado de 6 Estágios. Inclui todos os acessórios para o perfeito funcionamento. Ref. SIEMENS - EPCOS ou similar. | un | 1 | 14894.13 |  | 14894.13
SINAPI | CPU - SINAPI | 1.7.2 | Banco fixo de capacitores 15,0 KVAr-220VCA-60Hz 3 fases |  |  |  | 1 | 512.82 | 96.72 | 609.54 | 512.82 | 96.72 | 609.54 | 127.88 | 737.42
SINAPI | 2436 |  | Eletricista | h | 4 | 13.68 |  |  | 54.72
SINAPI | 247 |  | Auxiliar de eletricista | h | 4 | 10.5 |  |  | 42
| MERCADO |  | Banco de Capacitor Trifásico 15kVAr, 220Vac, 60Hz, montado em caixa com pintura eletrostática, com unidades capacitivas monofásicas com dispositivo de segurança antiexplosão, equipado com disjuntor 15kA para proteção geral. Inclui todos os acessórios para o perfeito funcionamento. Ref. SIEMENS - EPCOS ou similar. | un | 1 | 512.82 |  | 512.82
|  | 1.8 | TOMADAS E INTERRUPTORES | [11 empty] | 32740.31
SINAPI | CPU - SINAPI | 1.8.1 | Interruptor simples de uma tecla com suporte e espelho na cor branca, de embutir 4x2", 10A, 250V (ref. Pial Legrand Pialplus ou similar) |  |  |  | 33 | 6.13 | 4.84 | 10.97 | 202.29 | 159.72 | 362.01 | 75.95 | 437.96
SINAPI | 2436 |  | Eletricista | h | 0.2 | 13.68 |  |  | 2.74
SINAPI | 247 |  | Auxiliar de eletricista | h | 0.2 | 10.5 |  |  | 2.1
| MERCADO |  | Interruptor simples de uma tecla com suporte e espelho na cor branca, de embutir 4x2", 10A, 250V (ref. Pial Legrand Pialplus ou similar) | un | 1 | 6.13 |  | 6.13
SINAPI | CPU - SINAPI | 1.8.2 | Conjunto com dois Interruptores simples de uma tecla com suporte e espelho na cor branca, para instalação em caixa de embutir 4x2' , 10A, 250V (ref. Pial Legrand Pialplus ou similar) |  |  |  | 15 | 16.34 | 8.47 | 24.81 | 245.1 | 127.05 | 372.15 | 78.08 | 450.23
SINAPI | 2436 |  | Eletricista | h | 0.35 | 13.68 |  |  | 4.79
SINAPI | 247 |  | Auxiliar de eletricista | h | 0.35 | 10.5 |  |  | 3.68
| MERCADO |  | Conjunto com dois Interruptores simples de uma tecla com suporte e espelho na cor branca, para instalação em caixa de embutir 4x2' , 10A, 250V (ref. Pial Legrand Pialplus ou similar) | un | 1 | 16.34 |  | 16.34
SINAPI | CPU - SINAPI | 1.8.3 | Conjunto com três Interruptores simples,com suporte e espelho na cor branca, para instalação em caixa de embutir 4x4", 10A, 250V (ref. Pial Legrand Pialplus ou similar) |  |  |  | 1 | 22 | 9.67 | 31.67 | 22 | 9.67 | 31.67 | 6.64 | 38.31
SINAPI | 2436 |  | Eletricista | h | 0.4 | 13.68 |  |  | 5.47
SINAPI | 247 |  | Auxiliar de eletricista | h | 0.4 | 10.5 |  |  | 4.2
| MERCADO |  | Conjunto com três Interruptores simples,com suporte e espelho na cor branca, para instalação em caixa de embutir 4x4", 10A, 250V (ref. Pial Legrand Pialplus ou similar) | un | 1 | 22 |  | 22
SINAPI | CPU - SINAPI | 1.8.4 | Conjunto com quatro Interruptores simples,com suporte e espelho na cor branca, para instalação em caixa de embutir 4x4", 10A, 250V (ref. Pial Legrand Pialplus ou similar) |  |  |  | 3 | 29.22 | 8.47 | 37.69 | 87.66 | 25.41 | 113.07 | 23.72 | 136.79
SINAPI | 2436 |  | Eletricista | h | 0.35 | 13.68 |  |  | 4.79
SINAPI | 247 |  | Auxiliar de eletricista | h | 0.35 | 10.5 |  |  | 3.68
| MERCADO |  | Conjunto com quatro Interruptores simples,com suporte e espelho na cor branca, para instalação em caixa de embutir 4x4", 10A, 250V (ref. Pial Legrand Pialplus ou similar) | un | 1 | 29.22 |  | 29.22
SINAPI | CPU - SINAPI | 1.8.5 | Interruptor paralelo de uma tecla com suporte e espelho na cor branca, de embutir 4x2", 10A, 250V (ref. Pial Legrand Pialplus ou similar) |  |  |  | 45 | 11.84 | 8.47 | 20.31 | 532.8 | 381.15 | 913.95 | 191.75 | 1105.7
SINAPI | 2436 |  | Eletricista | h | 0.35 | 13.68 |  |  | 4.79
SINAPI | 247 |  | Auxiliar de eletricista | h | 0.35 | 10.5 |  |  | 3.68
| MERCADO |  | Interruptor paralelo de uma tecla com suporte e espelho na cor branca, de embutir 4x2", 10A, 250V (ref. Pial Legrand Pialplus ou similar) | un | 1 | 11.84 |  | 11.84
SINAPI | CPU - SINAPI | 1.8.6 | Conjunto com dois Interruptores paralelos com suporte e espelho na cor branca, para instalação em caixa de embutir 4x2", 10A, 250V (ref. Pial Legrand Pialplus ou similar) |  |  |  | 45 | 21.56 | 9.67 | 31.23 | 970.2 | 435.15 | 1405.35 | 294.84 | 1700.19
SINAPI | 2436 |  | Eletricista | h | 0.4 | 13.68 |  |  | 5.47
SINAPI | 247 |  | Auxiliar de eletricista | h | 0.4 | 10.5 |  |  | 4.2
| MERCADO |  | Conjunto com dois Interruptores paralelos com suporte e espelho na cor branca, para instalação em caixa de embutir 4x2", 10A, 250V (ref. Pial Legrand Pialplus ou similar) | un | 1 | 21.56 |  | 21.56
SINAPI | CPU - SINAPI | 1.8.7 | Conjunto com três Interruptores paralelos, com suporte e espelho na cor branca, para instalação em caixa de embutir 4x4", 10A, 250V (ref. Pial Legrand Pialplus ou similar) |  |  |  | 3 | 36.97 | 10.89 | 47.86 | 110.91 | 32.67 | 143.58 | 30.12 | 173.7
SINAPI | 2436 |  | Eletricista | h | 0.45 | 13.68 |  |  | 6.16
SINAPI | 247 |  | Auxiliar de eletricista | h | 0.45 | 10.5 |  |  | 4.73
| MERCADO |  | Conjunto com três Interruptores paralelos, com suporte e espelho na cor branca, para instalação em caixa de embutir 4x4", 10A, 250V (ref. Pial Legrand Pialplus ou similar) | un | 1 | 36.97 |  | 36.97
SINAPI | CPU - SINAPI | 1.8.8 | Conjunto um interruptor simples uma tecla e uma tomada 2P+T (NBR 14136) com suporte e espelho na cor branca, para caixa de embutir 4x4", 10A, 250V (ref. Pial Legrand Pialplus ou similar) |  |  |  | 55 | 22.54 | 8.47 | 31.01 | 1239.7 | 465.85 | 1705.55 | 357.82 | 2063.37
SINAPI | 2436 |  | Eletricista | h | 0.35 | 13.68 |  |  | 4.79
SINAPI | 247 |  | Auxiliar de eletricista | h | 0.35 | 10.5 |  |  | 3.68
| MERCADO |  | Conjunto um interruptor simples uma tecla e uma tomada 2P+T (NBR 14136) com suporte e espelho na cor branca, para caixa de embutir 4x4", 10A, 250V (ref. Pial Legrand Pialplus ou similar) | un | 1 | 22.54 |  | 22.54
SINAPI | CPU - SINAPI | 1.8.9 | Conjunto dois interruptores simples e uma tomada 2P+T (NBR 14136) com suporte e espelho na cor branca, para caixa de embutir 4x4", 10A, 250V (ref. Pial Legrand Pialplus ou similar) |  |  |  | 4 | 31.73 | 9.67 | 41.4 | 126.92 | 38.68 | 165.6 | 34.74 | 200.34
SINAPI | 2436 |  | Eletricista | h | 0.4 | 13.68 |  |  | 5.47
SINAPI | 247 |  | Auxiliar de eletricista | h | 0.4 | 10.5 |  |  | 4.2
| MERCADO |  | Conjunto dois interruptores simples e uma tomada 2P+T (NBR 14136) com suporte e espelho na cor branca, para caixa de embutir 4x4", 10A, 250V (ref. Pial Legrand Pialplus ou similar) | un | 1 | 31.73 |  | 31.73
SINAPI | CPU - SINAPI | 1.8.10 | Conjunto três interruptores simples e uma tomada 2P+T (NBR 14136) com suporte e espelho na cor branca, para caixa de embutir 4x4", 10A, 250V (ref. Pial Legrand Pialplus ou similar) |  |  |  | 1 | 34.83 | 10.89 | 45.72 | 34.83 | 10.89 | 45.72 | 9.59 | 55.31
SINAPI | 2436 |  | Eletricista | h | 0.45 | 13.68 |  |  | 6.16
SINAPI | 247 |  | Auxiliar de eletricista | h | 0.45 | 10.5 |  |  | 4.73
| MERCADO |  | Conjunto três interruptores simples e uma tomada 2P+T (NBR 14136) com suporte e espelho na cor branca, para caixa de embutir 4x4", 10A, 250V (ref. Pial Legrand Pialplus ou similar) | un | 1 | 34.83 |  | 34.83
SINAPI | CPU - SINAPI | 1.8.11 | Conjunto um interruptor paralelo uma tecla e uma tomada 2P+T (NBR 14136) com suporte e espelho na cor branca, para caixa de embutir 4x4", 10A, 250V (ref. Pial Legrand Pialplus ou similar) |  |  |  | 1 | 25.09 | 8.47 | 33.56 | 25.09 | 8.47 | 33.56 | 7.04 | 40.6
SINAPI | 2436 |  | Eletricista | h | 0.35 | 13.68 |  |  | 4.79
SINAPI | 247 |  | Auxiliar de eletricista | h | 0.35 | 10.5 |  |  | 3.68
| MERCADO |  | Conjunto um interruptor paralelo uma tecla e uma tomada 2P+T (NBR 14136) com suporte e espelho na cor branca, para caixa de embutir 4x4", 10A, 250V (ref. Pial Legrand Pialplus ou similar) | un | 1 | 25.09 |  | 25.09
SINAPI | CPU - SINAPI | 1.8.12 | Conjunto três interruptores paralelos e uma tomada 2P+T (NBR 14136) com suporte e espelho na cor branca, para caixade embutir 4x4", 10A, 250V (ref. Pial Legrand Pialplus ou similar) |  |  |  | 1 | 42.55 | 10.89 | 53.44 | 42.55 | 10.89 | 53.44 | 11.21 | 64.65
SINAPI | 2436 |  | Eletricista | h | 0.45 | 13.68 |  |  | 6.16
SINAPI | 247 |  | Auxiliar de eletricista | h | 0.45 | 10.5 |  |  | 4.73
| MERCADO |  | Conjunto TRÊS interruptores paralelos e uma tomada 2P+T (NBR 14136) com suporte e espelho na cor branca, para caixade embutir 4x4", 10A, 250V (ref. Pial Legrand Pialplus ou similar) | un | 1 | 42.55 |  | 42.55
SINAPI | CPU - SINAPI | 1.8.13 | Tomada com suporte e espelho na cor branca, para caixa de embutir 4x2", 10A, (ref. Pial Legrand Pialplus ou similar) |  |  |  | 288 | 12.7 | 7.25 | 19.95 | 3657.6 | 2088 | 5745.6 | 1205.43 | 6951.03
SINAPI | 2436 |  | Eletricista | h | 0.3 | 13.68 |  |  | 4.1
SINAPI | 247 |  | Auxiliar de eletricista | h | 0.3 | 10.5 |  |  | 3.15
| MERCADO |  | Tomada com suporte e espelho na cor branca, para caixa de embutir 4x2", 10A, (ref. Pial Legrand Pialplus ou similar) | un | 1 | 12.7 |  | 12.7
SINAPI | CPU - SINAPI | 1.8.14 | Tomada com suporte e espelho na cor preta, para caixa de embutir 4x2", 10A, (ref. Pial Legrand Pialplus ou similar) |  |  |  | 8 | 16.11 | 7.25 | 23.36 | 128.88 | 58 | 186.88 | 39.21 | 226.09
SINAPI | 2436 |  | Eletricista | h | 0.3 | 13.68 |  |  | 4.1
SINAPI | 247 |  | Auxiliar de eletricista | h | 0.3 | 10.5 |  |  | 3.15
| MERCADO |  | Tomada com suporte e espelho na cor preta, para caixa de embutir 4x2", 10A, (ref. Pial Legrand Pialplus ou similar) | un | 1 | 16.11 |  | 16.11
SINAPI | CPU - SINAPI | 1.8.15 | Tomada com suporte e espelho na cor vermelha, para caixa de embutir 4x2", 10A, (ref. Pial Legrand Pialplus ou similar) |  |  |  | 186 | 15.2 | 7.25 | 22.45 | 2827.2 | 1348.5 | 4175.7 | 876.06 | 5051.76
SINAPI | 2436 |  | Eletricista | h | 0.3 | 13.68 |  |  | 4.1
SINAPI | 247 |  | Auxiliar de eletricista | h | 0.3 | 10.5 |  |  | 3.15
| 7529 |  | Tomada com suporte e espelho na cor vermelha, para caixa de embutir 4x2", 10A, (ref. Pial Legrand Pialplus ou similar) | un | 1 | 15.2 |  | 15.2
SINAPI | CPU - SINAPI | 1.8.16 | Tomada com suporte e espelho na cor vermelha, para caixa de passagem tipo condulete 1", 10A, (ref. Pial Legrand Pialplus ou similar) |  |  |  | 20 | 9.31 | 7.25 | 16.56 | 186.2 | 145 | 331.2 | 69.49 | 400.69
SINAPI | 2436 |  | Eletricista | h | 0.3 | 13.68 |  |  | 4.1
SINAPI | 247 |  | Auxiliar de eletricista | h | 0.3 | 10.5 |  |  | 3.15
| MERCADO |  | Tomada com suporte e espelho na cor vermelha, para caixa de passagem tipo condulete 1", 10A, (ref. Pial Legrand Pialplus ou similar) | un | 1 | 9.31 |  | 9.31
SINAPI | CPU - SINAPI | 1.8.17 | Conjunto duas tomadas com suporte e espelho na cor branca, para caixa de embutir 4x4", 10A, (ref. Pial Legrand Pialplus ou similar) |  |  |  | 79 | 15.99 | 8.47 | 24.46 | 1263.21 | 669.13 | 1932.34 | 405.4 | 2337.74
SINAPI | 2436 |  | Eletricista | h | 0.35 | 13.68 |  |  | 4.79
SINAPI | 247 |  | Auxiliar de eletricista | h | 0.35 | 10.5 |  |  | 3.68
| MERCADO |  | Conjunto duas tomadas com suporte e espelho na cor branca, para caixa de embutir 4x4", 10A, (ref. Pial Legrand Pialplus ou similar) | un | 1 | 15.99 |  | 15.99
SINAPI | CPU - SINAPI | 1.8.18 | Conjunto duas tomadas com suporte e espelho na cor vermelha, para caixa de embutir 4x4", 10A, (ref. Pial Legrand Pialplus ou similar) |  |  |  | 15 | 15.99 | 8.47 | 24.46 | 239.85 | 127.05 | 366.9 | 76.98 | 443.88
SINAPI | 2436 |  | Eletricista | h | 0.35 | 13.68 |  |  | 4.79
SINAPI | 247 |  | Auxiliar de eletricista | h | 0.35 | 10.5 |  |  | 3.68
| MERCADO |  | Conjunto duas tomadas com suporte e espelho na cor vermelha, para caixa de embutir 4x4", 10A, (ref. Pial Legrand Pialplus ou similar) | un | 1 | 15.99 |  | 15.99
SINAPI | CPU - SINAPI | 1.8.19 | Conjunto tres tomadas com suporte e espelho na cor vermelha, para caixa de embutir 4x4", 10A, (ref. Pial Legrand Pialplus ou similar) |  |  |  | 75 | 40 | 9.67 | 49.67 | 3000 | 725.25 | 3725.25 | 781.56 | 4506.81
SINAPI | 2436 |  | Eletricista | h | 0.4 | 13.68 |  |  | 5.47
SINAPI | 247 |  | Auxiliar de eletricista | h | 0.4 | 10.5 |  |  | 4.2
|  |  | Conjunto tres tomadas com suporte e espelho na cor vermelha, para caixa de embutir 4x4", 10A, (ref. Pial Legrand Pialplus ou similar) | un | 1 | 40 |  | 40
SINAPI | CPU - SINAPI | 1.8.20 | Sensor de presença de teto, 127V, 60Hz, 600W |  |  |  | 40 | 33.54 | 12.09 | 45.63 | 1341.6 | 483.6 | 1825.2 | 382.93 | 2208.13
SINAPI | 2436 |  | Eletricista | h | 0.5 | 13.68 |  |  | 6.84
SINAPI | 247 |  | Auxiliar de eletricista | h | 0.5 | 10.5 |  |  | 5.25
| MERCADO |  | Sensor de presença de teto, 127V, 60Hz, 600W, ângulo de abertura 360º x 160º, consumo máximo de corrente 35 mA, jumper para temporização com opções de 1 a 20 minutos, jumper de função fotoelétrica, com fusível de proteção, alcance médio de 5,0 metros, garantia do fabricante de 2 anos (ref. Sensor Light High Performance SLMT-04 ou similar). Se disponível, deverá ser desabilitada a função fotoelétrica. A temporização deverá ser ajustada para 10 minutos. | un | 1 | 33.54 |  | 33.54
SINAPI | CPU - SINAPI | 1.8.21 | Sensor de presença de parede, 127V, 60Hz, 600W |  |  |  | 1 | 31.33 | 12.09 | 43.42 | 31.33 | 12.09 | 43.42 | 9.11 | 52.53
SINAPI | 2436 |  | Eletricista | h | 0.5 | 13.68 |  |  | 6.84
SINAPI | 247 |  | Auxiliar de eletricista | h | 0.5 | 10.5 |  |  | 5.25
| MERCADO |  | Sensor de presença de parede, 127V, 60Hz, 600W, ângulo de abertura 360º x 160º, consumo máximo de corrente 35 mA, jumper para temporização com opções de 1 a 20 minutos, jumper de função fotoelétrica, com fusível de proteção, alcance médio de 12,0 metros, garantia do fabricante de 2 anos (ref. Sensor Light High Performance SLMP-04 ou similar). Se disponível, deverá ser desabilitada a função fotoelétrica. A temporização deverá ser ajustada para 10 minutos. | un | 1 | 31.33 |  | 31.33
|  | 1.8.22 | Caixa de comando da iluminação (interruptores) - ARQUIVO |  |  |  | 1 | 136.83 | 48.36 | 185.19 | 136.83 | 48.36 | 185.19 | 38.85 | 224.04
TCPO | 16136.8.2.3 |  | Caixa de passagem de embutir de aço com tampa parafusada 20x20x10 cm | pç | 1 | 13.53 |  | 13.53
Cotação |  |  | Chave para painel tipo alavanca unipolar tipo liga-desliga (comando simples), 250 V, 15 A, ref. Margirius ou similar equivalente | pç | 6 | 20.55 |  | 123.3
SINAPI | 2436 |  | Eletricista | h | 2 | 13.68 |  |  | 27.36
SINAPI | 247 |  | Auxiliar de eletricista | h | 2 | 10.5 |  |  | 21
|  | 1.8.23 | Caixa de comando da iluminação (interruptores) - SECRETARIAS |  |  |  | 6 | 203.13 | 60.45 | 263.58 | 1218.78 | 362.7 | 1581.48 | 331.79 | 1913.27
TCPO | 16136.8.2.3 |  | Caixa de passagem de embutir de aço com tampa parafusada 20x20x10 cm | pç | 1 | 13.53 |  | 13.53
Cotação |  |  | Chave para painel tipo alavanca unipolar de duas posições liga-desliga-liga (comando paralelo), 250 V, 15 A, ref. Margirius ou similar equivalente | pç | 8 | 23.7 |  | 189.6
SINAPI | 2436 |  | Eletricista | h | 2.5 | 13.68 |  |  | 34.2
SINAPI | 247 |  | Auxiliar de eletricista | h | 2.5 | 10.5 |  |  | 26.25
|  | 1.8.24 | Caixa de comando da iluminação (interruptores) - AUDITÓRIO - quadro 1 |  |  |  | 1 | 219.03 | 60.45 | 279.48 | 219.03 | 60.45 | 279.48 | 58.63 | 338.11
TCPO | 16136.8.2.3 |  | Caixa de passagem de embutir de aço com tampa parafusada 20x20x10 cm | pç | 1 | 13.53 |  | 13.53
Cotação |  |  | Chave para painel tipo alavanca unipolar tipo liga-desliga (comando simples), 250 V, 15 A, ref. Margirius ou similar equivalente | pç | 10 | 20.55 |  | 205.5
SINAPI | 2436 |  | Eletricista | h | 2.5 | 13.68 |  |  | 34.2
SINAPI | 247 |  | Auxiliar de eletricista | h | 2.5 | 10.5 |  |  | 26.25
|  | 1.8.25 | Caixa de comando da iluminação (interruptores) - AUDITÓRIO - quadro 2 |  |  |  | 1 | 157.38 | 48.36 | 205.74 | 157.38 | 48.36 | 205.74 | 43.16 | 248.9
TCPO | 16136.8.2.3 |  | Caixa de passagem de embutir de aço com tampa parafusada 20x20x10 cm | pç | 1 | 13.53 |  | 13.53
Cotação |  |  | Chave para painel tipo alavanca unipolar tipo liga-desliga (comando simples), 250 V, 15 A, ref. Margirius ou similar equivalente | pç | 7 | 20.55 |  | 143.85
SINAPI | 2436 |  | Eletricista | h | 2 | 13.68 |  |  | 27.36
SINAPI | 247 |  | Auxiliar de eletricista | h | 2 | 10.5 |  |  | 21
|  | 1.8.26 | Caixa de comando da iluminação (interruptores) - HALL TÉRREO |  |  |  | 1 | 219.03 | 60.45 | 279.48 | 219.03 | 60.45 | 279.48 | 58.63 | 338.11
TCPO | 16136.8.2.3 |  | Caixa de passagem de embutir de aço com tampa parafusada 20x20x10 cm | pç | 1 | 13.53 |  | 13.53
Cotação |  |  | Chave para painel tipo alavanca unipolar tipo liga-desliga (comando simples), 250 V, 15 A, ref. Margirius ou similar equivalente | pç | 10 | 20.55 |  | 205.5
SINAPI | 2436 |  | Eletricista | h | 2.5 | 13.68 |  |  | 34.2
SINAPI | 247 |  | Auxiliar de eletricista | h | 2.5 | 10.5 |  |  | 26.25
|  | 1.8.27 | Caixa de comando da iluminação (interruptores) - HALL 1º PAVIMENTO |  |  |  | 1 | 136.83 | 48.36 | 185.19 | 136.83 | 48.36 | 185.19 | 38.85 | 224.04
TCPO | 16136.8.2.3 |  | Caixa de passagem de embutir de aço com tampa parafusada 20x20x10 cm | pç | 1 | 13.53 |  | 13.53
Cotação |  |  | Chave para painel tipo alavanca unipolar tipo liga-desliga (comando simples), 250 V, 15 A, ref. Margirius ou similar equivalente | pç | 6 | 20.55 |  | 123.3
SINAPI | 2436 |  | Eletricista | h | 2 | 13.68 |  |  | 27.36
SINAPI | 247 |  | Auxiliar de eletricista | h | 2 | 10.5 |  |  | 21
SINAPI | CPU - SINAPI | 1.8.28 | Placa cega 4x2" |  |  |  | 80 | 2.63 | 2.42 | 5.05 | 210.4 | 193.6 | 404 | 84.76 | 488.76
SINAPI | 2436 |  | Eletricista | h | 0.1 | 13.68 |  |  | 1.37
SINAPI | 247 |  | Auxiliar de eletricista | h | 0.1 | 10.5 |  |  | 1.05
| MERCADO |  | Placa cega 4x2" com suporte | un | 1 | 2.63 |  | 2.63
SINAPI | CPU - SINAPI | 1.8.29 | Placa cega 4x4" |  |  |  | 35 | 5.12 | 2.42 | 7.54 | 179.2 | 84.7 | 263.9 | 55.37 | 319.27
SINAPI | 2436 |  | Eletricista | h | 0.1 | 13.68 |  |  | 1.37
SINAPI | 247 |  | Auxiliar de eletricista | h | 0.1 | 10.5 |  |  | 1.05
| MERCADO |  | Placa cega 4x4" com suporte | un | 1 | 5.12 |  | 5.12
|  | 1.9 | COLUNAS TÉCNICAS, TOTENS E ACESSÓRIOS | [11 empty] | 23300.83
SINAPI | CPU - SINAPI | 1.9.1 | Coluna técnica de alumínio extrudado, comprimento 3,0 metros, com vergalhão regulador mínimo de 80 cm, na cor branca, incluindo luva de arremate e bases de apoio superior e inferior. Ref. Coluna Dutotec Plus Light DT 76240.01 e luva Dutotec DT 76940.00 ou similares |  |  |  | 13 | 497.9 | 60.45 | 558.35 | 6472.7 | 785.85 | 7258.55 | 1522.84 | 8781.39
SINAPI | 2436 |  | Eletricista | h | 2.5 | 13.68 |  |  | 34.2
SINAPI | 247 |  | Auxiliar de eletricista | h | 2.5 | 10.5 |  |  | 26.25
| MERCADO |  | Coluna técnica de alumínio extrudado, comprimento 3,0 metros, com vergalhão regulador mínimo de 80 cm, na cor branca, incluindo luva de arremate e bases de apoio superior e inferior. Ref. Coluna Dutotec Plus Light DT 76240.01 e luva Dutotec DT 76940.00 ou similares | cj | 1 | 497.9 |  | 497.9
SINAPI | CPU - SINAPI | 1.9.2 | Totem técnico de alumínio extrudado, comprimento 50 cm, na cor branca, incluindo chapa de fixação, guia de caixa e arremate. Ref. Totem Plus Light Dutotec DT 76345.03 ou similar |  |  |  | 21 | 125.5 | 48.36 | 173.86 | 2635.5 | 1015.56 | 3651.06 | 765.99 | 4417.05
SINAPI | 2436 |  | Eletricista | h | 2 | 13.68 |  |  | 27.36
SINAPI | 247 |  | Auxiliar de eletricista | h | 2 | 10.5 |  |  | 21
| MERCADO |  | Totem técnico de alumínio extrudado, comprimento 50 cm, na cor branca, incluindo chapa de fixação, guia de caixa e arremate. Ref. Totem Plus Light Dutotec DT 76345.03 ou similar | cj | 1 | 125.5 |  | 125.5
SINAPI | CPU - SINAPI | 1.9.3 | Caixa de piso com tampa antiderrapante dimensões 20x20x7 cm - salas de audiência |  |  |  | 12 | 81.5 | 48.36 | 129.86 | 978 | 580.32 | 1558.32 | 326.94 | 1885.26
SINAPI | 2436 |  | Eletricista | h | 2 | 13.68 |  |  | 27.36
SINAPI | 247 |  | Auxiliar de eletricista | h | 2 | 10.5 |  |  | 21
| MERCADO |  | Caixa de piso embutida dimensões mínimas 20x20x7 cm com tampa basculante de alumínio injetado antiderrapante, guia de caixa em ABS, Dutotec caixa dupla Standard de nível completa DT 71701.00 ou similar | cj | 1 | 81.5 |  | 81.5
SINAPI | CPU - SINAPI | 1.9.4 | Porta equipamentos slim para coluna ou totem técnico, com espaço para três blocos, na cor branca, tipo sobrepor. Ref. Dutotec DT 76740.30 ou similar compatível |  |  |  | 138 | 6.9 | 1.05 | 7.95 | 952.2 | 144.9 | 1097.1 | 230.17 | 1327.27
SINAPI | 247 |  | Auxiliar de eletricista | h | 0.1 | 10.5 |  |  | 1.05
| MERCADO |  | Porta equipamentos slim para coluna ou totem técnico, com espaço para três blocos, na cor branca, tipo sobrepor. Ref. Dutotec DT 76740.30 ou similar compatível | cj | 1 | 6.9 |  | 6.9
SINAPI | CPU - SINAPI | 1.9.5 | Módulo cego para porta equipamentos, na cor branca. Ref. Dutotec DT 99430.00 ou similar compatível |  |  |  | 16 | 1.41 | 1.05 | 2.46 | 22.56 | 16.8 | 39.36 | 8.26 | 47.62
SINAPI | 247 |  | Auxiliar de eletricista | h | 0.1 | 10.5 |  |  | 1.05
| MERCADO |  | Módulo cego para porta equipamentos, na cor branca. Ref. Dutotec DT 99430.00 ou similar compatível | cj | 1 | 1.41 |  | 1.41
SINAPI | CPU - SINAPI | 1.9.6 | Tomada 2P+T 20A 250V NBR 14136 para porta equipamentos, na cor branca. Ref. Dutotec 99233.00 ou similar compatível |  |  |  | 167 | 5.5 | 5.08 | 10.58 | 918.5 | 848.36 | 1766.86 | 370.69 | 2137.55
SINAPI | 2436 |  | Eletricista | h | 0.21 | 13.68 |  |  | 2.87
SINAPI | 247 |  | Auxiliar de eletricista | h | 0.21 | 10.5 |  |  | 2.21
| MERCADO |  | Tomada 2P+T 20A 250V NBR 14136 para porta equipamentos, na cor branca. Ref. Dutotec 99233.00 ou similar compatível | cj | 1 | 5.5 |  | 5.5
SINAPI | CPU - SINAPI | 1.9.7 | Tomada 2P+T 20A 250V NBR 14136 para porta equipamentos, na cor vermelha. Ref. Dutotec 99231.00 ou similar compatível |  |  |  | 208 | 5.5 | 5.08 | 10.58 | 1144 | 1056.64 | 2200.64 | 461.69 | 2662.33
SINAPI | 2436 |  | Eletricista | h | 0.21 | 13.68 |  |  | 2.87
SINAPI | 247 |  | Auxiliar de eletricista | h | 0.21 | 10.5 |  |  | 2.21
| MERCADO |  | Tomada 2P+T 20A 250V NBR 14136 para porta equipamentos, na cor vermelha. Ref. Dutotec 99231.00 ou similar compatível | cj | 1 | 5.5 |  | 5.5
SINAPI | CPU - SINAPI | 1.9.8 | Caixa de piso com tampa antiderrapante dimensões 20x20x7 cm - catracas |  |  |  | 8 | 81.5 | 48.36 | 129.86 | 652 | 386.88 | 1038.88 | 217.96 | 1256.84
SINAPI | 2436 |  | Eletricista | h | 2 | 13.68 |  |  | 27.36
SINAPI | 247 |  | Auxiliar de eletricista | h | 2 | 10.5 |  |  | 21
| MERCADO |  | Caixa de piso embutida dimensões mínimas 20x20x7 cm com tampa basculante de alumínio injetado antiderrapante, guia de caixa em ABS, Dutotec caixa dupla Standard de nível completa DT 71701.00 ou similar | cj | 1 | 81.5 |  | 81.5
SINAPI | CPU - SINAPI | 1.9.9 | Caixa de piso com tampa antiderrapante dimensões 20x20x7 cm - palco |  |  |  | 5 | 81.5 | 48.36 | 129.86 | 407.5 | 241.8 | 649.3 | 136.22 | 785.52
SINAPI | 2436 |  | Eletricista | h | 2 | 13.68 |  |  | 27.36
SINAPI | 247 |  | Auxiliar de eletricista | h | 2 | 10.5 |  |  | 21
| MERCADO |  | Caixa de piso embutida dimensões mínimas 20x20x7 cm com tampa basculante de alumínio injetado antiderrapante, guia de caixa em ABS, Dutotec caixa dupla Standard de nível completa DT 71701.00 ou similar | cj | 1 | 81.5 |  | 81.5
|  | 1.10 | ILUMINAÇÃO INTERNA | [11 empty] | 226042.51
SINAPI | CPU - SINAPI | 1.10.1 | Bloco autônomo de iluminação de emergência |  |  |  | 101 | 36.43 | 31.43 | 67.86 | 3679.43 | 3174.43 | 6853.86 | 1437.94 | 8291.8
SINAPI | 2436 |  | Eletricista | h | 1.3 | 13.68 |  |  | 17.78
SINAPI | 247 |  | Auxiliar de eletricista | h | 1.3 | 10.5 |  |  | 13.65
| MERCADO |  | Plugue fêmea 2P+T, 250 V, 10 A padrão NBR 14136 | pç | 1 | 4.33 |  | 4.33
| MERCADO |  | Cabo de cobre isolado tipo PP 3x1,0 mm² | m | 2 | 1.35 |  | 2.7
| MERCADO |  | Bloco autônomo de iluminação de emergência, 127 V (ou bivolt), mínimo 30 leds, com bateria de autonomia mínima de 2 horas, com cordão e plug 2P padrão NBR 14136, botão de teste, corpo da luminária na cor branca, com fita adesiva indicando "SAÍDA" com seta, na cor vermelha tranparente | un | 1 | 29.4 |  | 29.4
SINAPI | CPU - SINAPI | 1.10.2 | Luminária de embutir em forro de gesso, sem aletas para 2 lâmpadas fluorescentes de 16W |  |  |  | 30 | 120.36 | 24.18 | 144.54 | 3610.8 | 725.4 | 4336.2 | 909.73 | 5245.93
SINAPI | 2436 |  | Eletricista | h | 1 | 13.68 |  |  | 13.68
SINAPI | 247 |  | Auxiliar de eletricista | h | 1 | 10.5 |  |  | 10.5
| MERCADO |  | Luminária de embutir em forro de gesso. Sem aletas. Corpo em chapa de aço tratada com acabamento em pintura eletrostática na cor branca. Refletor em alumínio anodizado de alto brilho (reflexão total de 86%). Equipada com porta-lâmpada antivibratório em policarbonato, com trava de segurança e proteção contra aquecimento nos contatos. Com lâmpadas fluorescentes 2x16W (com 2 lâmpadas trifósforo temp cor 4000K a 5000K, IRC 85, 10.000h, selo Procel e baixo teor de mercúrio, ref. Philips, Osram, GE ou similar), com 1 reator de alto fator de potência (FP>0,96), DH máx 10%, 127 V) Referência Itaim 2320, Lumicenter, Gold Luz ou similar | un | 1 | 109.13 |  | 109.13
| MERCADO |  | Plugue macho 2P+T, 250 V, 10 A padrão NBR 14136 | pç | 1 | 3.34 |  | 3.34
|  |  | Plugue fêmea 2P+T, 250 V, 10 A padrão NBR 14136 | pç | 1 | 4.33 |  | 4.33
| MERCADO |  | Cabo de cobre isolado tipo PP 3x1,0 mm² | m | 2 | 1.35 |  | 2.7
| MERCADO |  | Prensa-cabo para cabo PP 3x1,0 mm². Ref. Steck ou similar (1/4" a 3/8") | pç | 1 | 0.86 |  | 0.86
SINAPI | CPU - SINAPI | 1.10.3 | Luminária de sobrepor, com aletas para 2 lâmpadas fluorescentes de 16W |  |  |  | 2 | 119.58 | 36.27 | 155.85 | 239.16 | 72.54 | 311.7 | 65.39 | 377.09
SINAPI | 2436 |  | Eletricista | h | 1.5 | 13.68 |  |  | 20.52
SINAPI | 247 |  | Auxiliar de eletricista | h | 1.5 | 10.5 |  |  | 15.75
| MERCADO |  | Luminária de sobrepor. Com Aletas. Corpo em chapa de aço tratada com acabamento em pintura eletrostática na cor branca. Refletor em alumínio anodizado de alto brilho (reflexão total de 86%). Alojamento do reator na cabeceira. Equipada com porta-lâmpada antivibratório em policarbonato, com trava de segurança e proteção contra aquecimento nos contatos.. Com lâmpadas fluorescentes 2x16W (com 2 lâmpadas trifósforo temp cor 4000K a 5000K, IRC 85, 10.000h, selo Procel e baixo teor de mercúrio, ref. Philips, Osram, GE ou similar), com 1 reator de alto fator de potência (FP>0,96), DH máx 10%, 127 V). Referência Itaim, Lumicenter, Gold Luz ou similar | un | 1 | 108.35 |  | 108.35
| MERCADO |  | Plugue macho 2P+T, 250 V, 10 A padrão NBR 14136 | pç | 1 | 3.34 |  | 3.34
| MERCADO |  | Plugue fêmea 2P+T, 250 V, 10 A padrão NBR 14136 | pç | 1 | 4.33 |  | 4.33
| MERCADO |  | Cabo de cobre isolado tipo PP 3x1,0 mm² | m | 2 | 1.35 |  | 2.7
| MERCADO |  | Prensa-cabo para cabo PP 3x1,0 mm². Ref. Steck ou similar (1/4" a 3/8") | pç | 1 | 0.86 |  | 0.86
SINAPI | CPU - SINAPI | 1.10.4 | Luminária de Embutir, sem aletas para uma lâmpada fluorescente de 32W |  |  |  | 138 | 94.37 | 24.18 | 118.55 | 13023.06 | 3336.84 | 16359.9 | 3432.31 | 19792.21
SINAPI | 2436 |  | Eletricista | h | 1 | 13.68 |  |  | 13.68
SINAPI | 247 |  | Auxiliar de eletricista | h | 1 | 10.5 |  |  | 10.5
| MERCADO |  | Luminária de Embutir, sem aletas. Com corpo em chapa de aço fosfatizada e pintada eletrostaticamente, refletor assimétrico facetado em alumínio anodizado de alta pureza e refletância. Curva fotométrica assimétrica. Com lâmpadas fluorescentes 1x32W (com 1 lâmpada trifósforo temp cor 4000K a 5000K, IRC 85, 10.000h, selo Procel e baixo teor de mercúrio ref. Philips, Osram, GE ou similar), com 1 reator de alto fator de potência (FP>0,96), DH máx 10%, 127 V) - Referência Itaim, Lumicenter, Gold Luz ou similar | un | 1 | 83.14 |  | 83.14
| MERCADO |  | Plugue macho 2P+T, 250 V, 10 A padrão NBR 14136 | pç | 1 | 3.34 |  | 3.34
| MERCADO |  | Plugue fêmea 2P+T, 250 V, 10 A padrão NBR 14136 | pç | 1 | 4.33 |  | 4.33
| MERCADO |  | Cabo de cobre isolado tipo PP 3x1,0 mm² | m | 2 | 1.35 |  | 2.7
| MERCADO |  | Prensa-cabo para cabo PP 3x1,0 mm². Ref. Steck ou similar (1/4" a 3/8") | pç | 1 | 0.86 |  | 0.86
SINAPI | CPU - SINAPI | 1.10.5 | Luminária de sobrepor sem aletas para 2 lâmpadas fluorescentes de 32W |  |  |  | 84 | 154.77 | 36.27 | 191.04 | 13000.68 | 3046.68 | 16047.36 | 3366.74 | 19414.1
SINAPI | 2436 |  | Eletricista | h | 1.5 | 13.68 |  |  | 20.52
SINAPI | 247 |  | Auxiliar de eletricista | h | 1.5 | 10.5 |  |  | 15.75
| MERCADO |  | Luminária de sobrepor, sem aletas. Corpo em chapa de aço tratada com acabamento em pintura eletrostática na cor branca. Refletor em alumínio anodizado de alto brilho (reflexão total de 86%). Alojamento do reator na cabeceira. Equipada com porta-lâmpada antivibratório em policarbonato, com trava de segurança e proteção contra aquecimento nos contatos.. Com lâmpadas fluorescentes 2x32W (com 2 lâmpadas trifósforo temp cor 4000K a 5000K, IRC 85, 10.000h, selo Procel e baixo teor de mercúrio, ref. Philips, Osram, GE ou similar), com reator de alto fator de potência (FP>0,96), DH máx 10%, 127 V) - Referência Itaim, Lumicenter, Gold Luz ou similar | un | 1 | 143.54 |  | 143.54
| MERCADO |  | Plugue macho 2P+T, 250 V, 10 A padrão NBR 14136 | pç | 1 | 3.34 |  | 3.34
| MERCADO |  | Plugue fêmea 2P+T, 250 V, 10 A padrão NBR 14136 | pç | 1 | 4.33 |  | 4.33
| MERCADO |  | Cabo de cobre isolado tipo PP 3x1,0 mm² | m | 2 | 1.35 |  | 2.7
| MERCADO |  | Prensa-cabo para cabo PP 3x1,0 mm². Ref. Steck ou similar (1/4" a 3/8") | pç | 1 | 0.86 |  | 0.86
SINAPI | CPU - SINAPI | 1.10.6 | Luminária de embutir em forro de gesso sem aletas para duas lâmpadas fluorescentes de 32W |  |  |  | 6 | 156.45 | 36.27 | 192.72 | 938.7 | 217.62 | 1156.32 | 242.6 | 1398.92
SINAPI | 2436 |  | Eletricista | h | 1.5 | 13.68 |  |  | 20.52
SINAPI | 247 |  | Auxiliar de eletricista | h | 1.5 | 10.5 |  |  | 15.75
| MERCADO |  | Luminária de embutir em forro de gesso, sem aletas, Corpo em chapa de aço tratada com acabamento em pintura eletrostática na cor branca. Refletor em alumínio anodizado de alto brilho (reflexão total de 86%). Equipada com porta-lâmpada antivibratório em policarbonato, com trava de segurança e proteção contra aquecimento nos contatos. Com lâmpadas fluorescentes 2x32W (com 2 lâmpadas trifósforo temp cor 4000K a 5000K, IRC 85, 10.000h, selo Procel e baixo teor de mercúrio, ref. Philips, Osram, GE ou similar), com 1 reator de alto fator de potência (FP>0,96), DH máx 10%, 127 V) - Referência Itaim, Lumicenter, Gold Luz ou similar | un | 1 | 145.22 |  | 145.22
| MERCADO |  | Plugue macho 2P+T, 250 V, 10 A padrão NBR 14136 | pç | 1 | 3.34 |  | 3.34
| MERCADO |  | Plugue fêmea 2P+T, 250 V, 10 A padrão NBR 14136 | pç | 1 | 4.33 |  | 4.33
| MERCADO |  | Cabo de cobre isolado tipo PP 3x1,0 mm² | m | 2 | 1.35 |  | 2.7
| MERCADO |  | Prensa-cabo para cabo PP 3x1,0 mm². Ref. Steck ou similar (1/4" a 3/8") | pç | 1 | 0.86 |  | 0.86
SINAPI | CPU - SINAPI | 1.10.7 | Luminária de embutir sem aletas com lâmpadas fluorescentes 4x16W |  |  |  | 146 | 155.73 | 36.27 | 192 | 22736.58 | 5295.42 | 28032 | 5881.11 | 33913.11
SINAPI | 2436 |  | Eletricista | h | 1.5 | 13.68 |  |  | 20.52
SINAPI | 247 |  | Auxiliar de eletricista | h | 1.5 | 10.5 |  |  | 15.75
| MERCADO |  | Luminária de embutir em forro de gesso ou modulado. Sem Aletas, Corpo / refletor em chapa de aço tratada com acabamento em pintura eletrostática na cor branca. Difusor em acrílico translúcido. Equipada com porta-lâmpada antivibratório em policarbonato, com trava de segurança e proteção contra aquecimento nos contatos. Com lâmpadas fluorescentes 4x16W (com 4 lâmpadas trifósforo temp cor 4000K a 5000K, IRC 85, 10.000h, selo Procel e baixo teor de mercúrio, ref. Philips, Osram, GE ou similar), com 2 reatores de alto fator de potência (FP>0,96), DH máx 10%, 127 V) - Referência Itaim, Lumicenter, Gold Luz ou similar | un | 1 | 144.5 |  | 144.5
| MERCADO |  | Plugue macho 2P+T, 250 V, 10 A padrão NBR 14136 | pç | 1 | 3.34 |  | 3.34
| MERCADO |  | Plugue fêmea 2P+T, 250 V, 10 A padrão NBR 14136 | pç | 1 | 4.33 |  | 4.33
| MERCADO |  | Cabo de cobre isolado tipo PP 3x1,0 mm² | m | 2 | 1.35 |  | 2.7
| MERCADO |  | Prensa-cabo para cabo PP 3x1,0 mm². Ref. Steck ou similar (1/4" a 3/8") | pç | 1 | 0.86 |  | 0.86
SINAPI | CPU - SINAPI | 1.10.8 | Luminária de embutir com aletas (antireflexiva) com lâmpadas fluorescentes 4x16W |  |  |  | 412 | 155.73 | 36.27 | 192 | 64160.76 | 14943.24 | 79104 | 16596.02 | 95700.02
SINAPI | 2436 |  | Eletricista | h | 1.5 | 13.68 |  |  | 20.52
SINAPI | 247 |  | Auxiliar de eletricista | h | 1.5 | 10.5 |  |  | 15.75
| MERCADO |  | Luminária de embutir em forro de gesso ou modulado. Corpo e aletas (mín. 16 células) planas em chapa de aço tratada com acabamento em pintura eletrostática na cor branca. Refletor em alumínio anodizado de alto brilho (reflexão total de 86%). Equipada com porta-lâmpada antivibratório em policarbonato, com trava de segurança e proteção contra aquecimento nos contatos.Com lâmpadas fluorescentes 4x16W (com 4 lâmpadas trifósforo temp cor 4000K a 5000K, IRC 85, 10.000h, selo Procel e baixo teor de mercúrio, ref. Philips, Osram, GE ou similar), com 2 reatores de alto fator de potência (FP>0,96), DH máx 10%, 127 V)- Referência Itaim, Lumicenter, Gold Luz ou similar | un | 1 | 144.5 |  | 144.5
| MERCADO |  | Plugue macho 2P+T, 250 V, 10 A padrão NBR 14136 | pç | 1 | 3.34 |  | 3.34
| MERCADO |  | Plugue fêmea 2P+T, 250 V, 10 A padrão NBR 14136 | pç | 1 | 4.33 |  | 4.33
| MERCADO |  | Cabo de cobre isolado tipo PP 3x1,0 mm² | m | 2 | 1.35 |  | 2.7
| MERCADO |  | Prensa-cabo para cabo PP 3x1,0 mm². Ref. Steck ou similar (1/4" a 3/8") | pç | 1 | 0.86 |  | 0.86
SINAPI | CPU - SINAPI | 1.10.9 | Luminária de sobrepor sem aletas com lâmpadas fluorescentes 4x16W |  |  |  | 2 | 178.11 | 36.27 | 214.38 | 356.22 | 72.54 | 428.76 | 89.95 | 518.71
SINAPI | 2436 |  | Eletricista | h | 1.5 | 13.68 |  |  | 20.52
SINAPI | 247 |  | Auxiliar de eletricista | h | 1.5 | 10.5 |  |  | 15.75
| MERCADO |  | Luminária de sobrepor. Corpo / refletor em chapa de aço tratada com acabamento em pintura eletrostática na cor branca. Equipada com porta-lâmpada antivibratório em policarbonato, com trava de segurança e proteção contra aquecimento nos contatos.Com lâmpadas fluorescentes 4x16W (com 4 lâmpadas trifósforo temp cor 4000K a 5000K, IRC 85, 10.000h, selo Procel e baixo teor de mercúrio, ref. Philips, Osram, GE ou similar), com 2 reatores de alto fator de potência (FP>0,96), DH máx 10%, 127 V) - Referência Itaim, Lumicenter, Gold Luz ou similar | un | 1 | 166.88 |  | 166.88
| MERCADO |  | Plugue macho 2P+T, 250 V, 10 A padrão NBR 14136 | pç | 1 | 3.34 |  | 3.34
| MERCADO |  | Plugue fêmea 2P+T, 250 V, 10 A padrão NBR 14136 | pç | 1 | 4.33 |  | 4.33
| MERCADO |  | Cabo de cobre isolado tipo PP 3x1,0 mm² | m | 2 | 1.35 |  | 2.7
| MERCADO |  | Prensa-cabo para cabo PP 3x1,0 mm². Ref. Steck ou similar (1/4" a 3/8") | pç | 1 | 0.86 |  | 0.86
SINAPI | CPU - SINAPI | 1.10.10 | Luminária de embutir em forro de gesso para 2 lâmpadas de 16W |  |  |  | 30 | 236.65 | 36.27 | 272.92 | 7099.5 | 1088.1 | 8187.6 | 1717.76 | 9905.36
SINAPI | 2436 |  | Eletricista | h | 1.5 | 13.68 |  |  | 20.52
SINAPI | 247 |  | Auxiliar de eletricista | h | 1.5 | 10.5 |  |  | 15.75
| MERCADO |  | Luminária de embutir em forro de gesso ou modulado com perfil "T" de aba 25mm. Corpo e refletor em chapa de aço tratada com acabamento em pintura eletrostática na cor branca. Possui defletor vazado com o mesmo acabamento, proporcionando iluminação indireta e difusa. Equipada com porta-lâmpada em policarbonato. Com 2 lâmpadas PL_Longa 4P 36w/840 , selo Procel e baixo teor de mercúrio, ref. Philips, Osram, GE ou similar, com 1 reator 2XPL-L 36W 120-277V de alto fator de potência (FP>0,96) Philips EL1254A26 ou similar - Referência ITAIM 2593, Lumicenter ou similar | un | 1 | 225.42 |  | 225.42
| MERCADO |  | Plugue macho 2P+T, 250 V, 10 A padrão NBR 14136 | pç | 1 | 3.34 |  | 3.34
| MERCADO |  | Plugue fêmea 2P+T, 250 V, 10 A padrão NBR 14136 | pç | 1 | 4.33 |  | 4.33
| MERCADO |  | Cabo de cobre isolado tipo PP 3x1,0 mm² | m | 2 | 1.35 |  | 2.7
| MERCADO |  | Prensa-cabo para cabo PP 3x1,0 mm². Ref. Steck ou similar (1/4" a 3/8") | pç | 1 | 0.86 |  | 0.86
SINAPI | CPU - SINAPI | 1.10.11 | Luminária de embutir com uma lâmpada fluorescente compacta de 23 W (montagem na horizontal) |  |  |  | 98 | 45.47 | 24.18 | 69.65 | 4456.06 | 2369.64 | 6825.7 | 1432.03 | 8257.73
SINAPI | 2436 |  | Eletricista | h | 1 | 13.68 |  |  | 13.68
SINAPI | 247 |  | Auxiliar de eletricista | h | 1 | 10.5 |  |  | 10.5
| MERCADO |  | Luminária de embutir para duas lâmpadas compactas de reator integrado, com bocais E-27, em alumínio na cor branca, refletor anodizado, vidro temperado. Referência Metal Técnica, Lumicenter, Gold Luz ou similar | un | 1 | 33 |  | 33
| MERCADO |  | Lâmpada compacta de reator integrado branca de 23W / 127V branca (4000K ou superior) com selo Procel, baixo teor de mercúrio. | pç | 1 | 8.91 |  | 8.91
| MERCADO |  | Prensa-cabo para cabo PP 3x1,0 mm². Ref. Steck ou similar (1/4" a 3/8") | pç | 1 | 0.86 |  | 0.86
| MERCADO |  | Cabo de cobre isolado tipo PP 3x1,0 mm² | m | 2 | 1.35 |  | 2.7
SINAPI | CPU - SINAPI | 1.10.12 | Luminária de embutir com duas lâmpadas fluorescentes compactas de 23 W (montagem na horizontal) |  |  |  | 133 | 54.38 | 24.18 | 78.56 | 7232.54 | 3215.94 | 10448.48 | 2192.09 | 12640.57
SINAPI | 2436 |  | Eletricista | h | 1 | 13.68 |  |  | 13.68
SINAPI | 247 |  | Auxiliar de eletricista | h | 1 | 10.5 |  |  | 10.5
| MERCADO |  | Luminária de embutir para duas lâmpadas compactas de reator integrado, com bocais E-27, em alumínio na cor branca, refletor anodizado, vidro temperado. Referência Metal Técnica, Lumicenter, Gold Luz ou similar | un | 1 | 33 |  | 33
| MERCADO |  | Lâmpada compacta de reator integrado branca de 23W / 127V branca (4000K ou superior) com selo Procel e baixo teor de mercúrio. | pç | 2 | 8.91 |  | 17.82
| MERCADO |  | Prensa-cabo para cabo PP 3x1,0 mm². Ref. Steck ou similar (1/4" a 3/8") | pç | 1 | 0.86 |  | 0.86
| MERCADO |  | Cabo de cobre isolado tipo PP 3x1,0 mm² | m | 2 | 1.35 |  | 2.7
SINAPI | CPU - SINAPI | 1.10.13 | Luminária de sobrepor com duas lâmpadas fluorescentes compactas de 23 W (montagem na horizontal) |  |  |  | 33 | 79 | 24.18 | 103.18 | 2607 | 797.94 | 3404.94 | 714.36 | 4119.3 | 126.697
SINAPI | 2436 |  | Eletricista | h | 1 | 13.68 |  |  | 13.68
SINAPI | 247 |  | Auxiliar de eletricista | h | 1 | 10.5 |  |  | 10.5
| MERCADO |  | Luminária de sobrepor para duas lâmpadas compactas de reator integrado, com bocais E-27, em alumínio na cor branca, refletor anodizado, vidro temperado. Referência Metal Técnica, Lumicenter, Gold Luz ou similar | un | 1 | 57.62 |  | 57.62
| MERCADO |  | Lâmpada compacta de reator integrado branca de 23W / 127V branca (4000K ou superior) com selo Procel e baixo teor de mercúrio. | pç | 2 | 8.91 |  | 17.82
| MERCADO |  | Prensa-cabo para cabo PP 3x1,0 mm². Ref. Steck ou similar (1/4" a 3/8") | pç | 1 | 0.86 |  | 0.86
| MERCADO |  | Cabo de cobre isolado tipo PP 3x1,0 mm² | m | 2 | 1.35 |  | 2.7
SINAPI | CPU - SINAPI | 1.10.14 | Luminária de sobrepor tipo arandela. |  |  |  | 51 | 53.56 | 24.18 | 77.74 | 2731.56 | 1233.18 | 3964.74 | 831.8 | 4796.54
SINAPI | 2436 |  | Eletricista | h | 1 | 13.68 |  |  | 13.68
SINAPI | 247 |  | Auxiliar de eletricista | h | 1 | 10.5 |  |  | 10.5
| MERCADO |  | Luminária de sobrepor tipo arandela. Corpo e grade frontal de proteção em alumínio fundido com pintura eletrostática na cor branca. Difusor em vidro transparente frisado.Para uma lampada compacta fluorecente de reator integrado 23W- Ref ITAIM TATU, Lumicenter ou similar | un | 1 | 44.65 |  | 44.65
| MERCADO |  | Lâmpada compacta de reator integrado branca de 23W / 127V branca (4000K ou superior) com selo Procel e baixo teor de mercúrio. | pç | 1 | 8.91 |  | 8.91
SINAPI | CPU - SINAPI | 1.10.15 | Luminária retangular de embutir com foco articulável, refletor em alumínio de alto brilho com reator e lâmpada vapor metálico de 150W. |  |  |  | 9 | 129.3 | 24.18 | 153.48 | 1163.7 | 217.62 | 1381.32 | 289.8 | 1671.12
SINAPI | 2436 |  | Eletricista | h | 1 | 13.68 |  |  | 13.68
SINAPI | 247 |  | Auxiliar de eletricista | h | 1 | 10.5 |  |  | 10.5
| MERCADO |  | Luminária retangular de embutir com foco orientável,para lâmpada vapor metálico de 150W. Corpo em chapa de aço tratado com pintura eletrostática com epóxi pó na cor branca. Refletor em aluminio estucado anodizado de alto brilho. Difusor em vidro plano temperado transparente. Completa com reator e lâmpada 150W vapor metálico., ref Gold Luz GL34, Lumicenter ou similar | un | 1 | 129.3 |  | 129.3
|  | 1.11 | ILUMINAÇÃO EXTERNA | [11 empty] | 60061.14
SINAPI | CPU - SINAPI | 1.11.1 | Projetor fabricado em alumínio, com proteção contra corrosão. Lâmpada de 250W, vapor metálico,com refletor em alumínio facetado, com difusor em vidro temperado transparente, soquete de porcelana modelo E-40, Fornecida completa com lâmpadas e reatores (ref. Lumicenter Lumidec PJ02-S1E40 ou similar). |  |  |  | 2 | 163.18 | 36.27 | 199.45 | 326.36 | 72.54 | 398.9 | 83.69 | 482.59
SINAPI | 2436 |  | Eletricista | h | 1.5 | 13.68 |  |  | 20.52
SINAPI | 247 |  | Auxiliar de eletricista | h | 1.5 | 10.5 |  |  | 15.75
| MERCADO |  | Projetor fabricado em alumínio, com proteção contra corrosão. Lâmpada de 250W, vapor metálico,com refletor em alumínio facetado, com difusor em vidro temperado transparente, soquete de porcelana modelo E-40 (ref. Lumicenter Lumidec PJ02-S1E40 ou similar). - LUMICENTER | un | 1 | 163.18 |  | 163.18
SINAPI | CPU - SINAPI | 1.11.2 | Luminária externa 1 (uma) pétala em poste de 3,0 metros (altura útil) com reator e lâmpada vapor metálico 150W incluindo fixação em base de concreto |  |  |  | 14 | 797.81 | 96.9 | 894.71 | 11169.34 | 1356.6 | 12525.94 | 2627.94 | 15153.88
SINAPI | 2436 |  | Eletricista | h | 2 | 13.68 |  |  | 27.36
SINAPI | 247 |  | Auxiliar de eletricista | h | 2 | 10.5 |  |  | 21
| 79506/1 |  | Escavação manual de cavas para baldrame 1,5 a 3,00 m | m³ | 0.1 | 86.32 |  |  | 8.63
| 73410 |  | Forma plana p/ fundação e baldrame em chapa resinada e=10 mm | m² | 1 | 41.46 |  | 15.75 | 25.71
| 73406 |  | Concreto estrutural FCK=15MPA, virado em betoneira, na obra, inclusive aplicação e adensamento | m³ | 0.1 | 365.71 |  | 22.37 | 14.2
| MERCADO |  | Luminária externa 1 (uma) pétala fabricada em aço com pintura eletrostática, na cor preta, refletor em alumínio martelado anodizado, com difusor em vidro temperado transparente, facho luminoso assimétrico, soquete em porcelana E-40, com alojamento para instalação de reator, com poste de 4,0 metros (altura útil), ref. Lumicenter Lumidec EX06-S1E40T3 ou similar. | un | 1 | 580.81 |  | 580.81
| MERCADO |  | Lâmpada tubular vapor metálico 150W com baixo teor de mercúrio, ref. Osram, Philips ou similar | pç | 2 | 28.05 |  | 56.1
| MERCADO |  | Reator e ignitor para lâmpada vapor metálico 150 W, 220 V, 60 Hz, alto fator de potência (>0,92) ref. Philips ou similar | pç | 2 | 61.39 |  | 122.78
SINAPI | CPU - SINAPI | 1.11.3 | Luminária externa 2 (duas) pétalas opostas em poste de 4,0 metros (altura útil) com reator e lâmpada vapor metálico 250W incluindo fixação em base de concreto |  |  |  | 24 | 1078.82 | 121.08 | 1199.9 | 25891.68 | 2905.92 | 28797.6 | 6041.74 | 34839.34
SINAPI | 2436 |  | Eletricista | h | 3 | 13.68 |  |  | 41.04
SINAPI | 247 |  | Auxiliar de eletricista | h | 3 | 10.5 |  |  | 31.5
| 79506/1 |  | Escavação manual de cavas para baldrame 1,5 a 3,00 m | m³ | 0.1 | 86.32 |  |  | 8.63
| 73410 |  | Forma plana p/ fundação e baldrame em chapa resinada e=10 mm | m² | 1 | 41.46 |  | 15.75 | 25.71
| 73406 |  | Concreto estrutural FCK=15MPA, virado em betoneira, na obra, inclusive aplicação e adensamento | m³ | 0.1 | 365.71 |  | 22.37 | 14.2
| MERCADO |  | Luminária externa 2 (duas) pétalas fabricada em aço com pintura eletrostática, na cor preta, refletor em alumínio martelado anodizado, com difusor em vidro temperado transparente, facho luminoso assimétrico, soquete em porcelana E-40, com alojamento para instalação de reator, com poste de 4,0metros (altura útil), ref. Lumicenter Lumidec EX06-S2E40T4 ou similar. | un | 1 | 788.78 |  | 788.78
| MERCADO |  | Lâmpada tubular vapor metálico 250W com baixo teor de mercúrio, ref. Osram, Philips ou similar | pç | 2 | 47.39 |  | 94.78
| MERCADO |  | Reator e ignitor para lâmpada vapor metálico 250 W, 220 V, 60 Hz, alto fator de potência (>0,92) ref. Philips ou similar | pç | 2 | 78.57 |  | 157.14
SINAPI | CPU - SINAPI | 1.11.4 | Relé fotoelétrico intercambiável com base fixada em alvenaria, ajustado para 10 Lux, contato NF, 127 V, 1200 VA, com pinos de contato em latão estanhado, conforme NBR-5123 |  |  |  | 4 | 26.04 | 24.18 | 50.22 | 104.16 | 96.72 | 200.88 | 42.14 | 243.02
SINAPI | 2436 |  | Eletricista | h | 1 | 13.68 |  |  | 13.68
SINAPI | 247 |  | Auxiliar de eletricista | h | 1 | 10.5 |  |  | 10.5
| MERCADO |  | Relé fotoelétrico intercambiável com base fixada em alvenaria, ajustado para 10 Lux, contato NF, 127 V, 1200 VA, com pinos de contato em latão estanhado, conforme NBR-5123 - | un | 1 | 26.04 |  | 26.04
SINAPI | CPU - SINAPI | 1.11.5 | Aterramento para luminárias |  |  |  | 38 | 38.72 | 24.18 | 62.9 | 1471.36 | 918.84 | 2390.2 | 501.46 | 2891.66
SINAPI | 2436 |  | Eletricista | h | 1 | 13.68 |  |  | 13.68
SINAPI | 247 |  | Auxiliar de eletricista | h | 1 | 10.5 |  |  | 10.5
| 857 |  | Cabo de cobre nu 16 mm2 | m | 1 | 4.8 |  | 4.8
| MERCADO |  | Terminal de compressão estanhado para cabo 16 mm² | pç | 1 | 0.64 |  | 0.64
| MERCADO |  | Haste de aterramento alta camada 3/4" x 3,0m | un | 1 | 33.28 |  | 33.28
SINAPI | 83446 | 1.11.6 | CAIXA DE PASSAGEM 30X30X40 COM TAMPA E DRENO BRITA | pç |  |  | 40 | 66.89 | 66.41 | 133.3 | 2675.6 | 2656.4 | 5332 | 1118.65 | 6450.65
|  | 2 | INSTALAÇÕES LÓGICAS, CFTV, TELEFONIA E ALARME | [11 empty] | 255134.93
|  | 2.1 | INFRAESTRUTURA EXTERNA (caixas, eletrodutos e escavações) | [11 empty] | 24737.69
TCPO | 02315.8.1.9 | 2.1.1 | ESCAVAÇÃO MANUAL de vala em solo de 1ª categoria (profundidade: até 2 m) para instalação dutos subterrâneos | m³ |  |  | 32 |  | 38.76 | 38.76 | 0 | 1240.32 | 1240.32 | 260.22 | 1500.54
SINAPI | 6111 |  | Servente | h | 4 | 9.69 |  |  | 38.76
TCPO | 02315.8.7.2 | 2.1.2 | REATERRO MANUAL de vala | m³ |  |  | 32 |  | 4.36 | 4.36 | 0 | 139.52 | 139.52 | 29.27 | 168.79
SINAPI | 6111 |  | Servente | h | 0.45 | 9.69 |  |  | 4.36
TCPO | 03850.8.2.1 | 2.1.3 | Envelope de concreto para proteção de tubos enterrados | m3 |  |  | 1.2 | 217.41 | 241.85 | 459.26 | 260.89 | 290.22 | 551.11 | 115.62 | 666.73
SINAPI | 4750 |  | Pedreiro | h | 5 | 13.68 |  |  | 68.4
SINAPI | 6111 |  | Servente | h | 17.9 | 9.69 |  |  | 173.45
| MAT. |  | Areia média lavada | m3 | 0.92 | 54.27 |  | 49.93
| MAT. |  | Brita 2 | m3 | 0.84 | 48 |  | 40.32
| MAT. |  | Cimento CP-32 | kg | 0.44 | 281 |  | 123.64
| MAT. |  | Betoneira, elétrica, potência 2 hp (1,5 KW), capacidade 400 l - vida útil 10.000 h | h | 0.31 | 11.35 |  | 3.52
SINAPI | CPU - SINAPI | 2.1.4 | Eletroduto de PEAD Ø 1.1/4" |  |  |  | 120 | 4.42 | 9.67 | 14.09 | 530.4 | 1160.4 | 1690.8 | 354.73 | 2045.53
SINAPI | 2436 |  | Eletricista | h | 0.4 | 13.68 |  |  | 5.47
SINAPI | 247 |  | Auxiliar de eletricista | h | 0.4 | 10.5 |  |  | 4.2
| MERCADO |  | Eletroduto de PEAD Ø 1.1/4" - KANAFLEX | un | 1.1 | 4.02 |  | 4.42
TCPO | 16973.8.1.2 | 2.1.5 | Eletroduto de PEAD Ø 2" |  |  |  | 30 | 9.55 | 12.09 | 21.64 | 286.5 | 362.7 | 649.2 | 136.2 | 785.4
SINAPI | 2436 |  | Eletricista | h | 0.5 | 13.68 |  |  | 6.84
SINAPI | 247 |  | Auxiliar de eletricista | h | 0.5 | 10.5 |  |  | 5.25
| 16973.8.1.2 |  | Eletroduto de PEAD Ø 2" | m | 1 | 9.55 |  | 9.55
TCPO | 16973.8.1.3 | 2.1.6 | Eletroduto PEAD corrugado 3" |  |  |  | 70 | 14.5 | 19.34 | 33.84 | 1015 | 1353.8 | 2368.8 | 496.97 | 2865.77
SINAPI | 2436 |  | Eletricista | h | 0.8 | 13.68 |  |  | 10.94
SINAPI | 247 |  | Auxiliar de eletricista | h | 0.8 | 10.5 |  |  | 8.4
| 16973.8.1.3 |  | Eletroduto PEAD corrugado 3" | m | 1 | 14.5 |  | 14.5
TCPO | 16973.8.1.4 | 2.1.7 | Eletroduto PEAD corrugado 4" |  |  |  | 150 | 18.32 | 26.6 | 44.92 | 2748 | 3990 | 6738 | 1413.63 | 8151.63
SINAPI | 247 |  | Auxiliar de eletricista | h | 1.1 | 10.5 |  |  | 11.55
SINAPI | 2436 |  | Eletricista | h | 1.1 | 13.68 |  |  | 15.05
| 16973.8.1.4 |  | Eletroduto PEAD corrugado 4" | m | 1 | 18.32 |  | 18.32
TCPO | 16132.8.2.3 | 2.1.8 | Eletroduto de PVC rígido roscável, inclusive conexões ø 32 mm (1") (dutos para os sensores de barreira) |  |  |  | 410 | 3.47 | 7.25 | 10.72 | 1422.7 | 2972.5 | 4395.2 | 922.11 | 5317.31
SINAPI | 2436 |  | Eletricista | h | 0.3 | 13.68 |  |  | 4.1
SINAPI | 247 |  | Auxiliar de eletricista | h | 0.3 | 10.5 |  |  | 3.15
| MAT. |  | Eletroduto de PVC rígido roscável Ø32 mm (1") (dutos para os sensores de barreira) | m | 1.1 | 3.15 |  | 3.47
TCPO | 16132.8.2.6 | 2.1.9 | Eletroduto de PVC rígido roscável,inclusive conexões ø 60 mm (2") - para as descidas de telecomunicações no poste até a primeira caixa de passagem | m |  |  | 16 | 8.02 | 10.89 | 18.91 | 128.32 | 174.24 | 302.56 | 63.48 | 366.04
SINAPI | 2436 |  | Eletricista | h | 0.45 | 13.68 |  |  | 6.16
SINAPI | 247 |  | Auxiliar de eletricista | h | 0.45 | 10.5 |  |  | 4.73
| MAT. |  | Eletroduto de PVC rígido roscável,inclusive conexões ø 60 mm (2") | m | 1.1 | 7.29 |  | 8.02
SINAPI | 83446 | 2.1.10 | CAIXA DE PASSAGEM 30X30X40 COM TAMPA E DRENO BRITA | pç |  |  | 3 | 66.89 | 66.41 | 133.3 | 200.67 | 199.23 | 399.9 | 83.9 | 483.8
SINAPI | 73749/2 | 2.1.11 | CAIXA ENTERRADA PARA INSTALACOES TELEFONICAS TIPO R2 1,07X0,52X0,50M | pç |  |  | 3 | 242.57 | 33.42 | 275.99 | 727.71 | 100.26 | 827.97 | 173.71 | 1001.68
SINAPI | 84796 | 2.1.12 | TAMPAO PARA CAIXA R2 PADRAO TELEBRAS COMPLETO | pç |  |  | 3 | 341.73 | 39.73 | 381.46 | 1025.19 | 119.19 | 1144.38 | 240.09 | 1384.47
|  | 2.2 | INFRAESTRUTURA INTERNA (caixas, eletrodutos, eletrocalhas e perfilados)
|  |  | Eletrodutos e caixas | [11 empty] | 33690.46
TCPO | 16136.8.3.1 | 2.2.1 | Caixa de ligação estampada em chapa de aço, retangular, dimensões 4x2" |  |  |  | 52 | 0.79 | 3.63 | 4.42 | 41.08 | 188.76 | 229.84 | 48.22 | 278.06
SINAPI | 2436 |  | Eletricista | h | 0.15 | 13.68 |  |  | 2.05
SINAPI | 247 |  | Auxiliar de eletricista | h | 0.15 | 10.5 |  |  | 1.58
| MAT. |  | Caixa de ligação estampada em chapa de aço, retangular, dimensões 4x2" | un | 1 | 0.79 |  | 0.79
SINAPI | CPU - SINAPI | 2.2.2 | Caixa de passagem plástica 4x2" para embutir em gesso acartonado (drywall) |  |  |  | 75 | 2.51 | 3.63 | 6.14 | 188.25 | 272.25 | 460.5 | 96.61 | 557.11
SINAPI | 2436 |  | Eletricista | h | 0.15 | 13.68 |  |  | 2.05
SINAPI | 247 |  | Auxiliar de eletricista | h | 0.15 | 10.5 |  |  | 1.58
| MERCADO |  | Caixa de passagem plástica 4x2" para embutir em gesso acartonado (drywall) | pç | 1 | 2.51 |  | 2.51
TCPO | 16136.8.3.2 | 2.2.3 | Caixa de ligação estampada em chapa de aço, retangular, dimensões 4x4" |  |  |  | 46 | 1.89 | 3.63 | 5.52 | 86.94 | 166.98 | 253.92 | 53.27 | 307.19
SINAPI | 2436 |  | Eletricista | h | 0.15 | 13.68 |  |  | 2.05
SINAPI | 247 |  | Auxiliar de eletricista | h | 0.15 | 10.5 |  |  | 1.58
| MAT. |  | Caixa de ligação estampada em chapa de aço, retangular, dimensões 4x4" | un | 1 | 1.89 |  | 1.89
SINAPI | CPU - SINAPI | 2.2.4 | Caixa de passagem plástica 4x4" para embutir em gesso acartonado (drywall) |  |  |  | 67 | 3.9 | 3.63 | 7.53 | 261.3 | 243.21 | 504.51 | 105.85 | 610.36
SINAPI | 2436 |  | Eletricista | h | 0.15 | 13.68 |  |  | 2.05
SINAPI | 247 |  | Auxiliar de eletricista | h | 0.15 | 10.5 |  |  | 1.58
| MERCADO |  | Caixa de passagem plástica 4x4" para embutir em gesso acartonado (drywall) | pç | 1 | 3.9 |  | 3.9
TCPO | 16136.8.2.3 | 2.2.5 | Caixa de passagem em chapa de aço com tampa aparafusada, medindo 20x20x12cm |  |  |  | 7 | 13.53 | 30.23 | 43.76 | 94.71 | 211.61 | 306.32 | 64.27 | 370.59
SINAPI | 2436 |  | Eletricista | h | 1.25 | 13.68 |  |  | 17.1
SINAPI | 247 |  | Auxiliar de eletricista | h | 1.25 | 10.5 |  |  | 13.13
| MAT. |  | Caixa de passagem em chapa de aço com tampa aparafusada, medindo 20x20x12cm | un | 1 | 13.53 |  | 13.53
TCPO | 16136.8.2.5 | 2.2.6 | Caixa de passagem em chapa de aço com tampa aparafusada, medindo 30X30x12cm |  |  |  | 5 | 28.72 | 36.27 | 64.99 | 143.6 | 181.35 | 324.95 | 68.17 | 393.12
SINAPI | 2436 |  | Eletricista | h | 1.5 | 13.68 |  |  | 20.52
SINAPI | 247 |  | Auxiliar de eletricista | h | 1.5 | 10.5 |  |  | 15.75
| MAT. |  | Caixa de passagem em chapa de aço com tampa aparafusada, medindo 30X30x12cm | un | 1 | 28.72 |  | 28.72
TCPO | 16136.8.2.7 | 2.2.7 | Caixas de passagem em chapas de aço, medindo 40X40X15cm |  |  |  | 4 | 47.17 | 48.36 | 95.53 | 188.68 | 193.44 | 382.12 | 80.17 | 462.29
SINAPI | 247 |  | Auxiliar de eletricista | h | 2 | 10.5 |  |  | 21
SINAPI | 2436 |  | Eletricista | h | 2 | 13.68 |  |  | 27.36
| MAT. |  | Caixas de passagem em chapas de aço, medindo 40X40X12cm | un | 1 | 47.17 |  | 47.17
TCPO | 16136.8.4.5 | 2.2.8 | Caixas de passagem em chapas de aço, medindo 60X60X15cm |  |  |  | 2 | 134.53 | 43.52 | 178.05 | 269.06 | 87.04 | 356.1 | 74.71 | 430.81
SINAPI | 247 |  | Auxiliar de eletricista | h | 1.8 | 10.5 |  |  | 18.9
SINAPI | 2436 |  | Eletricista | h | 1.8 | 13.68 |  |  | 24.62
| MAT. |  | Caixas de passagem em chapas de aço, medindo 60X60X15cm | un | 1 | 134.53 |  | 134.53
TCPO | 16136.8.4.8 | 2.2.9 | Caixa de distribuição 100x100x12 |  |  |  | 1 | 342.93 | 102.77 | 445.7 | 342.93 | 102.77 | 445.7 | 93.51 | 539.21
SINAPI | 247 |  | Auxiliar de eletricista | h | 4.25 | 10.5 |  |  | 44.63
SINAPI | 2436 |  | Eletricista | h | 4.25 | 13.68 |  |  | 58.14
| MAT. |  | Caixa de distribuição 100x100x12 | un | 1 | 342.93 |  | 342.93
TCPO | 16136.8.4.10 | 2.2.10 | Caixa de distribuição 150x150x12 |  |  |  | 1 | 508.53 | 234.55 | 743.08 | 508.53 | 234.55 | 743.08 | 155.9 | 898.98
SINAPI | 247 |  | Auxiliar de eletricista | h | 9.7 | 10.5 |  |  | 101.85
SINAPI | 2436 |  | Eletricista | h | 9.7 | 13.68 |  |  | 132.7
| MAT. |  | Caixa de distribuição 150x150x12 | un | 1 | 508.53 |  | 508.53
TCPO | 16136.8.4.2 | 2.2.11 | Caixa de distribuição 40x40x12 |  |  |  | 3 | 76.71 | 41.11 | 117.82 | 230.13 | 123.33 | 353.46 | 74.16 | 427.62
SINAPI | 247 |  | Auxiliar de eletricista | h | 1.7 | 10.5 |  |  | 17.85
SINAPI | 2436 |  | Eletricista | h | 1.7 | 13.68 |  |  | 23.26
| MAT. |  | Caixa de distribuição 40x40x12 | un | 1 | 76.71 |  | 76.71
SINAPI | 72935 | 2.2.12 | Eletroduto de PVC flexível corrugado Ø 1" | m |  |  | 410 | 1.42 | 3.63 | 5.05 | 582.2 | 1488.3 | 2070.5 | 434.39 | 2504.89
TCPO | 16132.8.2.3 | 2.2.12 | Eletroduto de PVC rígido roscável, inclusive conexões ø 32 mm (1") |  |  |  | 1118 | 3.47 | 7.25 | 10.72 | 3879.46 | 8105.5 | 11984.96 | 2514.44 | 14499.4
SINAPI | 2436 |  | Eletricista | h | 0.3 | 13.68 |  |  | 4.1
SINAPI | 247 |  | Auxiliar de eletricista | h | 0.3 | 10.5 |  |  | 3.15
| MAT. |  | Eletroduto de PVC rígido roscável Ø32 mm (1") | m | 1.1 | 3.15 |  | 3.47
TCPO | 16132.8.2.4 | 2.2.13 | Eletroduto de PVC rígido roscável, inclusive conexões ø 40 mm (1 1/4") |  |  |  | 600 | 4.83 | 10.89 | 15.72 | 2898 | 6534 | 9432 | 1978.83 | 11410.83
SINAPI | 2436 |  | Eletricista | h | 0.45 | 13.68 |  |  | 6.16
SINAPI | 247 |  | Auxiliar de eletricista | h | 0.45 | 10.5 |  |  | 4.73
| MAT. |  | Eletroduto de PVC rígido roscável Ø40 mm (1.1/4") | m | 1.1 | 4.39 |  | 4.83
|  |  | Eletrocalhas, perfilados e acessórios | [11 empty] | 22735.67
SINAPI | CPU - SINAPI | 2.2.14 | Eletrocalha perfurada #100x50mm com tampa |  |  |  | 18 | 13.37 | 9.67 | 23.04 | 240.66 | 174.06 | 414.72 | 87.01 | 501.73
SINAPI | 2436 |  | Eletricista | h | 0.4 | 13.68 |  |  | 5.47
SINAPI | 247 |  | Auxiliar de eletricista | h | 0.4 | 10.5 |  |  | 4.2
| MERCADO |  | Eletrocalha perfurada #100x50mm chapa 18 AWG, sem virola, com tampa de encaixe chapa 22 AWG, pré-zincada à fogo, incluindo suporte horizontal (1 tirante), tirante rosca total 1/4", parafusos, arruelas, fixações e emendas. Espaçamento máximo entre fixações de 1,5 metro. | m | 1 | 13.37 |  | 13.37
SINAPI | CPU - SINAPI | 2.2.15 | Eletrocalha perfurada #200x50mm com tampa |  |  |  | 418 | 17.42 | 12.09 | 29.51 | 7281.56 | 5053.62 | 12335.18 | 2587.92 | 14923.1
SINAPI | 2436 |  | Eletricista | h | 0.5 | 13.68 |  |  | 6.84
SINAPI | 247 |  | Auxiliar de eletricista | h | 0.5 | 10.5 |  |  | 5.25
| MERCADO |  | Eletrocalha perfurada #200x50mm chapa 18 AWG, sem virola, com tampa de encaixe chapa 22 AWG, pré-zincada à fogo, incluindo suporte horizontal (1 tirante), tirante rosca total 1/4", parafusos, arruelas, fixações e emendas. Espaçamento máximo entre fixações de 1,5 metro. | m | 1 | 17.42 |  | 17.42
SINAPI | CPU - SINAPI | 2.2.16 | Eletrocalha perfurada #300x50mm com tampa |  |  |  | 33 | 26.31 | 14.51 | 40.82 | 868.23 | 478.83 | 1347.06 | 282.61 | 1629.67
SINAPI | 2436 |  | Eletricista | h | 0.6 | 13.68 |  |  | 8.21
SINAPI | 247 |  | Auxiliar de eletricista | h | 0.6 | 10.5 |  |  | 6.3
| MERCADO |  | Eletrocalha perfurada #300x50mm chapa 18 AWG, sem virola, com tampa de encaixe chapa 22 AWG, pré-zincada à fogo, incluindo suporte horizontal (2 tirantes), tirante rosca total 1/4", parafusos, arruelas, fixações e emendas. Espaçamento máximo entre fixações de 1,5 metro. | m | 1 | 26.31 |  | 26.31
SINAPI | CPU - SINAPI | 2.2.17 | Eletrocalha perfurada #400x100mm com tampa |  |  |  | 12 | 37.32 | 14.51 | 51.83 | 447.84 | 174.12 | 621.96 | 130.49 | 752.45
SINAPI | 2436 |  | Eletricista | h | 0.6 | 13.68 |  |  | 8.21
SINAPI | 247 |  | Auxiliar de eletricista | h | 0.6 | 10.5 |  |  | 6.3
| MERCADO |  | Eletrocalha perfurada #400x100mm chapa 18 AWG, sem virola, com tampa de encaixe chapa 22 AWG, pré-zincada à fogo, incluindo suporte horizontal (2 tirantes), tirante rosca total 1/4", parafusos, arruelas, fixações e emendas. Espaçamento máximo entre fixações de 1,5 metro. | m | 1 | 37.32 |  | 37.32
SINAPI | CPU - SINAPI | 2.2.18 | Eletrocalha perfurada #500x100mm com tampa |  |  |  | 12 | 41.72 | 14.51 | 56.23 | 500.64 | 174.12 | 674.76 | 141.56 | 816.32
SINAPI | 2436 |  | Eletricista | h | 0.6 | 13.68 |  |  | 8.21
SINAPI | 247 |  | Auxiliar de eletricista | h | 0.6 | 10.5 |  |  | 6.3
| MERCADO |  | Eletrocalha perfurada #500x100mm chapa 18 AWG, sem virola, com tampa de encaixe chapa 22 AWG, pré-zincada à fogo, incluindo suporte horizontal (2 tirantes), tirante rosca total 1/4", parafusos, arruelas, fixações e emendas. Espaçamento máximo entre fixações de 1,5 metro. | m | 1 | 41.72 |  | 41.72
SINAPI | CPU - SINAPI | 2.2.19 | Curva de inversão 100x50mm com tampa |  |  |  | 2 | 6.13 | 7.25 | 13.38 | 12.26 | 14.5 | 26.76 | 5.61 | 32.37
SINAPI | 247 |  | Auxiliar de eletricista | h | 0.3 | 10.5 |  |  | 3.15
SINAPI | 2436 |  | Eletricista | h | 0.3 | 13.68 |  |  | 4.1
| MERCADO |  | Curva de inversão 90º #100x50 mm acabamento pré zincado à fogo chapa 20 AWG com tampa de encaixe chapa 22 AWG | un | 1 | 6.13 |  | 6.13
SINAPI | CPU - SINAPI | 2.2.20 | Curva de inversão 200x50mm com tampa |  |  |  | 8 | 14.89 | 9.67 | 24.56 | 119.12 | 77.36 | 196.48 | 41.22 | 237.7
SINAPI | 2436 |  | Eletricista | h | 0.4 | 13.68 |  |  | 5.47
SINAPI | 247 |  | Auxiliar de eletricista | h | 0.4 | 10.5 |  |  | 4.2
| MERCADO |  | Curva de inversão 90º #200x50 mm acabamento pré zincado à fogo chapa 20 AWG com tampa de encaixe chapa 22 AWG | un | 1 | 14.89 |  | 14.89
SINAPI | CPU - SINAPI | 2.2.21 | Curva de inversão #500x100mm com tampa |  |  |  | 3 | 44.43 | 16.93 | 61.36 | 133.29 | 50.79 | 184.08 | 38.62 | 222.7
SINAPI | 2436 |  | Eletricista | h | 0.7 | 13.68 |  |  | 9.58
SINAPI | 247 |  | Auxiliar de eletricista | h | 0.7 | 10.5 |  |  | 7.35
| MERCADO |  | Curva de inversão 90º #500x100 mm acabamento pré zincado à fogo chapa 18 AWG com tampa de encaixe chapa 20 AWG | un | 1 | 44.43 |  | 44.43
SINAPI | CPU - SINAPI | 2.2.22 | Curva horizontal 90º #200x50 mm com tampa |  |  |  | 23 | 18.92 | 10.89 | 29.81 | 435.16 | 250.47 | 685.63 | 143.85 | 829.48
SINAPI | 2436 |  | Eletricista | h | 0.45 | 13.68 |  |  | 6.16
SINAPI | 247 |  | Auxiliar de eletricista | h | 0.45 | 10.5 |  |  | 4.73
| MERCADO |  | Curva horizontal 90º #200x50 mm acabamento pré zincado à fogo chapa 20 AWG com tampa de encaixe chapa 22 AWG | un | 1 | 18.92 |  | 18.92
SINAPI | CPU - SINAPI | 2.2.23 | Curva horizontal 90º #500x100 mm com tampa |  |  |  | 1 | 94.49 | 14.51 | 109 | 94.49 | 14.51 | 109 | 22.87 | 131.87
SINAPI | 2436 |  | Eletricista | h | 0.6 | 13.68 |  |  | 8.21
SINAPI | 247 |  | Auxiliar de eletricista | h | 0.6 | 10.5 |  |  | 6.3
| MERCADO |  | Curva horizontal 90º #500x100 mm acabamento pré zincado à fogo chapa 20 AWG com tampa de encaixe chapa 20 AWG | un | 1 | 94.49 |  | 94.49
SINAPI | CPU - SINAPI | 2.2.24 | Tê horizontal 90° #200x50mm com tampa |  |  |  | 9 | 23.02 | 9.67 | 32.69 | 207.18 | 87.03 | 294.21 | 61.73 | 355.94
SINAPI | 2436 |  | Eletricista | h | 0.4 | 13.68 |  |  | 5.47
SINAPI | 247 |  | Auxiliar de eletricista | h | 0.4 | 10.5 |  |  | 4.2
| MERCADO |  | Tê horizontal 90° #200x100 mm acabamento pré zincado à fogo chapa 20 AWG com tampa de encaixe chapa 22 AWG | un | 1 | 23.02 |  | 23.02
SINAPI | CPU - SINAPI | 2.2.25 | Tê horizontal 90° #300x50mm com tampa |  |  |  | 7 | 45.3 | 12.09 | 57.39 | 317.1 | 84.63 | 401.73 | 84.28 | 486.01
SINAPI | 2436 |  | Eletricista | h | 0.5 | 13.68 |  |  | 6.84
SINAPI | 247 |  | Auxiliar de eletricista | h | 0.5 | 10.5 |  |  | 5.25
| MERCADO |  | Tê horizontal 90° #300x100 mm acabamento pré zincado à fogo chapa 18 AWG com tampa de encaixe chapa 20 AWG | un | 1 | 45.3 |  | 45.3
SINAPI | CPU - SINAPI | 2.2.26 | Tê horizontal 90° #400x100mm com tampa |  |  |  | 3 | 67.96 | 14.51 | 82.47 | 203.88 | 43.53 | 247.41 | 51.91 | 299.32
SINAPI | 2436 |  | Eletricista | h | 0.6 | 13.68 |  |  | 8.21
SINAPI | 247 |  | Auxiliar de eletricista | h | 0.6 | 10.5 |  |  | 6.3
| MERCADO |  | Tê horizontal 90° #400x100 mm acabamento pré zincado à fogo chapa 18 AWG com tampa de encaixe chapa 20 AWG | un | 1 | 67.96 |  | 67.96
SINAPI | CPU - SINAPI | 2.2.27 | Tê horizontal 90° #500x100mm com tampa |  |  |  | 2 | 96.66 | 16.93 | 113.59 | 193.32 | 33.86 | 227.18 | 47.66 | 274.84
SINAPI | 247 |  | Auxiliar de eletricista | h | 0.7 | 10.5 |  |  | 7.35
SINAPI | 2436 |  | Eletricista | h | 0.7 | 13.68 |  |  | 9.58
| MERCADO |  | Tê horizontal 90° #500x100 mm acabamento pré zincado à fogo chapa 18 AWG com tampa de encaixe chapa 20 AWG | un | 1 | 96.66 |  | 96.66
SINAPI | CPU - SINAPI | 2.2.28 | Redução #300x50 para #200x50mm com tampa |  |  |  | 12 | 21.33 | 12.09 | 33.42 | 255.96 | 145.08 | 401.04 | 84.14 | 485.18
SINAPI | 2436 |  | Eletricista | h | 0.5 | 13.68 |  |  | 6.84
SINAPI | 247 |  | Auxiliar de eletricista | h | 0.5 | 10.5 |  |  | 5.25
| MERCADO |  | Redução #300x50 para #200x50 mm acabamento pré zincado à fogo chapa 18 AWG com tampa de encaixe chapa 20 AWG | un | 1 | 21.33 |  | 21.33
SINAPI | CPU - SINAPI | 2.2.29 | Redução #400x100 para #200x50mm com tampa |  |  |  | 3 | 31.09 | 14.51 | 45.6 | 93.27 | 43.53 | 136.8 | 28.7 | 165.5
SINAPI | 2436 |  | Eletricista | h | 0.6 | 13.68 |  |  | 8.21
SINAPI | 247 |  | Auxiliar de eletricista | h | 0.6 | 10.5 |  |  | 6.3
| MERCADO |  | Redução #400x100 para #200x50 mm acabamento pré zincado à fogo chapa 18 AWG com tampa de encaixe chapa 20 AWG | un | 1 | 31.09 |  | 31.09
SINAPI | CPU - SINAPI | 2.2.30 | Redução #400x100 para #300x50mm com tampa |  |  |  | 5 | 31.09 | 14.51 | 45.6 | 155.45 | 72.55 | 228 | 47.83 | 275.83
SINAPI | 2436 |  | Eletricista | h | 0.6 | 13.68 |  |  | 8.21
SINAPI | 247 |  | Auxiliar de eletricista | h | 0.6 | 10.5 |  |  | 6.3
| MERCADO |  | Redução #400x100 para #300x50 mm acabamento pré zincado à fogo chapa 18 AWG com tampa de encaixe chapa 20 AWG | un | 1 | 31.09 |  | 31.09
SINAPI | CPU - SINAPI | 2.2.31 | Redução #500x100 para #400x100mm com tampa |  |  |  | 4 | 48.3 | 16.93 | 65.23 | 193.2 | 67.72 | 260.92 | 54.74 | 315.66
SINAPI | 2436 |  | Eletricista | h | 0.7 | 13.68 |  |  | 9.58
SINAPI | 247 |  | Auxiliar de eletricista | h | 0.7 | 10.5 |  |  | 7.35
| MERCADO |  | Redução #500x100 para #400x100 mm acabamento pré zincado à fogo chapa 18 AWG com tampa de encaixe chapa 20 AWG | un | 1 | 48.3 |  | 48.3
|  | 2.3 | CABOS DE REDE LÓGICA, TELEFONIA E ALARME | [11 empty] | 94726.97
SINAPI | CPU - SINAPI | 2.3.1 | Cabo de lógica 4 pares Cat. 6 UTP na cor cinza ou azul |  |  |  | 17100 | 2.19 | 1.45 | 3.64 | 37449 | 24795 | 62244 | 13058.79 | 75302.79
SINAPI | 247 |  | Auxiliar de eletricista | h | 0.06 | 10.5 |  |  | 0.63
SINAPI | 2436 |  | Eletricista | h | 0.06 | 13.68 |  |  | 0.82
| MERCADO |  | Cabo de lógica 4 pares Cat. 6 UTP - norma ANSI/TIA/EIA-568-B.2-1 instalado com mão de obra qualificada, sem estrangulamento do cabo, sem torção, sem deformação, fixado com velcro, sem descobrimento acima de 13mm da capa. Ref. Furukawa linha profissional ou similar. | m | 1.02 | 2.15 |  | 2.19
SINAPI | CPU - SINAPI | 2.3.2 | Cabo CFOA MM 06 fibras |  |  |  | 390 | 4.27 | 6.05 | 10.32 | 1665.3 | 2359.5 | 4024.8 | 844.4 | 4869.2
SINAPI | 247 |  | Auxiliar de eletricista | h | 0.25 | 10.5 |  |  | 2.63
SINAPI | 2436 |  | Eletricista | h | 0.25 | 13.68 |  |  | 3.42
| MERCADO |  | Cabo Óptico Multimodo - 6 fibras ópticas 62,5/125μm, REF. FURUKAWA ou similar | m | 1 | 4.27 |  | 4.27
SINAPI | CPU - SINAPI | 2.3.3 | Cabo coaxial com alimentação para CFTV |  |  |  | 2300 | 2.11 | 1.45 | 3.56 | 4853 | 3335 | 8188 | 1717.84 | 9905.84
SINAPI | 247 |  | Auxiliar de eletricista | h | 0.06 | 10.5 |  |  | 0.63
SINAPI | 2436 |  | Eletricista | h | 0.06 | 13.68 |  |  | 0.82
| MERCADO |  | Cabo coaxial RG 59 com 95 % de malha, com cabo de alimentação tripolar para CFTV | m | 1.1 | 1.92 |  | 2.11
SINAPI | 73768/3 | 2.3.4 | CABO TELEFONICO CI-50 10 PARES | m |  |  | 198 | 2.75 | 1.4 | 4.15 | 544.5 | 277.2 | 821.7 | 172.39 | 994.09
SINAPI | 73768/1 | 2.3.5 | FIO TELEFONICO FI 0,6MM, 2 CONDUTORES | m |  |  | 120 | 0.57 | 0.58 | 1.15 | 68.4 | 69.6 | 138 | 28.95 | 166.95
SINAPI | 73768/10 | 2.3.6 | CABO CCI 50-2 PARES PARA SISTEMA DE ALARME | m |  |  | 2720 | 0.59 | 0.47 | 1.06 | 1604.8 | 1278.4 | 2883.2 | 604.9 | 3488.1
|  | 2.4 | TOMADAS, RACKS E ACESSÓRIOS
|  |  | Tomadas e acessórios | [11 empty] | 14898.54
SINAPI | CPU - SINAPI | 2.4.1 | Tomada RJ-45 CATEGORIA 6 (referência Furukawa ou equivalente) |  |  |  | 449 | 16.47 | 3.9 | 20.37 | 7395.03 | 1751.1 | 9146.13 | 1918.86 | 11064.99 | 25.0134
SINAPI | 2436 |  | Eletricista Industrial | h | 0.12 | 22.03 |  |  | 2.64
SINAPI | 247 |  | Auxiliar de eletricista | h | 0.12 | 10.5 |  |  | 1.26
| MERCADO |  | Tomada RJ-45 CATEGORIA 6 (referência Furukawa ou equivalente) | un | 1 | 16.47 |  | 16.47
SINAPI | CPU - SINAPI | 2.4.2 | Porta equipamentos slim para coluna ou totem técnico, com espaço para três blocos, na cor branca, tipo sobrepor. Ref. Dutotec DT 76740.30 ou similar compatível |  |  |  | 92 | 6.9 | 1.05 | 7.95 | 634.8 | 96.6 | 731.4 | 153.45 | 884.85
SINAPI | 247 |  | Auxiliar de eletricista | h | 0.1 | 10.5 |  |  | 1.05
| MERCADO |  | Porta equipamentos slim para coluna ou totem técnico, com espaço para três blocos, na cor branca, tipo sobrepor. Ref. Dutotec DT 76740.30 ou similar compatível | cj | 1 | 6.9 |  | 6.9
SINAPI | CPU - SINAPI | 2.4.3 | Módulo cego para porta equipamentos, na cor branca. Ref. Dutotec DT 99430.00 ou similar compatível |  |  |  | 60 | 1.41 | 1.05 | 2.46 | 84.6 | 63 | 147.6 | 30.97 | 178.57
SINAPI | 247 |  | Auxiliar de eletricista | h | 0.1 | 10.5 |  |  | 1.05
| MERCADO |  | Módulo cego para porta equipamentos, na cor branca. Ref. Dutotec DT 99430.00 ou similar compatível | cj | 1 | 1.41 |  | 1.41
SINAPI | CPU - SINAPI | 2.4.4 | Bloco para Keystone para instalação em porta equipamento slim, na cor branca |  |  |  | 196 | 0.8 | 1.05 | 1.85 | 156.8 | 205.8 | 362.6 | 76.07 | 438.67
SINAPI | 247 |  | Auxiliar de eletricista | h | 0.1 | 10.5 |  |  | 1.05
| MERCADO |  | Bloco para Keystone para instalação em porta equipamento slim, na cor branca, ref. Dutotec DT 99530.00 ou similar compatível | un | 1 | 0.8 |  | 0.8
SINAPI | CPU - SINAPI | 2.4.5 | Placa 4x2" com suporte para módulos RJ45 |  |  |  | 135 | 2.63 | 1.05 | 3.68 | 355.05 | 141.75 | 496.8 | 104.23 | 601.03
SINAPI | 247 |  | Auxiliar de eletricista | h | 0.1 | 10.5 |  |  | 1.05
| MERCADO |  | Placa 4x2" com suporte para módulo RJ45 na cor branca (ref. Pial Legrand Pialplus, Siemens, Alumbra ou similar) | un | 1 | 2.63 |  | 2.63
SINAPI | CPU - SINAPI | 2.4.6 | Placa 4x4" com suporte para módulos RJ45 na cor branca (ref. Pial Legrand Pialplus, Siemens ou similar) |  |  |  | 86 | 5.12 | 2.1 | 7.22 | 440.32 | 180.6 | 620.92 | 130.27 | 751.19
SINAPI | 247 |  | Auxiliar de eletricista | h | 0.2 | 10.5 |  |  | 2.1
| MERCADO |  | Placa 4x4" com suporte para módulos RJ45 na cor branca (ref. Pial Legrand Pialplus, Siemens, Alumbra ou similar) | un | 1 | 5.12 |  | 5.12
SINAPI | CPU - SINAPI | 2.4.7 | Placa cega 4x2" |  |  |  | 30 | 2.63 | 2.42 | 5.05 | 78.9 | 72.6 | 151.5 | 31.78 | 183.28
SINAPI | 2436 |  | Eletricista | h | 0.1 | 13.68 |  |  | 1.37
SINAPI | 247 |  | Auxiliar de eletricista | h | 0.1 | 10.5 |  |  | 1.05
| MERCADO |  | Placa cega 4x2" com suporte | un | 1 | 2.63 |  | 2.63
SINAPI | CPU - SINAPI | 2.4.8 | Placa cega 4x4" |  |  |  | 25 | 5.12 | 2.42 | 7.54 | 128 | 60.5 | 188.5 | 39.55 | 228.05
SINAPI | 2436 |  | Eletricista | h | 0.1 | 13.68 |  |  | 1.37
SINAPI | 247 |  | Auxiliar de eletricista | h | 0.1 | 10.5 |  |  | 1.05
| MERCADO |  | Placa cega 4x4" com suporte | un | 1 | 5.12 |  | 5.12
SINAPI | CPU - SINAPI | 2.4.9 | Bloco telefônico interno 100 pares - BLP |  |  |  | 1 | 320 | 36.27 | 356.27 | 320 | 36.27 | 356.27 | 74.75 | 431.02
SINAPI | 247 |  | Auxiliar de eletricista | h | 1.5 | 10.5 |  |  | 15.75
SINAPI | 2436 |  | Eletricista | h | 1.5 | 13.68 |  |  | 20.52
| MERCADO |  | Bloco telefônico interno 100 pares | un | 1 | 320 |  | 320
SINAPI | CPU - SINAPI | 2.4.10 | Bloco telefônico interno 10 pares - BLP |  |  |  | 3 | 6.82 | 3.63 | 10.45 | 20.46 | 10.89 | 31.35 | 6.58 | 37.93
SINAPI | 2436 |  | Eletricista | h | 0.15 | 13.68 |  |  | 2.05
SINAPI | 247 |  | Auxiliar de eletricista | h | 0.15 | 10.5 |  |  | 1.58
| MERCADO |  | Bloco telefônico interno 10 pares | m | 1 | 6.82 |  | 6.82
SINAPI | 72337 | 2.4.11 | TOMADA PARA TELEFONE DE 4 POLOS PADRAO TELEBRAS | pç |  |  | 5 | 6.05 | 10.31 | 16.36 | 30.25 | 51.55 | 81.8 | 17.16 | 98.96
|  |  | Racks e acessórios | [11 empty] | 36369.52
SINAPI | CPU - SINAPI | 2.4.12 | Rack fechado padrão 19" altura 32U, profundidade 770 mm |  |  |  | 2 | 1191.61 | 65.06 | 1256.67 | 2383.22 | 130.12 | 2513.34 | 527.3 | 3040.64
SINAPI | 247 |  | Auxiliar de eletricista | h | 2 | 10.5 |  |  | 21
SINAPI | 2439 |  | Eletricista Industrial | h | 2 | 22.03 |  |  | 44.06
| MERCADO |  | Rack fechado padrão 19" altura 32U, profundidade 770 mm, em chapa de aço, laterais e fundo removíveis, teto preparado para unidade de ventilação, porta frontal em aço e em acrílico cristal ou vidro e fechadura provida de trinco e chave | un | 1 | 1191.61 |  | 1191.61
SINAPI | CPU - SINAPI | 2.4.13 | Rack fechado padrão 19" altura 44U, profundidade 770 mm |  |  |  | 4 | 1450.96 | 97.59 | 1548.55 | 5803.84 | 390.36 | 6194.2 | 1299.54 | 7493.74
SINAPI | 247 |  | Auxiliar de eletricista | h | 3 | 10.5 |  |  | 31.5
SINAPI | 2439 |  | Eletricista Industrial | h | 3 | 22.03 |  |  | 66.09
| MERCADO |  | Rack fechado padrão 19" altura 44U, profundidade 770 mm, em chapa de aço, laterais e fundo removíveis, teto preparado para unidade de ventilação, porta frontal em aço e em acrílico cristal ou vidro e fechadura provida de trinco e chave | un | 1 | 1450.96 |  | 1450.96
SINAPI | CPU - SINAPI | 2.4.14 | Patch panel com 24 portas RJ45, categoria 6, para rack padrão 19" |  |  |  | 21 | 496.54 | 65.06 | 561.6 | 10427.34 | 1366.26 | 11793.6 | 2474.3 | 14267.9
SINAPI | 2439 |  | Eletricista Industrial | h | 2 | 22.03 |  |  | 44.06
SINAPI | 247 |  | Auxiliar de eletricista | h | 2 | 10.5 |  |  | 21
| MERCADO |  | Patch-pannel 24 portas RJ-45, padrão 19", cat-6 T568A/B referência Furukawa ou similar. | un | 1 | 496.54 |  | 496.54
SINAPI | CPU - SINAPI | 2.4.15 | Distribuidor Ótico (DIO), multimodo, SC, para rack 19" com 24 portas |  |  |  | 1 | 1068 | 65.06 | 1133.06 | 1068 | 65.06 | 1133.06 | 237.72 | 1370.78
SINAPI | 2439 |  | Eletricista Industrial | h | 2 | 22.03 |  |  | 44.06
SINAPI | 247 |  | Auxiliar de eletricista | h | 2 | 10.5 |  |  | 21
| MERCADO |  | DIO para 24 fibras, com módulo básico, kit bandeja para 24 fibras e 12 extensões ópticas duplex conectorizadas, com 24 conectores SC, Furukawa A270, Nexans ou similar | un | 1 | 750 |  | 750
| MERCADO |  | Extensão óptica MM SC duplex | un | 12 | 26.5 |  | 318
SINAPI | CPU - SINAPI | 2.4.16 | Distribuidor Ótico (DIO), multimodo, SC, para rack 19" com 6 portas |  |  |  | 4 | 621 | 32.53 | 653.53 | 2484 | 130.12 | 2614.12 | 548.44 | 3162.56
SINAPI | 2436 |  | Eletricista Industrial | h | 1 | 22.03 |  |  | 22.03
SINAPI | 247 |  | Auxiliar de eletricista | h | 1 | 10.5 |  |  | 10.5
| MERCADO |  | DIO para 6 fibras, com módulo básico, kit bandeja para 6 fibras e 2 extensões ópticas duplex conectorizadas, com 4 conectores SC, Furukawa, Nexans ou similar | un | 1 | 568 |  | 568
| MERCADO |  | Extensão óptica MM SC duplex | un | 2 | 26.5 |  | 53
Mercado |  | 2.4.17 | Serviço de Fusão em fibra óptica | pt |  |  | 48 |  | 55 | 55 | 0 | 2640 | 2640 | 553.87 | 3193.87
SINAPI | CPU - SINAPI | 2.4.18 | Régua de tomadas com 8 posições NBR 14136 10 A | pç |  |  | 6 | 50.78 | 6.51 | 57.29 | 304.68 | 39.06 | 343.74 | 72.12 | 415.86
SINAPI | 2439 |  | Eletricista Industrial | h | 0.2 | 22.03 |  |  | 4.41
SINAPI | 247 |  | Auxiliar de eletricista | h | 0.2 | 10.5 |  |  | 2.1
| MERCADO |  | Calha de tomadas com 8 posições NBR 14136 10 A |  | 1 | 50.78 |  | 50.78
SINAPI | CPU - SINAPI | 2.4.19 | Guia de cabos Horizontal 1U, tipo aberto |  |  |  | 37 | 15 | 5.25 | 20.25 | 555 | 194.25 | 749.25 | 157.19 | 906.44
SINAPI | 247 |  | Auxiliar de eletricista | h | 0.5 | 10.5 |  |  | 5.25
| MERCADO |  | Guia de cabos Horizontal 1U, tipo aberto | pç | 1 | 15 |  | 15
SINAPI | CPU - SINAPI | 2.4.20 | Bandeja fixação frontal para rack 19", 1U |  |  |  | 6 | 75 | 5.25 | 80.25 | 450 | 31.5 | 481.5 | 101.02 | 582.52
SINAPI | 247 |  | Auxiliar de eletricista | h | 0.5 | 10.5 |  |  | 5.25
| MERCADO |  | Bandeja fixação frontal para rack 19", 1U | pç | 1 | 75 |  | 75
SINAPI | CPU - SINAPI | 2.4.21 | Patch panel para conector coaxial 16 posições |  |  |  | 4 | 20 | 4.84 | 24.84 | 80 | 19.36 | 99.36 | 20.85 | 120.21
SINAPI | 247 |  | Auxiliar de eletricista | h | 0.2 | 10.5 |  |  | 2.1
SINAPI | 2436 |  | Eletricista | h | 0.2 | 13.68 |  |  | 2.74
| MERCADO |  | Patch panel para conector coaxial 16 posições para CFTV | m | 1 | 20 |  | 20
SINAPI | CPU - SINAPI | 2.4.22 | Conector coaxial fêmea CFTV para painel |  |  |  | 51 | 2.5 | 0.25 | 2.75 | 127.5 | 12.75 | 140.25 | 29.42 | 169.67
SINAPI | 247 |  | Auxiliar de eletricista | h | 0.01 | 10.5 |  |  | 0.11
SINAPI | 2436 |  | Eletricista | h | 0.01 | 13.68 |  |  | 0.14
| MERCADO |  | Conector coaxial fêmea para painel | m | 1 | 2.5 |  | 2.5
SINAPI | CPU - SINAPI | 2.4.23 | Cabo de cobre singelo, isolamento para 750V, #10mm2 para aterramento |  |  |  | 250 | 3.51 | 1.93 | 5.44 | 877.5 | 482.5 | 1360 | 285.33 | 1645.33
SINAPI | 247 |  | Auxiliar de eletricista | h | 0.08 | 10.5 |  |  | 0.84
SINAPI | 2436 |  | Eletricista | h | 0.08 | 13.68 |  |  | 1.09
| MERCADO |  | Cabo de cobre singelo, isolamento para 750V, #10mm2 para aterramento | m | 1 | 3.51 |  | 3.51
|  |  | Patch cords | [11 empty] | 16800.49
| MERCADO | 2.4.24 | Patch cord categoria 6 - azul - 1,5m (lógica) - Furukawa ou similar, certificado | pç |  |  | 300 | 19.68 |  | 19.68 | 5904 | 0 | 5904 | 1238.66 | 7142.66
| MERCADO | 2.4.25 | Patch cord categoria 6 - azul - 3,0m (lógica) - Furukawa ou similar, certificado | pç |  |  | 300 | 26.61 |  | 26.61 | 7983 | 0 | 7983 | 1674.83 | 9657.83
|  |  | Certificação da rede lógica | [11 empty] | 7604.8
Mercado |  | 2.4.26 | Serviço de certificação de ponto Cat-6 com emissão de relatório | pt |  |  | 449 |  | 14 | 14 | 0 | 6286 | 6286 | 1318.8 | 7604.8
|  | 2.5 | SONORIZAÇÃO E INTERFONE | [11 empty] | 3570.79
SINAPI | CPU - SINAPI | 2.5.1 | Cabo paralelo de par polarizado, 2x#1,5mm2, com isolamento em PVC nas cores preto e vermelho |  |  |  | 200 | 1.73 | 1.7 | 3.43 | 346 | 340 | 686 | 143.92 | 829.92
SINAPI | 247 |  | Auxiliar de eletricista | h | 0.07 | 10.5 |  |  | 0.74
SINAPI | 2436 |  | Eletricista | h | 0.07 | 13.68 |  |  | 0.96
| 21127 |  | Fita isolante adesiva antichama em rolos 19mm x 5m | m | 0.01 | 1.57 |  | 0.02
| MERCADO |  | Cabo paralelo de par polarizado, 2x#1,5mm2, com isolamento em PVC nas cores preto e vermelho. Ref. Tiaflex ou equivalente | m | 1 | 1.71 |  | 1.71
SINAPI | CPU - SINAPI | 2.5.2 | Caixa de som tipo arandela de embutir 6" |  |  |  | 6 | 67.5 | 15.72 | 83.22 | 405 | 94.32 | 499.32 | 104.76 | 604.08
SINAPI | 247 |  | Auxiliar de eletricista | h | 0.65 | 10.5 |  |  | 6.83
SINAPI | 2436 |  | Eletricista | h | 0.65 | 13.68 |  |  | 8.89
| MERCADO |  | Caixa de som tipo arandela de embutir, potência 25W RMS, impedância 8Ω, redonda 6", com tela de proteção, moldura em plástico injetado branco. Ref. Frahm, Selenium ou similar | un | 1 | 67.5 |  | 67.5
SINAPI | CPU - SINAPI | 2.5.3 | Par de conectores macho-fêmea P10 mono para sonorização | cj |  |  | 12 | 8 | 6.84 | 14.84 | 96 | 82.08 | 178.08 | 37.36 | 215.44
SINAPI | 2436 |  | Eletricista | h | 0.5 | 13.68 |  |  | 6.84
| MERCADO |  | Par de conectores macho-fêmea P10 mono para sonorização, incluindo conexão em cabo PP com solda (estanho). Inclui uma adaptação em totem para instalação de conector fêmea | cj | 1 | 8 |  | 8
|  | 2.5.4 | Interfone - Central de portaria expansível | pç |  |  | 1 | 332 | 72.54 | 404.54 | 332 | 72.54 | 404.54 | 84.87 | 489.41
SINAPI | 247 |  | Auxiliar de eletricista | h | 3 | 10.5 |  |  | 31.5
SINAPI | 2436 |  | Eletricista | h | 3 | 13.68 |  |  | 41.04
| MERCADO |  | Interfone - Central de portaria expansível até 24 ramais, equipada para no mínimo 8 ramais, 100 a 240 V, 60 Hz, completa, equipada com caixa, suportes, fonte e demais acessórios. Ref. Intelbrás CP 24 Light ou similar. Inclui fixação em parede na sala técnica principal e ligação em tomada estabilizada | pç | 1 | 332 |  | 332
|  | 2.5.5 | Interfone - Porteiro eletrõnico (unidade externa) ref. Intelbrás XPE 1001 ou similar equivalente | pç |  |  | 2 | 299 | 48.36 | 347.36 | 598 | 96.72 | 694.72 | 145.75 | 840.47
SINAPI | 247 |  | Auxiliar de eletricista | h | 2 | 10.5 |  |  | 21
SINAPI | 2436 |  | Eletricista | h | 2 | 13.68 |  |  | 27.36
| MERCADO |  | Interfone - Porteiro eletrõnico (unidade externa). Deverá ser compatível com a central de portaria adquirida. Inclui acessórios para montagem ao tempo e fixação. Ref. Intelbrás XPE 1001 ou similar equivalente | pç | 1 | 299 |  | 299
|  | 2.5.6 | Interfone - aparelho de interfone (unidade interna) ref. Intelbrás TDMI 200 ou similar equivalente | pç |  |  | 2 | 34 | 0 | 34 | 68 | 0 | 68 | 14.27 | 82.27
SINAPI | 247 |  | Auxiliar de eletricista | h | 1 | 10.5 |  |  | 10.5
SINAPI | 2436 |  | Eletricista | h | 1 | 13.68 |  |  | 13.68
| MERCADO |  | Interfone - aparelho de interfone (unidade interna). Deverá ser compatível com a central de portaria adquirida. ref. Intelbrás TDMI 200 ou similar equivalente | pç | 1 | 34 |  | 34
|  | 2.5.7 | Interfone - Cabo de cobre isolado tipo PP 3x1,0 mm² | m |  |  | 305 | 1.38 | 0 | 1.38 | 420.9 | 0 | 420.9 | 88.3 | 509.2
SINAPI | 247 |  | Auxiliar de eletricista | h | 0.05 | 10.5 |  |  | 0.53
SINAPI | 2436 |  | Eletricista | h | 0.05 | 13.68 |  |  | 0.68
| MERCADO |  | Cabo de cobre isolado tipo PP 3x1,0 mm² | m | 1.02 | 1.35 |  | 1.38
|  | 3 | SISTEMA DE PROTEÇÃO CONTRA DESCARGAS ATMOSFÉRICAS (SPDA) | [11 empty] | 60032.09
TCPO | 02315.8.1.9 | 3.1 | ESCAVAÇÃO MANUAL de vala em solo de 1ª categoria (profundidade: até 2 m) para instalação dutos subterrâneos | m³ |  |  | 42 |  | 38.76 | 38.76 | 0 | 1627.92 | 1627.92 | 341.54 | 1969.46
SINAPI | 6111 |  | Servente | h | 4 | 9.69 |  |  | 38.76
TCPO | 02315.8.7.2 | 3.2 | REATERRO MANUAL de vala | m³ |  |  | 42 |  | 4.36 | 4.36 | 0 | 183.12 | 183.12 | 38.42 | 221.54
SINAPI | 6111 |  | Servente | h | 0.45 | 9.69 |  |  | 4.36
SINAPI | CPU - SINAPI | 3.3 | Eletroduto de PVC rígido roscável,inclusive conexões ø 32 mm (1") |  |  |  | 133 | 3.47 | 7.25 | 10.72 | 461.51 | 964.25 | 1425.76 | 299.12 | 1724.88
SINAPI | 2436 |  | Eletricista | h | 0.3 | 13.68 |  |  | 4.1
SINAPI | 247 |  | Auxiliar de eletricista | h | 0.3 | 10.5 |  |  | 3.15
TCPO | 16132.8.2.3 |  | Eletroduto de PVC rígido roscável Ø32 mm (1") | m | 1.1 | 3.15 |  | 3.47
SINAPI | CPU - SINAPI | 3.4 | Eletroduto de PVC rígido roscável, inclusive conexões ø 40 mm (1 1/4") |  |  |  | 10 | 4.83 | 10.89 | 15.72 | 48.3 | 108.9 | 157.2 | 32.98 | 190.18
SINAPI | 2436 |  | Eletricista | h | 0.45 | 13.68 |  |  | 6.16
SINAPI | 247 |  | Auxiliar de eletricista | h | 0.45 | 10.5 |  |  | 4.73
TCPO | 16132.8.2.4 |  | Eletroduto de PVC rígido roscável Ø40 mm (1.1/4") | m | 1.1 | 4.39 |  | 4.83
SINAPI | 73860/012 | 3.5 | Cabo de cobre Flexivel, com Isolação 750V - VERDE 16 mm² (equipotencialização) |  |  |  | 50 | 4.8 | 2.1 | 6.9 | 240 | 105 | 345 | 72.38 | 417.38
SINAPI | 2436 |  | Eletricista | h | 0.09 | 13.68 |  |  | 1.23
SINAPI | 6111 |  | Servente | h | 0.09 | 9.69 |  |  | 0.87
| MERCADO |  | Cabo de cobre flexível seção 16,0 mm², isolamento à base de composto termoplástico poliolefínico não halogenado, isolação 750 V, conforme NBR 13248 (ref. Conduspar Toxfree, Prysmiam Afumex Plus ou similar) | m | 1.02 | 4.71 |  | 4.8
SINAPI | 73860/014 | 3.6 | Cabo de cobre Flexivel, com Isolação 750V - VERDE 50 mm² (equipotencialização) |  |  |  | 20 | 15.68 | 4.68 | 20.36 | 313.6 | 93.6 | 407.2 | 85.43 | 492.63
SINAPI | 2436 |  | Eletricista | h | 0.2 | 13.68 |  |  | 2.74
SINAPI | 6111 |  | Servente | h | 0.2 | 9.69 |  |  | 1.94
SINAPI | 1007 |  | Cabo de cobre flexível seção 50,0 mm², isolamento à base de composto termoplástico poliolefínico não halogenado, isolação 750 V, conforme NBR 13248 (ref. Conduspar Toxfree, Prysmiam Afumex Plus ou similar) | m | 1 | 15.68 |  | 15.68
SINAPI | 72253 | 3.7 | Cabo de cobre nu 35mm² |  |  |  | 700 | 11.19 | 5.08 | 16.27 | 7833 | 3556 | 11389 | 2389.41 | 13778.41
SINAPI | 72254 | 3.8 | Cabo de cobre nu 50mm² |  |  |  | 400 | 14.57 | 7.5 | 22.07 | 5828 | 3000 | 8828 | 1852.11 | 10680.11
SINAPI | CPU-SINAPI | 3.9 | Barra chata de alumínio 7/8" x 1/8" perfurada |  |  |  | 360 | 3.88 | 7.5 | 11.38 | 1396.8 | 2700 | 4096.8 | 859.51 | 4956.31
SINAPI | 2436 |  | Eletricista | h | 0.31 | 13.68 |  |  | 4.24
SINAPI | 247 |  | Auxiliar de eletricista | h | 0.31 | 10.5 |  |  | 3.26
| MERCADO |  | Barra chata de alumínio 7/8" x 1/8" perfurada ref. Montal 224, Termotécnica 771 ou equivalente. | un | 1 | 3.88 |  | 3.88
SINAPI | CPU-SINAPI | 3.10 | Caixa de inspeção suspensa em poliamida 180x160mm bocal Ø1″ e Ø2″ |  |  |  | 31 | 7.9 | 24.18 | 32.08 | 244.9 | 749.58 | 994.48 | 208.64 | 1203.12
SINAPI | 2436 |  | Eletricista | h | 1 | 13.68 |  |  | 13.68
SINAPI | 247 |  | Auxiliar de eletricista | h | 1 | 10.5 |  |  | 10.5
| MERCADO |  | Caixa de inspeção suspensa em poliamida 180x160mm bocal Ø1″ e Ø2″ | un | 1 | 7.9 |  | 7.9
SINAPI | CPU-SINAPI | 3.11 | Caixa de inspeção de aterramento quadrado articulado e borda exterior redonda, 300mm, para áreas com circulação de pedestres/veículos, com haste de aterramento tipo Copperweld alta camada (254 Microns) 5/8"x2,40m. (ref. Termotécnica TEL-552 ou similar) com tampa reforçada em ferro fundido diâmetro Ø300 mm com escotilha |  |  |  | 31 | 65.27 | 24.18 | 89.45 | 2023.37 | 749.58 | 2772.95 | 581.76 | 3354.71
SINAPI | 2436 |  | Eletricista | h | 1 | 13.68 |  |  | 13.68
SINAPI | 247 |  | Auxiliar de eletricista | h | 1 | 10.5 |  |  | 10.5
| MERCADO |  | Caixa de inspeção de aterramento de PVC Ø300mm / altura 300mm | un | 1 | 16.63 |  | 16.63
| MERCADO |  | Tampa reforçada em ferro fundido diâmetro Ø300 mm com escotilha | un | 1 | 48.64 |  | 48.64
SINAPI | CPU-SINAPI | 3.12 | Caixa de Equipotencialização de sobrepor com barramento espessura 90mm, de 08 terminais para cabo de cobre 16mm² e 1 terminal para cabo de cobre 50mm² - 210x210 mm – pintura eletrostatica , com flange inferior, vedação na porta |  |  |  | 1 | 185 | 96.72 | 281.72 | 185 | 96.72 | 281.72 | 59.1 | 340.82
SINAPI | 2436 |  | Eletricista | h | 4 | 13.68 |  |  | 54.72
SINAPI | 247 |  | Auxiliar de eletricista | h | 4 | 10.5 |  |  | 42
| MERCADO |  | Caixa de Equipotencialização de sobrepor com barramento espessura 90mm, de 08 terminais para cabo de cobre 16mm² e 1 terminal para cabo de cobre 50mm² - 210x210 mm – pintura eletrostatica , com flange inferior, vedação na porta - Paratec | un | 1 | 185 |  | 185
SINAPI | 72315 | 3.13 | Terminal aéreo em aço galvanizado à fogo, tipo horizontal Ø 3/8″ x 300mm (ref. Termotécnica TEL 5124 ou similar) |  |  |  | 86 | 6.76 | 12.09 | 18.85 | 581.36 | 1039.74 | 1621.1 | 340.11 | 1961.21
SINAPI | CPU-SINAPI | 3.14 | Haste de aterramento alta camada 3/4" x 3,0m |  |  |  | 31 | 33.28 | 24.18 | 57.46 | 1031.68 | 749.58 | 1781.26 | 373.71 | 2154.97
SINAPI | 2436 |  | Eletricista | h | 1 | 13.68 |  |  | 13.68
SINAPI | 247 |  | Auxiliar de eletricista | h | 1 | 10.5 |  |  | 10.5
| MERCADO |  | Haste de aterramento alta camada 3/4" x 3,0m | un | 1 | 33.28 |  | 33.28
SINAPI | CPU-SINAPI | 3.15 | Conector cabo-haste em bronze natural para dois cabos de cobre 16-70mm² c/ grampo U e porcas em aço galvanizado à fogo |  |  |  | 40 | 25 | 6.05 | 31.05 | 1000 | 242 | 1242 | 260.57 | 1502.57
SINAPI | 2436 |  | Eletricista | h | 0.25 | 13.68 |  |  | 3.42
SINAPI | 247 |  | Auxiliar de eletricista | h | 0.25 | 10.5 |  |  | 2.63
| MERCADO |  | Conector cabo-haste em bronze natural para dois cabos de cobre 16-70mm² c/ grampo U e porcas em aço galvanizado à fogo | un | 1 | 25 |  | 25
SINAPI | CPU-SINAPI | 3.16 | Captor Franklin instalado em mastro de 3 metros, simples, montado com duas descidas, acessórios e sinalizador duplo com 2 lâmpadas. |  |  |  | 3 | 214.22 | 24.18 | 238.4 | 642.66 | 72.54 | 715.2 | 150.05 | 865.25
SINAPI | 2436 |  | Eletricista | h | 1 | 13.68 |  |  | 13.68
SINAPI | 247 |  | Auxiliar de eletricista | h | 1 | 10.5 |  |  | 10.5
| MERCADO |  | Captor Franklin instalado em mastro de 3 metros, simples, montado com duas descidas, acessórios e sinalizador duplo com 2 lâmpadas. | un | 1 | 214.22 |  | 214.22
SINAPI | CPU-SINAPI | 3.17 | Fixador Universal de SPDA estanhado (ref. Termotécnica TEL-5024 ou similar) Fornecido completo, com todos acessórios de fixação, parafusos, arruelas |  |  |  | 590 | 9.5 | 6.05 | 15.55 | 5605 | 3569.5 | 9174.5 | 1924.81 | 11099.31
SINAPI | 2436 |  | Eletricista | h | 0.25 | 13.68 |  |  | 3.42
SINAPI | 247 |  | Auxiliar de eletricista | h | 0.25 | 10.5 |  |  | 2.63
| MERCADO |  | FIXADOR UNIVERSAL PARA SPDA | un | 1 | 9.5 |  | 9.5
SINAPI | CPU-SINAPI | 3.18 | Presilha de latão furo Ø 5mm – para cabos 35 – 50mm² |  |  |  | 590 | 0.74 | 3.63 | 4.37 | 436.6 | 2141.7 | 2578.3 | 540.93 | 3119.23
SINAPI | 2436 |  | Eletricista | h | 0.15 | 13.68 |  |  | 2.05
SINAPI | 247 |  | Auxiliar de eletricista | h | 0.15 | 10.5 |  |  | 1.58
| MERCADO |  | Presilha de latão furo Ø 5mm – para cabos 35 – 50mm² - Paratec | un | 1 | 0.74 |  | 0.74
|  | 4 | SISTEMA DE DETECÇÃO DE INCÊNDIO (SDAI) | [11 empty] | 173743.49
|  |  | Eletrodutos, eletrocalhas e caixas | [11 empty] | 35953.24
SINAPI | CPU - SINAPI | 4.1 | Eletrocalha metálica, galvanizada, lisa, 100x50x3000mm |  |  |  | 140 | 13.89 | 9.67 | 23.56 | 1944.6 | 1353.8 | 3298.4 | 692 | 3990.4
SINAPI | 2436 |  | Eletricista | h | 0.4 | 13.68 |  |  | 5.47
SINAPI | 247 |  | Auxiliar de eletricista | h | 0.4 | 10.5 |  |  | 4.2
| MERCADO |  | Eletrocalha metálica com tampa, galvanizada, perfurada, 100x50x3000mm | m | 1 | 13.89 |  | 13.89
SINAPI | CPU - SINAPI | 4.2 | Curva horizontal, de 90 graus, para eletrocalha metálica, galvanizada, lisa, 100x50mm |  |  |  | 9 | 7.51 | 9.67 | 17.18 | 67.59 | 87.03 | 154.62 | 32.44 | 187.06
SINAPI | 2436 |  | Eletricista | h | 0.4 | 13.68 |  |  | 5.47
SINAPI | 247 |  | Auxiliar de eletricista | h | 0.4 | 10.5 |  |  | 4.2
| MERCADO |  | Curva horizontal, de 90 graus, para eletrocalha metálica, galvanizada, lisa, 100x50mm | un | 1 | 7.51 |  | 7.51
SINAPI | CPU - SINAPI | 4.3 | Curva vertical externa, de 90 graus, para eletrocalha metálica, galvanizada, lisa, 100x50mm. |  |  |  | 1 | 6.13 | 9.67 | 15.8 | 6.13 | 9.67 | 15.8 | 3.31 | 19.11
SINAPI | 2436 |  | Eletricista | h | 0.4 | 13.68 |  |  | 5.47
SINAPI | 247 |  | Auxiliar de eletricista | h | 0.4 | 10.5 |  |  | 4.2
| MERCADO |  | Curva vertical externa, de 90 graus, para eletrocalha metálica, galvanizada, lisa, 100x50mm. | un | 1 | 6.13 |  | 6.13
SINAPI | CPU - SINAPI | 4.4 | Curva vertical interna, de 90 graus, para eletrocalha metálica, galvanizada, lisa, 100x50mm |  |  |  | 2 | 6.13 | 9.67 | 15.8 | 12.26 | 19.34 | 31.6 | 6.63 | 38.23
SINAPI | 2436 |  | Eletricista | h | 0.4 | 13.68 |  |  | 5.47
SINAPI | 247 |  | Auxiliar de eletricista | h | 0.4 | 10.5 |  |  | 4.2
| MERCADO |  | Curva vertical interna, de 90 graus, para eletrocalha metálica, galvanizada, lisa, 100x50mm | un | 1 | 6.13 |  | 6.13
SINAPI | CPU - SINAPI | 4.5 | TÊ, de 90 graus, para eletrocalha metálica, galvanizada, lisa, 100x50mm |  |  |  | 2 | 8.9 | 9.67 | 18.57 | 17.8 | 19.34 | 37.14 | 7.79 | 44.93
SINAPI | 247 |  | Auxiliar de eletricista | h | 0.4 | 10.5 |  |  | 4.2
SINAPI | 2436 |  | Eletricista | h | 0.4 | 13.68 |  |  | 5.47
| MERCADO |  | TÊ, de 90 graus, para eletrocalha metálica, galvanizada, lisa, 100x50mm | m | 1 | 8.9 |  | 8.9
TCPO | 16131.8.3.3 | 4.6 | Tubulação de aço-carbono com costura, galvanizada por imersão a quente, conforme NBR-5590, Ø 1" (25mm), inclusive conexões e fixações. |  |  |  | 1494 | 5.1 | 7.25 | 12.35 | 7619.4 | 10831.5 | 18450.9 | 3871 | 22321.9
SINAPI | 247 |  | Auxiliar de eletricista | h | 0.3 | 10.5 |  |  | 3.15
SINAPI | 2436 |  | Eletricista | h | 0.3 | 13.68 |  |  | 4.1
| MAT. |  | Eletroduto de aço com costura galvanizado (diâmetro da seção: 1 " / tipo de galvanização: a fogo) | m | 1 | 5.1 |  | 5.1
|  | 4.7 | Caixa de ligação redonda modelo CLRP2, fabricada em liga de alumínio, com rosca de 3/4", acabamento com pintura eletrostática na cor alumínio, referência MELF/WETZEL ou similar equivalente |  |  |  | 241 | 13.37 | 12.09 | 25.46 | 3222.17 | 2913.69 | 6135.86 | 1287.3 | 7423.16
SINAPI | 2436 |  | Eletricista | h | 0.5 | 13.68 |  |  | 6.84
SINAPI | 247 |  | Auxiliar de eletricista | h | 0.5 | 10.5 |  |  | 5.25
| MERCADO |  | Caixa de ligação redonda modelo CLRP2, fabricada em liga de alumínio, com rosca de 1", acabamento com pintura eletrostática na cor alumínio, referência MELF/WETZEL ou similar equivalente | un | 1 | 13.37 |  | 13.37
TCPO | 16132.8.6.1 | 4.8 | Caixa 2x4" de PVC, com orelhas metálicas, com placa com furo central. |  |  |  | 38 | 1.05 | 3.63 | 4.68 | 39.9 | 137.94 | 177.84 | 37.31 | 215.15
SINAPI | 247 |  | Auxiliar de eletricista | h | 0.15 | 10.5 |  |  | 1.58
SINAPI | 2436 |  | Eletricista | h | 0.15 | 13.68 |  |  | 2.05
| MAT. |  | Caixa de ligação de PVC para eletroduto roscável de embutir (comprimento: 4 " / largura: 2 " / profundidade: 40,00 mm) | un | 1 | 1.05 |  | 1.05
TCPO | 16136.8.4.1 | 4.9 | Caixa de passagem metálica, de sobrepor, em chapa 14 USG, com tampa com dobradiças e fechadura, 20x20x12cm |  |  |  | 1 | 41.84 | 31.43 | 73.27 | 41.84 | 31.43 | 73.27 | 15.37 | 88.64
SINAPI | 247 |  | Auxiliar de eletricista | h | 1.3 | 10.5 |  |  | 13.65
SINAPI | 2436 |  | Eletricista | h | 1.3 | 13.68 |  |  | 17.78
| MAT. |  | Caixa de embutir (largura: 200,00 mm / altura: 200,00 mm / profundidade: 120,00 mm ) | un | 1 | 41.84 |  | 41.84
SINAPI | 73861/3 | 4.10 | CONDULETE 1" EM LIGA DE ALUMÍNIO FUNDIDO COM TAMPA CEGA | un |  |  | 76 | 13.57 | 4.1 | 17.67 | 1031.32 | 311.6 | 1342.92 | 281.74 | 1624.66
|  |  | Cabo de SDAI | [11 empty] | 14802.94
|  | 4.11 | Cabo de sistema de detecção precoce de incêndio, implementado por cabo blindado de 2 vias, sistemas classe A |  |  |  | 2241 | 3.76 | 1.7 | 5.46 | 8426.16 | 3809.7 | 12235.86 | 2567.08 | 14802.94
SINAPI | 2436 |  | Eletricista | h | 0.07 | 13.68 |  |  | 0.96
SINAPI | 247 |  | Auxiliar de eletricista | h | 0.07 | 10.5 |  |  | 0.74
| MERCADO |  | Cabo para sinal e detecção de incêndio, formado por condutores flexíveis de cobre eletrolítico torcidos paralelamente, blindados com cobertura de PVC/E classe 105°C, antichama, 600V, com dreno de cobre estanhado, 2 X 1 mm², referência Lipperfil, ou similar equivalente | m | 1 | 3.76 |  | 3.76
|  |  | Central de alarme | [11 empty] | 22413.98
|  | 4.12 | Central de alarme de incêndio analógica endereçável modular expansível com capacidade mínima para 6 laços de detecção |  |  |  | 1 | 18146.74 | 1511.2 | 19657.94 | 18146.74 | 1511.2 | 19657.94 | 2756.04 | 22413.98
SINAPI | 247 |  | Auxiliar de eletricista | h | 60 | 10.5 |  |  | 630
SINAPI | 2439 |  | Eletricista Industrial | h | 40 | 22.03 |  |  | 881.2
| MERCADO |  | Central de alarme de incêndio analógica endereçável modular expansível, com display sensível a toque de 6 polegadas ou superior, ou com display alfanumérico com 4 linhas x 40 caracteres ou superior com iluminação de fundo, com capacidade mínima de 10 laços de detecção, mínimo 125 dispositivos por laço, fornecida equipada com módulos para 6 laços sendo dois para reserva, temperatura de operação de 0º A 40ºC (ou faixa mais ampla), com porta de comunicação ethernet para supervisão remota (incorporada ou através de acessório), com fonte de alimentação para tensão de entrada alternada na faixa de 100 V a 240 V (ou faixa mais ampla) e baterias dimensionadas conforme norma NBR 17240, frequência 60 Hz, com reconhecimento automático de dispositivos do laço, com memória (log) para no mínimo 1000 eventos, incluindo todos os acessórios: caixa, suportes, fontes de alimentação, acessórios de expansão, referência Bosch FPA 5000, Securiton Securifire 3000, Siemens Firefinder XLS ou similar equivalente. Deverão ser fornecidos todos os acessórios para fixação em parede. Deverá ser fornecido e instalado software para monitoramento e gerenciamento remoto da central. deverá ser realizado treinamento de operação do sistema para até 10 (dez) pessoas, com duração mínima de 04 (quatro) horas. além das especificações citadas a central deverá atender ou superar todos os requisitos da norma NBR 17240. - BDI 15,6% | un | 1 | 18146.74 |  | 18146.74
|  |  | Detectores e dispositivos | [11 empty] | 100573.33
|  | 4.13 | Detector óptico de fumaça endereçável |  |  |  | 221 | 242.71 | 24.18 | 266.89 | 53638.91 | 5343.78 | 58982.69 | 12374.57 | 71357.26
SINAPI | 2436 |  | Eletricista | h | 1 | 13.68 |  |  | 13.68
SINAPI | 247 |  | Auxiliar de eletricista | h | 1 | 10.5 |  |  | 10.5
| MERCADO |  | Detector de fumaça óptico endereçável afixado no teto ou abaixo do forro Detector óptico de fumaça endereçável com área de detecção mínima de 81 m², tensão de operação de 17 V a 27 V (ou faixa mais ampla), incluindo base para acoplamento rápido, com led indicativo de estado de operação, consumo de correntes em repouso/alarme igual ou inferiores a 0,75 mA, referência Bosch FAP-O-420, Siemens Fireprint FP-11 ou similar equivalente. Além das especificações citadas os detectores de fumaça devem atender ou superar os requisitos das normas ISO 7240-7 e ISO 7240-15 - BDI 15,6% | un | 1 | 242.71 |  | 242.71
|  | 4.14 | Detector térmico e termovelocimétrico endereçável |  |  |  | 20 | 242.71 | 24.18 | 266.89 | 4854.2 | 483.6 | 5337.8 | 1119.87 | 6457.67
SINAPI | 2436 |  | Eletricista | h | 1 | 13.68 |  |  | 13.68
SINAPI | 247 |  | Auxiliar de eletricista | h | 1 | 10.5 |  |  | 10.5
| MERCADO |  | Detector termovelocimétrico endereçável, afixado no teto ou abaixo do forro.Detector térmico endereçável com recurso de detecção de temperatura máxima e de taxa de elevação da temperatura, com área de detecção mínima de 40 m², tensão de operação de 17 V a 27 V (ou faixa mais ampla), incluindo base para acoplamento rápido, com led indicativo de estado de operação, correntes em repouso inferior a 0,7 mA, referência Bosch FAH T 420, Global GFE-AD-HL ou similar equivalente. Além das especificações citadas os detectores térmicos devem atender ou superar os requisitos da norma ABNT NBR ISO 7240-5 - BDI 15,6 % | un | 1 | 242.71 |  | 242.71
|  | 4.15 | Botão de acionamento manual de alarme endereçável |  |  |  | 19 | 277.66 | 24.18 | 301.84 | 5275.54 | 459.42 | 5734.96 | 1203.19 | 6938.15
SINAPI | 247 |  | Auxiliar de eletricista | h | 1 | 10.5 |  |  | 10.5
SINAPI | 2436 |  | Eletricista | h | 1 | 13.68 |  |  | 13.68
| MAT. |  | Caixa com botão ou alavanca de acionamento manual do sistema de alarme, tipo endereçável, de sobrepor com dimensões máximas 100 mm x 100 mm x 60 mm (AxLxP), fabricado em plástico ABS, ASA ou policarbonato, na cor vermelha, tipo reposição (sem quebra de vidro), tipo uso interno com grau de proteção IP-54 ou melhor, com led indicador de estado de operação, tensão de operação de 17 a 27 V (ou faixa mais ampla), corrente em repouso inferior a 0,7 mA, referência BOSCH FMC-420RW-GSRRD, Global GFE-MCPA ou similar equivalente. Além das especificações citadas os botões de acionamento manual devem atender ou superar os requisitos da norma ABNT NBR 17240 - BDI 15,6% | un | 1 | 277.66 |  | 277.66
|  | 4.16 | Indicador audiovisual endereçável |  |  |  | 19 | 664.07 | 24.18 | 688.25 | 12617.33 | 459.42 | 13076.75 | 2743.5 | 15820.25
SINAPI | 2436 |  | Eletricista | h | 1 | 13.68 |  |  | 13.68
SINAPI | 247 |  | Auxiliar de eletricista | h | 1 | 10.5 |  |  | 10.5
| MERCADO |  | Indicador audiovisual endereçável modelo FNS-420-R LSN E base modelo FNM-420-A-BS-RD, fabricação Bosch ou similar equivalente - BDI 15,6 % | un | 1 | 664.07 |  | 664.07
TOTAIS | [10 empty] | 1066608.16 | 445209.99 | 1511818.15 | 315811.15 | 1827629.3

## CRONOGRAMA FIS FIN
CRONOGRAMA FÍSICO FINANCEIRO
ÍTEM | DESCRIÇÃO | TOTAL COM BDI (R$) | mês 01 | mês 02 | mês 03 | mês 04 | mês 05 | mês 06 | mês 07 | mês 08 | mês 09 | mês 10 | mês 11 | mês 12 | mês 13 | mês 14 | mês 15 | mês 16 | mês 17 | mês 18 | mês 19 | mês 20
1 | ADMINISTRAÇÃO DE OBRA E SERVIÇOS INICIAIS | 739876
| ENGENHEIRO OU ARQUITETO DE OBRA | 257298.33 | 12864.9165 | 12864.9165 | 12864.9165 | 12864.9165 | 12864.9165 | 12864.9165 | 12864.9165 | 12864.9165 | 12864.9165 | 12864.9165 | 12864.9165 | 12864.9165 | 12864.9165 | 12864.9165 | 12864.9165 | 12864.9165 | 12864.9165 | 12864.9165 | 12864.9165 | 12864.9165
|  |  | 5% | 5% | 5% | 5% | 5% | 5% | 5% | 5% | 5% | 5% | 5% | 5% | 5% | 5% | 5% | 5% | 5% | 5% | 5% | 5%
| ENGENHEIRO ELETRICISTA | 192973.75 | [5 empty] | 12864.9167 | 12864.9167 | 12864.9167 | 12864.9167 | 12864.9167 | 12864.9167 | 12864.9167 | 12864.9167 | 12864.9167 | 12864.9167 | 12864.9167 | 12864.9167 | 12864.9167 | 12864.9167 | 12864.9167
[8 empty] | 6.667% | 6.667% | 6.667% | 6.667% | 6.667% | 6.667% | 6.667% | 6.667% | 6.667% | 6.667% | 6.667% | 6.667% | 6.667% | 6.667% | 6.667%
| ENGENHEIRO MECÂNICO | 51459.67 | mês 14: 12864.9175; mês 15: 12864.9175; mês 16: 12864.9175; mês 17: 12864.9175
[16 empty] | 25% | 25% | 25% | 25%
| MESTRE DE OBRAS | 131843.04 | 6592.152 | 6592.152 | 6592.152 | 6592.152 | 6592.152 | 6592.152 | 6592.152 | 6592.152 | 6592.152 | 6592.152 | 6592.152 | 6592.152 | 6592.152 | 6592.152 | 6592.152 | 6592.152 | 6592.152 | 6592.152 | 6592.152 | 6592.152
|  |  | 5% | 5% | 5% | 5% | 5% | 5% | 5% | 5% | 5% | 5% | 5% | 5% | 5% | 5% | 5% | 5% | 5% | 5% | 5% | 5%
| ALMOXARIFE | 58256.23 | 2912.8115 | 2912.8115 | 2912.8115 | 2912.8115 | 2912.8115 | 2912.8115 | 2912.8115 | 2912.8115 | 2912.8115 | 2912.8115 | 2912.8115 | 2912.8115 | 2912.8115 | 2912.8115 | 2912.8115 | 2912.8115 | 2912.8115 | 2912.8115 | 2912.8115 | 2912.8115
|  |  | 5% | 5% | 5% | 5% | 5% | 5% | 5% | 5% | 5% | 5% | 5% | 5% | 5% | 5% | 5% | 5% | 5% | 5% | 5% | 5%
| VIGIA | 47056.38 | 2352.819 | 2352.819 | 2352.819 | 2352.819 | 2352.819 | 2352.819 | 2352.819 | 2352.819 | 2352.819 | 2352.819 | 2352.819 | 2352.819 | 2352.819 | 2352.819 | 2352.819 | 2352.819 | 2352.819 | 2352.819 | 2352.819 | 2352.819
|  |  | 5% | 5% | 5% | 5% | 5% | 5% | 5% | 5% | 5% | 5% | 5% | 5% | 5% | 5% | 5% | 5% | 5% | 5% | 5% | 5%
| PLACA DE OBRA EM CHAPA DE ACO GALVANIZADO | 988.6 | mês 01: 988.6
100%
2 | INSTALAÇÃO DO CANTEIRO DE OBRAS | 73278.09
| CAÇAMBA PARA ENTULHO COMUM | 7258.8 | 362.94 | 362.94 | 362.94 | 362.94 | 362.94 | 362.94 | 362.94 | 362.94 | 362.94 | 362.94 | 362.94 | 362.94 | 362.94 | 362.94 | 362.94 | 362.94 | 362.94 | 362.94 | 362.94 | 362.94
|  |  | 5% | 5% | 5% | 5% | 5% | 5% | 5% | 5% | 5% | 5% | 5% | 5% | 5% | 5% | 5% | 5% | 5% | 5% | 5% | 5%
| INSTALAÇÃO DO CANTEIRO - TAPUMES, BARRACOS DE OBRA, LIGAÇÕES PROVISÓRIAS | 59598.63 | mês 01: 59598.63
100%
| LOCAÇÃO DA OBRA, EXECUÇÃO DE GABARITO | 6420.66 | mês 02: 6420.66
100%
3 | MOVIMENTO DE TERRA | 54561.55
| RASPAGEM DA CAMADA VEGETAL | 4072.19 | mês 01: 4072.19
100%
| ESCAVAÇÃO MUANAL | 24950.3 | mês 03: 24950.3
100%
| ESCAVAÇÃO MECANIZADA | 6961.19 | mês 01: 6961.19
100%
| ATERRO MECANIZADO | 12574.56 | mês 01: 12574.56
100%
| REATERRO DE VALAS | 4632.29 | mês 04: 4632.29
100%
| BOTA FORA | 1371.02 | mês 02: 1371.02
100%
4 | INFRA-ESTRUTURA | 1152711.93
4.1 | FUNDAÇÕES PROFUNDAS - ESTACAS
| ESTACAS JUNTA A | 169965.74 | mês 02: 169965.74
100%
| ESTACAS JUNTA B | 158499.35 | mês 02: 158499.35
100%
| ESTACAS JUNTA C | 80746.38 | mês 03: 80746.38
100%
| ESTACAS JUNTA D | 119591.6 | mês 03: 119591.6
100%
| ESTACAS GUARITA | 10214.33 | mês 03: 10214.33
100%
4.2 | BLOCOS
| BLOCOS JUNTA A | 68837.79 | mês 03: 68837.79
100%
| BLOCOS JUNTA B | 78631.99 | mês 03: 78631.99
100%
| BLOCOS JUNTA C | 44225.7 | mês 04: 44225.7
100%
| BLOCOS JUNTA D | 52458.19 | mês 04: 52458.19
100%
| BLOCOS GUARITA | 3226.71 | mês 04: 3226.71
100%
4.3 | VIGAS BALDRAME
| JUNTA A | 97578.33 | mês 04: 97578.33
100%
| JUNTA B | 104450.78 | mês 04: 104450.78
100%
| JUNTA C | 73279.55 | mês 04: 73279.55
100%
| JUNTA D | 87355.58 | mês 04: 87355.58
100%
| GUARITA | 3649.91 | mês 04: 3649.91
100%
5 | SUPRA-ESTRUTURA | 2078437.24
5.1 | CORTINAS DE CONCRETO
| JUNTA A | 37378.62 | mês 05: 37378.62
100%
| JUNTA B | 44358.3 | mês 05: 44358.3
100%
| JUNTA C | 41772.58 | mês 05: 41772.58
100%
5.2 | PILARES - PAVIMENTO SUBSOLO
| JUNTA A | 18175.34 | mês 05: 18175.34
100%
| JUNTA B | 21189.61 | mês 05: 21189.61
100%
| JUNTA C | 17332.43 | mês 05: 17332.43
100%
5.3 | PILARES - PAVIMENTO TERREO
| JUNTA A | 10746.44 | mês 08: 10746.44
100%
| JUNTA B | 18972.42 | mês 08: 18972.42
100%
| JUNTA C | 18123.41 | mês 08: 18123.41
100%
| JUNTA D | 20633.65 | mês 08: 20633.65
100%
5.4 | PILARES - PRIMEIRO PAVIMENTO
| JUNTA A | 10485.81 | mês 10: 10485.81
100%
| JUNTA B | 19494.9 | mês 10: 19494.9
100%
| JUNTA C | 17700.06 | mês 10: 17700.06
100%
| JUNTA D | 12208.63 | mês 10: 12208.63
100%
5.5 | PILARES - PAVIMENTO COROAMENTO INFERIOR
| JUNTA A | 3229.15 | mês 12: 3229.15
100%
| JUNTA B | 6488.16 | mês 12: 6488.16
100%
| JUNTA C | 4676.38 | mês 12: 4676.38
100%
| JUNTA D | 4670.03 | mês 12: 4670.03
100%
5.6 | PILARES - PAVIMENTO COBERTURA ESCADA
| JUNTA B | 1482.06 | mês 12: 1482.06
100%
| JUNTA C | 8987.56 | mês 12: 8987.56
100%
| JUNTA D | 2786.74 | mês 12: 2786.74
100%
5.7 | PILARES - PAVIMENTO COROAMENTO SUPERIOR
| JUNTA B | 1000.85 | mês 13: 1000.85
100%
| JUNTA C | 3354.22 | mês 13: 3354.22
100%
| JUNTA D | 1196.82 | mês 13: 1196.82
100%
5.8 | GUARITA
100%
| PILARES - GUARITA | 3271.53 | mês 06: 3271.53
100%
5.9 | VIGAS - PAVIMENTO TERREO - NIVEL 200
| JUNTA A | 42005.53 | mês 06: 42005.53
100%
| JUNTA B | 48934.68 | mês 06: 48934.68
100%
| JUNTA C | 43319.91 | mês 06: 43319.91
100%
5.10 | VIGAS - PRIMEIRO PAVIMENTO - NIVEL 300
| JUNTA A | 44705.21 | mês 08: 44705.21
100%
| JUNTA B | 48728.41 | mês 08: 48728.41
100%
| JUNTA C | 52366.04 | mês 08: 52366.04
100%
| JUNTA D | 49782.7 | mês 08: 49782.7
100%
5.11 | VIGAS - COROAMENTO INFERIOR - NIVEL 400
| JUNTA A | 43491.71 | mês 10: 43491.71
100%
| JUNTA B | 48125.73 | mês 10: 48125.73
100%
| JUNTA C | 54138.33 | mês 10: 54138.33
100%
| JUNTA D | 58479.01 | mês 10: 58479.01
100%
5.12 | VIGAS - COBERTURA ESCADA - NIVEL 500
| JUNTA A | 14559.83 | mês 12: 14559.83
100%
| JUNTA B | 15648.45 | mês 12: 15648.45
100%
| JUNTA C | 11723.84 | mês 12: 11723.84
100%
| JUNTA D | 14782.45 | mês 12: 14782.45
100%
5.13 | VIGAS - COROAMENTO SUPERIOR - NIVEL 600
| JUNTA B | 2373.01 | mês 13: 2373.01
100%
| JUNTA C | 12233.08 | mês 13: 12233.08
100%
| JUNTA D | 4854.54 | mês 13: 4854.54
100%
5.14 | VIGAS - COROAMENTO SUPERIOR - NIVEL 700
| JUNTA B | 2361.28 | mês 13: 2361.28
100%
| JUNTA C | 9089.41 | mês 13: 9089.41
100%
| JUNTA D | 3092.36 | mês 13: 3092.36
100%
| VIGAS - GUARITA | 9352.18 | mês 06: 9352.18
100%
5.15 | LAJES - PAVIMENTO SUB SOLO - NIVEL 100
| JUNTA A | 59786.15 | mês 06: 59786.15
100%
| JUNTA B | 73215 | mês 06: 73215
100%
| JUNTA C | 25970.16 | mês 06: 25970.16
100%
5.16 | LAJES - PAVIMENTO TERREO - NIVEL 200
| JUNTA A | 71197.6 | mês 07: 71197.6
100%
| JUNTA B | 83075 | mês 07: 83075
100%
| JUNTA C | 66570.05 | mês 07: 66570.05
100%
| JUNTA D | 68606.82 | mês 07: 68606.82
100%
5.17 | LAJES - PRIMEIRO PAVIMENTO - NIVEL 300
| JUNTA A | 74928.54 | mês 09: 74928.54
100%
| JUNTA B | 76623.89 | mês 09: 76623.89
100%
| JUNTA C | 62858 | mês 09: 62858
100%
| JUNTA D | 77232.76 | mês 09: 77232.76
100%
5.18 | LAJES - COROAMENTO INFERIOR - NIVEL 400
| JUNTA A | 66825.73 | mês 11: 66825.73
100%
| JUNTA B | 75266.89 | mês 11: 75266.89
100%
| JUNTA C | 75265.51 | mês 11: 75265.51
100%
| JUNTA D | 78051.1 | mês 11: 78051.1
100%
5.19 | LAJES - COROAMENTO SUPERIOR - NIVEL 600
| JUNTA B | 2939 | mês 12: 2939
100%
| JUNTA C | 12570.84 | mês 12: 12570.84
100%
| JUNTA D | 7549.21 | mês 12: 7549.21
100%
5.20 | ESCADAS
100%
| ESCADA JUNTA B - SECUNDÁRIA LADO ESQUERDO | 7465.89 | mês 13: 7465.89
100%
| ESCADA JUNTA C - ESCADA PRINCIPAL | 13433.71 | mês 13: 13433.71
100%
| ESCADA JUNTA C - ESCADA SECUNDÁRIA | 3019.01 | mês 13: 3019.01
100%
| ESCADA JUNTA D - ESCADA SECUNDÁRIA | 4984.45 | mês 13: 4984.45
100%
5.21 | GUARITA
100%
| LAJE DA GUARITA | 7138.54 | mês 07: 7138.54
100%
6 | PAREDES E PAINÉIS | 578782.88
PAVIMENTO SUB SOLO
6.1 | JUNTA A
| ALVENARIAS EXTERNAS | 10548.52 | mês 08: 10548.52
100%
| ALVENARIAS INTERNAS | 3097.26 | mês 08: 3097.26
100%
| DIVISÓRIAS | 7044.71 | mês 12: 7044.71
100%
| VERGAS | 3659.44 | mês 08: 3659.44
100%
6.2 | JUNTA B
| ALVENARIAS EXTERNAS | 16203.47 | mês 08: 16203.47
100%
| ALVENARIAS INTERNAS | 15666.04 | mês 08: 15666.04
100%
| DIVISÓRIAS | 1104.11 | mês 12: 1104.11
100%
| VERGAS | 2247.03 | mês 08: 2247.03
100%
6.3 | JUNTA C
| ALVENARIAS EXTERNAS | 10256.52 | mês 08: 10256.52
100%
| ALVENARIAS INTERNAS | 7103.63 | mês 08: 7103.63
100%
| DIVISÓRIAS DE GRANITO | 11905.38 | mês 11: 11905.38
100%
| VERGAS | 963 | mês 08: 963
100%
PAVIMENTO TERREO
6.4 | JUNTA A
| ALVENARIA EXTERNA | 10548.52 | mês 10: 10548.52
100%
| ALVENAIRA INTERNA | 5888.24 | mês 10: 5888.24
100%
| DIVISÓRIAS LEVES | 33140.07 | mês 13: 33140.07
100%
| VERGAS | 4686.65 | mês 10: 4686.65
100%
6.5 | JUNTA B
| ALVENARIAS EXTERNAS | 16203.47 | mês 10: 16203.47
100%
| ALVENAIRAS INTERNAS | 10257.89 | mês 10: 10257.89
100%
| DIVISÓRIAS LEVES | 23138.42 | mês 13: 23138.42
100%
| VERGAS | 4831.11 | mês 10: 4831.11
100%
6.6 | JUNTA C
ALVENARIA DE VEDAÇÃO
| ALVENARIAS EXTERNAS | 14889.4 | mês 10: 14889.4
100%
| ALVENARIAS INTERNAS | 11309.32 | mês 10: 11309.32
100%
| DIVISÓRIAS LEVES | 5781.89 | mês 14: 5781.89
100%
| DIVISÓRIAS DE GRANITO | 11905.38 | mês 12: 11905.38
100%
| VERGAS | 1701.3 | mês 10: 1701.3
100%
6.7 | JUNTA D
ALVENARIA DE VEDAÇÃO
| ALVENARIAS EXTERNAS | 24927.59 | mês 10: 24927.59
100%
| ALVENARIAS INTERNAS | 12519.47 | mês 10: 12519.47
100%
| DIVISÓRIAS LEVES | 22073.04 | mês 14: 22073.04
100%
| VERGAS | 5260.45 | mês 10: 5260.45
100%
PAVIMENTO 1º
6.8 | JUNTA A
ALVENARIA DE VEDAÇÃO
| ALVENARIAS EXTERNAS | 10548.52 | mês 12: 10548.52
100%
| ALVENARIAS INTERNAS | 5035.74 | mês 12: 5035.74
100%
| DIVISÓRIAS LEVES | 33884.66 | mês 15: 33884.66
100%
| VERGAS | 4782.95 | mês 12: 4782.95
100%
6.9 | JUNTA B
ALVENARIA DE VEDAÇÃO
| ALVENARIAS EXTERNA | 16203.47 | mês 12: 16203.47
100%
| ALVENARIAS INTERNAS | 8773.98 | mês 12: 8773.98
100%
| DIVISÓRIAS LEVES | 34387.16 | mês 15: 34387.16
100%
| VERGAS | 5352.72 | mês 12: 5352.72
100%
6.10 | JUNTA C
ALVENARIA DE VEDAÇÃO
| ALVENARIAS EXTERNAS | 14889.4 | mês 12: 14889.4
100%
| ALVANRIAS INTERNAS | 8219.13 | mês 12: 8219.13
100%
| DIVISÓRIAS LEVES | 4116.42 | mês 16: 4116.42
100%
| DIVISÓRIAS DE GRANITO | 11905.38 | mês 13: 11905.38
100%
| VERGAS | 1893.92 | mês 12: 1893.92
100%
6.11 | JUNTA D
| ALVENARIAS EXTERNAS | 24927.59 | mês 12: 24927.59
100%
| ALVEANARIAS INTERNAS | 17459.11 | mês 12: 17459.11
100%
| DIVISÓRIAS LEVES | 36882.08 | mês 16: 36882.08
100%
| VERGAS | 2006.27 | mês 12: 2006.27
100%
6.12 | PAVIMENTO COBERTURA
| ALVENARIAS EXTERNAS | 12943.4 | mês 13: 12943.4
100%
| ALVENARIAS INTERNAS | 11697.77 | mês 13: 11697.77
100%
| VERGAS | 481.51 | mês 13: 481.51
100%
6.13 | GUARITA
| ALVERNARIAS INTERNAS E EXTERNAS | 3099.66 | mês 13: 3099.66
100%
| VERGAS | 430.72 | mês 13: 430.72
100%
7 | ESQUADRIAS | 1001918.2
ESQUADRIAS DE MADEIRA
| GUARITA | 473.15 | mês 18: 473.15
100%
| PAVIMENTO SUB SOLO | 14443.88 | mês 18: 14443.88
100%
| PAVIMENTO TERREO | 29674.67
| JUNTA A e B | 17804.802 | mês 15: 17804.802
100%
| Junta C e D | 11869.868 | mês 15: 11869.868
100%
| PRIMEIRO PAVIMENTO | 32538.27
| JUNTA A e B | 16269.135 | mês 16: 16269.135
100%
| Junta C e D | 16269.135 | mês 16: 16269.135
100%
| PAVIMENTO COBERTURA | 963.85 | mês 17: 963.85
100%
ESQUADRIAS DE VIDRO TEMPERADO 10MM
| PAVIMENTO SUB SOLO | 3609.95 | mês 19: 3609.95
100%
| PAVIMENTO TERREO | 54831.64 | mês 19: 54831.64
100%
| PRIMEIRO PAVIMENTO | 48738.98 | mês 19: 48738.98
100%
ESQUADRIAS DE FERRO
| PAVIMENTO SUBSOLO | 16538.13 | mês 17: 16538.13
100%
| PAVIMENTO TERREO | 2407.16 | mês 17: 2407.16
100%
| PRIMEIRO PAVIMENTO | 2407.16 | mês 17: 2407.16
100%
ESQUADRIAS EM ALUMÍNIO
| GUARITA | 4479.49 | mês 18: 4479.49
100%
| PAVIMENTO SUB SOLO | 50549.2
| Junta A | 20219.68 | mês 16: 20219.68
100%
| Junta B | 20219.68 | mês 16: 20219.68
100%
| Junta C | 10109.84 | mês 16: 10109.84
100%
| PAVIMENTO TERREO | 204124.91
| Junta A | 61237.473 | mês 17: 61237.473
100%
| Junta B | 61237.473 | mês 17: 61237.473
100%
| Junta C | 20412.491 | mês 17: 20412.491
100%
| Junta D | 61237.473 | mês 17: 61237.473
100%
| PRIMEIRO PAVIMENTO | 267099.39
| Junta A | 80129.817 | mês 18: 80129.817
100%
| Junta B | 80129.817 | mês 18: 80129.817
100%
| Junta C | 26709.939 | mês 18: 26709.939
100%
| Junta D | 80129.817 | mês 18: 80129.817
100%
| PAVIMENTO COBERTURA | 6300.04 | mês 18: 6300.04
100%
BRISES DE FECHAMENTO DA SALA TÉCNICA
| PAVIMENTO TERREO | 18319.48 | mês 17: 18319.48
100%
| PRIMEIRO PAVIMENTO | 26148.46 | mês 17: 26148.46
100%
| PAVIMENTO COBERTURA | 9150.08 | mês 18: 9150.08
100%
BRISES SOBRE AS JANELAS
| PAVIMENTO TERREO | 103724.62 | mês 17: 103724.62
100%
| PRIMEIRO PAVIMENTO | 103724.62 | mês 18: 103724.62
100%
8 | COBERTURA | 412318.1
8.1 | JUNTA A
| ESTRUTURA METÁLICA DE COBERTURA | 29708.45 | mês 13: 29708.45
100%
| CALHAS | 4446.45 | mês 14: 4446.45
100%
| TELHAS, RUFOS E CAPEAMENTO | 65451.53 | mês 15: 65451.53
100%
8.2 | JUNTA B
| ESTRUTURA METÁLICA DE COBERTURA | 31747.27 | mês 13: 31747.27
100%
| CALHAS | 6669.68 | mês 14: 6669.68
100%
| TELHAS, RUFOS E CAPEAMENTO | 71232.27 | mês 15: 71232.27
100%
8.3 | JUNTA C
| ESTRUTURA METÁLICA DE COBERTURA | 27378.38 | mês 14: 27378.38
100%
| CALHAS | 6484.41 | mês 15: 6484.41
100%
| TELHAS, RUFOS E CAPEAMENTO | 53136.28 | mês 16: 53136.28
100%
8.4 | JUNTA D
| ESTRUTURA METÁLICA DE COBERTURA | 31281.25 | mês 14: 31281.25
100%
| CALHAS | 4353.82 | mês 15: 4353.82
100%
| TELHAS, RUFOS E CAPEAMENTO | 70833.11 | mês 16: 70833.11
100%
8.5 | GUARITA
| ESTRUTURA METÁLICA DE COBERTURA | 2271.82 | mês 14: 2271.82
100%
| CALHAS | 1296.88 | mês 15: 1296.88
100%
| TELHAS, RUFOS E CAPEAMENTO | 6026.5 | mês 16: 6026.5
100%
9 | IMPERMEABILIZAÇÃO | 67224.37
PAVIMENTO SUB SOLO
| Baldrames e lona no piso - juntas A/B | 14595.09 | mês 05: 14595.09
100%
| Baldrames e lona no piso - juntas C/D | 14373.26 | mês 05: 14373.26
100%
| ARRIMOS - manta asfáltica- JUNTAS A/B/C | 26829.13 | mês 05: 26829.13
100%
PAVIMENTO TERREO
100%
| MANTA EM PISO | 2475.17 | mês 08: 2475.17
100%
PRIMEIRO PAVIMENTO
100%
| MANTA EM PISO | 2878.11 | mês 10: 2878.11
100%
PRIMEIRO PAVIMENTO
100%
| MANTA EM PISO | 5756.23 | mês 13: 5756.23
100%
GUARITA
100%
| Baldrames e lona em piso | 317.38 | mês 06: 317.38
100%
10 | FORRO | 195349.02
10.1 | PAVIMENTO SUB SOLO | 31629.88 | mês 13: 31629.88
100%
10.2 | PAVIMENTO TERREO | 81587.86
| JUNTA A e B | 40793.93 | mês 14: 40793.93
100%
| JUNTA C e D | 40793.93 | mês 15: 40793.93
100%
10.3 | PRIMEIRO PAVIMENTO | 82131.28
| JUNTA A e B | 41065.64 | mês 16: 41065.64
100%
| JUNTA C e D | 41065.64 | mês 17: 41065.64
100%
11 | REVESTIMENTOS INTERNOS | 259433.79
PAVIMENTO SUBSOLO
| JUNTA A | 8359.81 | mês 09: 8359.81
100%
| JUNTA B | 25237.7 | mês 09: 25237.7
100%
| JUNTA C | 11994.01 | mês 10: 11994.01
100%
PAVIMENTO TERREO
| JUNTA A | 17917.58 | mês 11: 17917.58
100%
| JUNTA B | 24344.65 | mês 11: 24344.65
100%
| JUNTA C | 24065.87 | mês 12: 24065.87
100%
| JUNTA D | 35684.01 | mês 12: 35684.01
100%
PRIMEIRO PAVIMENTO
| JUNTA A | 16130.3 | mês 13: 16130.3
100%
| JUNTA B | 21947.48 | mês 13: 21947.48
100%
| JUNTA C | 20315.2 | mês 14: 20315.2
100%
| JUNTA D | 33464.28 | mês 14: 33464.28
100%
PAVIMENTO COBERTURA
| JUNTA C | 12288.23 | mês 14: 12288.23
100%
| VOLUMES DA COBERTURA | 5646.49 | mês 14: 5646.49
100%
GUARITA
100%
| GUARITA | 2038.18 | mês 15: 2038.18
100%
12 | REVESTIMENTOS EXTERNOS | 87220.12
| JUNTA A | 13805.2 | mês 13: 13805.2
100%
| JUNTA B | 21206 | mês 14: 21206
100%
| JUNTA C | 17465.04 | mês 15: 17465.04
100%
| JUNTA D | 21749.04 | mês 16: 21749.04
100%
| VOLUMES DE COBERTURA | 5646.49 | mês 17: 5646.49
100%
| ARRIMOS | 3933.69 | mês 17: 3933.69
100%
| GUARITA | 3414.66 | mês 17: 3414.66
100%
13 | PISOS INTERNOS | 321361.35
13.1 | PAVIMENTO SUB SOLO
| JUNTA A | 25640.58 | mês 10: 25640.58
100%
| JUNTA B | 9115.46 | mês 10: 9115.46
100%
| JUNTA C | 17326.57 | mês 11: 17326.57
100%
13.2 | PAVIMENTO TERREO
| JUNTA A | 26981.34 | mês 12: 26981.34
100%
| JUNTA B | 26643.11 | mês 12: 26643.11
100%
| JUNTA C | 30579.66 | mês 13: 30579.66
100%
| JUNTA D | 27738.75 | mês 13: 27738.75
100%
13.3 | PRIMEIRO PAVIMENTO
| JUNTA A | 26853.72 | mês 14: 26853.72
100%
| JUNTA B | 26643.11 | mês 14: 26643.11
100%
| JUNTA C | 27199.67 | mês 15: 27199.67
100%
| JUNTA D | 76250.67 | mês 15: 76250.67
100%
| GUARITA | 388.71 | mês 15: 388.71
100%
14 | CORRIMÃOS, RODAPÉS, SOLEIRAS E PEITORIS | 205986.02
14.1 | GUARITA
| PEITORIS EM GRANITO | 741.01 | mês 18: 741.01
100%
| RODAPÉS EM POLIESTIRENO | 217.98 | mês 16: 217.98
100%
| GUARDA CORPO | 439.64 | mês 19: 439.64
100%
| SOLEIRAS | 65.78 | mês 15: 65.78
100%
14.2 | PAVIMENTO SUB SOLO
| SOLEIRAS - PAREDE 1/2 VEZ | 431.64 | mês 11: 431.64
100%
| SOLEIRAS - PAREDE 1 VEZ | 2341.45 | mês 11: 2341.45
100%
JUNTA A
100%
| PEITORIS EM GRANTIO | 3782.52 | mês 16: 3782.52
100%
| RODAPÉS EM POLIESTIRENO | 2342.33 | mês 12: 2342.33
100%
JUNTA B
100%
| PEITORIS EM GRANITO | 5286.67 | mês 16: 5286.67
100%
| GUARDA CORPO - ESCADA SECUNDÁRIA | 2262.63 | mês 19: 2262.63
100%
| CORRIMÃO - ESCADA SECUNDÁRIA | 1264.85 | mês 19: 1264.85
100%
JUNTA C
100%
| PEITORIS EM GRANITO | 663.6 | mês 16: 663.6
100%
| RODAPÉS EM POLIESTIRENO | 1553.73 | mês 12: 1553.73
100%
| GUARDA-CORPO EM PERFURADA - VAZIO | 17389.76 | mês 19: 17389.76
100%
14.3 | PAVIMENTO TERREO
| SOLEIRAS - PAREDE 1/2 VEZ | 1155.17 | mês 13: 1155.17
100%
| SOLEIRAS - PAREDE 1 VEZ | 972.09 | mês 13: 972.09
100%
JUNTA A
100%
| PEITORIS EM GRANITO | 4600.95 | mês 17: 4600.95
100%
| RODAPÉ EM POLIESTIRENO | 6329.71 | mês 13: 6329.71
100%
| RODAPÉS EM CERÂMICA | 118.21 | mês 17: 118.21
100%
JUNTA B
100%
| PEITORIS EM GRANITO | 4733.67 | mês 17: 4733.67
100%
| RODAPÉS DE POLIESTIRENO | 7462.48 | mês 13: 7462.48
100%
| RODAPES EM CERÂMICA | 118.21 | mês 17: 118.21
100%
| GUARDA CORPO - ESCADA SECUNDÁRIA | 2262.63 | mês 19: 2262.63
100%
| CORRIMÃO - ESCADA SECUNDÁRIA | 1264.85 | mês 19: 1264.85
100%
JUNTA C
100%
| PEITORIS EM GRANITO | 1415.67 | mês 17: 1415.67
100%
| RODAPÉS EM POLIESTIRENO | 2365.58 | mês 14: 2365.58
100%
| RODAPÉS EM CERÂMICA | 159.16 | mês 17: 159.16
100%
| SOLEIRA EM GRANTIO - 20CM - ACABAMENTO DO VAZIO E DA ESCADA | 1690.57 | mês 19: 1690.57
100%
| GUARDA-CORPO EM PERFURADA - VAZIO | 24194.45 | mês 19: 24194.45
100%
JUNTA D
100%
| PEITORIS EM GRANITO | 4860.87 | mês 17: 4860.87
100%
| RODAPÉS EM POLISTIRENO | 5932.97 | mês 14: 5932.97
100%
| RODAPÉS EM CERÂMICA | 173.63 | mês 17: 173.63
100%
| GUARDA CORPO - ESCADA SECUNDÁRIA | 2245.04 | mês 19: 2245.04
100%
| CORRIMÃO - ESCADA SECUNDÁRIA | 1067.49 | mês 19: 1067.49
100%
14.4 | PRIMEIRO PAVIMENTO
| SOLEIRAS - PAREDE 1/2 VEZ | 585.81 | mês 14: 585.81
100%
| SOLEIRAS - PAREDE 1 VEZ | 972.09 | mês 14: 972.09
100%
JUNTA A
100%
| PEITORIS EM GRANITO | 4667.32 | mês 18: 4667.32
100%
| RODAPÉS EM POLIESTIRENO | 6523.96 | mês 15: 6523.96
100%
JUNTA B
100%
| PEITORIS EM GRANITO | 5253.51 | mês 18: 5253.51
100%
| RODAPÉS EM POLIESTIRENO | 6750.41 | mês 15: 6750.41
100%
| GUARDA CORPO - ESCADA SECUNDÁRIA | 2262.63 | mês 19: 2262.63
100%
| CORRIMÃO - ESCADA SECUNDÁRIA | 1264.85 | mês 19: 1264.85
100%
JUNTA C
100%
| PEITORIS EM GRANITO | 1614.76 | mês 18: 1614.76
100%
| PEITORIS EM GRANITO - ACABAMENTO DO GURADA CORPO DA VARANDA | 1294.01 | mês 19: 1294.01
100%
| RODAPÉS EM POLIESTIRENO | 2187.11 | mês 16: 2187.11
100%
| RODAPÉS EM CERÂMICA | 455.78 | mês 18: 455.78
100%
| SOLEIRA EM GRANTIO - 20CM - ACABAMENTO DO VAZIO E DA ESCADA | 4649.08 | mês 19: 4649.08
100%
| GUARDA CORPO - ESCADA SECUNDÁRIA | 1963.67 | mês 19: 1963.67
100%
| CORRIMÃO - ESCADA SECUNDÁRIA | 1084.46 | mês 19: 1084.46
100%
| GUARDA-CORPO EM CHAPA PERFURADA - VAZIO E ESCADA PRINCIPAL | 29577.72 | mês 19: 29577.72
100%
JUNTA D
100%
| PEITORIS EM GRANITO | 4224.92 | mês 18: 4224.92
100%
| RODAPÉS EM POLIESTIRENO | 6969.11 | mês 16: 6969.11
100%
| GUARDA CORPO - ESCADA SECUNDÁRIA | 7725.75 | mês 19: 7725.75
100%
| CORRIMÃO - ESCADA SECUNDÁRIA | 3720.28 | mês 19: 3720.28
100%
14.5 | PAVIMENTO COBERTURA
| PEITORIS EM GRANITO | 331.8 | mês 18: 331.8
100%
15 | INSTALAÇÕES HIDROSSANITÁRIAS | #VALUE!
15.1 | ALIMENTAÇÃO | 6206.6 | mês 10: 6206.6
100%
15.2 | RECALQUE DA ÁGUA POTÁVEL | 13273.4 | mês 14: 13273.4
100%
15.3 | RECALQUE DA ÁGUA APROVEITADA | 23157.68 | mês 14: 23157.68
100%
15.4 | ÁGUA POTÁVEL | 30655.47 | mês 14: 30655.47
100%
15.5 | AGUA APROVEITADA | 33932.95 | mês 14: 33932.95
100%
15.6 | DRENAGEM PLUVIAL - INTERNA DO EDIFÍCIO | #VALUE! | mês 15: #VALUE!
100%
15.6 | DRENAGEM PLUVIAL - EXTERNA DO EDIFÍCIO | #VALUE! | mês 16: #VALUE!
100%
15.7 | ESGOTO SANITÁRIO | 95742.62
| SUB SOLO | 31914.2067 | mês 10: 31914.2067
100%
| TERREO | 31914.2067 | mês 13: 31914.2067
100%
| 1º PAVIMENTO | 31914.2067 | mês 15: 31914.2067
100%
15.8 | DRENAGEM DO AR CONDICIONADO | 3922.19 | mês 15: 3922.19
100%
15.9 | PROTEÇÃO E COMBATE A INCÊNDIO | 47086.15
| Redes para hidrantes | 36863.39 | mês 18: 36863.39
100%
| Extintores | 8835.64 | mês 19: 8835.64
100%
| Placas | 1387.12 | mês 19: 1387.12
100%
LOUÇAS E METAIS
15.10.1 | PAVIMENTO SUSOLO | 18128.94 | mês 18: 18128.94
100%
15.10.3 | PAVIMENTO TERREO | 48743.6 | mês 18: 48743.6
100%
15.10.3 | PRIMEIRO PAVIMENTO | 41501.82 | mês 18: 41501.82
100%
15.10.4 | GUARITA | 1675.72 | mês 18: 1675.72
100%
16 | INSTALAÇÕES DE AR CONDICIONADO | 1238365.55
16.1 | INSTALAÇÃO DE EQUIPAMENTOS | 756236.14
| EQUIPAMENTOS INTERNOS - SUB SOLO | 48173.157 | mês 12: 48173.157
100%
| EQUIPAMENTOS INTERNOS - TERREO | 128461.752 | mês 12: 128461.752
100%
| EQUIPAMENTOS INTERNOS - 1º PAVIMENTO | 144519.471 | mês 13: 144519.471
100%
| EQUIPAMENTOS EXTERNOS LADO ESQUERDO DO IMÓVEL | 215517.99 | mês 16: 215517.99
100%
| EQUIPAMENTOS EXTERNOS LADO DIREITO DO IMÓVEL | 215517.99 | mês 17: 215517.99
100%
| EQUIPAMENTOS VENTILAÇÃO | 4045.78 | mês 16: 4045.78
100%
16.2 | INFRAESTRUTURA | 482129.41
| PAVIMENTO SUB SOLO | 72319.4115 | mês 12: 72319.4115
100%
| PAVIMENTO TERREO | 192851.764 | mês 13: 192851.764
100%
| PRIMEIRO PAVIMENTO | 216958.2345 | mês 15: 216958.2345
100%
17 | PINTURAS | 300730.28
PINTURAS PAREDES INTERNAS E TETOS
| GUARITA | 1292.94 | mês 18: 1292.94
100%
PAVIMENTO SUB SOLO
| JUNTA A | 8034.68 | mês 18: 8034.68
100%
| JUNTA B | 18388.08 | mês 18: 18388.08
100%
| JUNTA C | 13341.78 | mês 18: 13341.78
100%
PAVIMENTO TERREO
| JUNTA A | 14011.89 | mês 19: 14011.89
100%
| JUNTA B | 19001.65 | mês 19: 19001.65
100%
| JUNTA C | 12605.69 | mês 19: 12605.69
100%
| JUNTA D | 7216.02 | mês 19: 7216.02
100%
PRIMEIRO PAVIMENTO
| JUNTA A | 13627.06 | mês 20: 13627.06
100%
| JUNTA B | 18499 | mês 20: 18499
100%
| JUNTA C | 9854.22 | mês 20: 9854.22
100%
| JUNTA D | 34224.58 | mês 20: 34224.58
100%
PAVIMENTO COBERTURA
100%
| JUNTAS A/B/C/D | 7689.91 | mês 20: 7689.91
100%
PINTURAS PAREDES EXTERNAS
| JUNTA A | 15906.54 | mês 17: 15906.54
100%
| JUNTA B | 23972.69 | mês 18: 23972.69
100%
| JUNTA C | 19035.33 | mês 19: 19035.33
100%
| JUNTA D | 24564.55 | mês 20: 24564.55
100%
| VOLUMES DE COBERTURA | 6154.12 | mês 20: 6154.12
100%
| ARRIMOS | 2255.14 | mês 20: 2255.14
100%
| GUARITA | 3721.65 | mês 20: 3721.65
100%
| PINTURAS EM MUROS | 9013 | mês 18: 9013
100%
PINTURAS EM ESQUADRIAS DE MADEIRA E DE FERRO
| GUARITA | 65 | mês 19: 65
100%
| PAVIMENTO SUBSOLO | 1587.67 | mês 19: 1587.67
100%
| PAVIMENTO TERREO | 5425.57 | mês 19: 5425.57
100%
| PRIMEIRO PAVIMENTO | 5852.71 | mês 19: 5852.71
100%
| PRIMEIRO COBERTURA | 129.99 | mês 19: 129.99
100%
PINTURAS EM PISOS
| MARCAÇÃO DE VAGAS - PNE - FAIXA DE PEDESTRES | 5258.82 | mês 19: 5258.82
100%
18 | SERVIÇOS COMPLEMENTARES | 581710.65
| MASTROS PARA BANDEIRA | 2780.18 | mês 15: 2780.18
100%
| PAISAGISMO | 20623.39 | mês 16: 20623.39
100%
18.1 | ESTACIONAMENTO INTERNO E ACESSOS DE VEÍCULOS
| BASE EM SAIBRO 5 CM COM COMPACTACAO MECANICA | 12265.44 | mês 16: 12265.44
100%
| PLACA CIMENTÍCIA PODÁTIL - APLICADA NA CALÇADA. | 17967.25 | mês 17: 17967.25
100%
| MEIO FIO DE CONCRETO | 12804.64 | mês 17: 12804.64
100%
| CALÇADAS EM BLOCOS DE CONCRETO RETANGULA | 28014.61 | mês 17: 28014.61
100%
| PAVIMENTACAO EM BLOCOS DE CONCRETO RETANGULA | 167783.17 | mês 16: 167783.17
100%
| PISOS CIMENTADOS | 3139.24 | mês 17: 3139.24
100%
18.2 | CALÇADAS EXTERNAS - PASSEIO
| PAVIMENTACAO EM BLOCOS DE CONCRETO | 62728.37 | mês 16: 62728.37
100%
| MEIO-FIO E SARJETA CONJUGADOS DE CONCRETO | 10828.46 | mês 17: 10828.46
100%
| PLANTIO DE GRAMA EM PLACA | 13939.44 | mês 17: 13939.44
100%
| RAMPA ACESSO PNE -JUNTO AO ALINHAMENTO PREDIAL | 20433.23 | mês 18: 20433.23
100%
| RAMPA ACESSO PRINCIPAL - PORTA DE ENTRADA | 8495.94 | mês 18: 8495.94
100%
| RAMPA ACESSO PNE - AOS FUNDOS DO IMÓVEL | 19160.21 | mês 18: 19160.21
100%
| ESCADA ACESSO JUNTO AO ALINHAMENTO PREDIAL | 3270.74 | mês 18: 3270.74
100%
| ESCADA ACESSO FUNDOS | 2774.52 | mês 18: 2774.52
100%
18.3 | GRADIL DE FECHAMENTO DO TERRENO
| FUNDAÇÕES EM CONCRETO PARA POSTERIOR EXECUÇÃO DOS GRADIS | 10224.04 | mês 15: 10224.04
100%
| GRADIL DE FECHAMENTO DO TERRENO EM METALON | 81438.85 | mês 16: 81438.85
100%
18.4 | MUROS DE DIVISA
| FUNDAÇÕES E ESTRUTURAS | 28510.84 | mês 02: 28510.84
100%
| ALVENARIAS E REVESTIMENTOS | 44549.63 | mês 03: 44549.63
100%
18.5 | MURETAS, GUARDA CORPO EXTERNO, BICICLETÁRIO
| MURETAS | 700.41 | mês 18: 700.41
100%
| GUARDA CORPO EXTERNO | 8206.41 | mês 19: 8206.41
100%
| BICICLETÁRIO | 1071.64 | mês 19: 1071.64
100%
19 | LIMPEZA DA OBRA | 9104.95
100%
| LIMPEZA DA OBRA | 9104.95 | mês 20: 9104.95
100%
|  |  | 109280.809 | 361342.409 | 408058.029 | 495942.679 | 205292.519 | 343805.6957 | 334538.5657 | 371753.7457 | 329593.7457 | 425098.1457 | 345265.1657 | 290191.2557 | 264701.8357 | 150717.9832 | 297580.8732 | 304897.3332 | 425449.2432 | 443621.2057 | 145131.1257 | 37950.5557
|  |  | 0 | 28510.84 | 44549.63 | 0 | 55797.48 | 317.38 | 0 | 2475.17 | 33597.51 | 87748.9667 | 62361.89 | 366224.7105 | 532792.3917 | 298086.91 | #VALUE! | #VALUE! | 388359.02 | 293080.79 | 217315.51 | 129695.18
TOTAL |  | #VALUE! | 109280.809 | 389853.249 | 452607.659 | 495942.679 | 261089.999 | 344123.0757 | 334538.5657 | 374228.9157 | 363191.2557 | 512847.1123 | 407627.0557 | 656415.9662 | 797494.2273 | 448804.8932 | #VALUE! | #VALUE! | 813808.2632 | 736701.9957 | 362446.6357 | 167645.7357
|  |  | #VALUE! | #VALUE! | #VALUE! | #VALUE! | #VALUE! | #VALUE! | #VALUE! | #VALUE! | #VALUE! | #VALUE! | #VALUE! | #VALUE! | #VALUE! | #VALUE! | #VALUE! | #VALUE! | #VALUE! | #VALUE! | #VALUE! | #VALUE!
20 | INSTALAÇÕES ELÉTRICAS | 1338718.79
20.1 | REDE EXTERNA
| Instalação de energia provisória | 1334.42 | mês 01: 1334.42
100%
| Infraestrutura externa (caixas, eletrodutos e escavações) | 22196 | mês 09: 4439.2; mês 10: 4439.2; mês 11: 4439.2; mês 12: 4439.2; mês 13: 4439.2
[11 empty] | 20% | 20% | 20% | 20% | 20%
| Cabos rede externa | 35830.89 | mês 13: 8957.7225; mês 14: 8957.7225; mês 15: 8957.7225; mês 16: 8957.7225
[15 empty] | 25% | 25% | 25% | 25%
| Luminárias externas | 60061.14 | mês 16: 15015.285; mês 17: 15015.285; mês 18: 15015.285; mês 19: 15015.285
[18 empty] | 25% | 25% | 25% | 25%
20.2 | REDE INTERNA
SUBSOLO JUNTA A
| Eletrodutos e caixas | 3945.4387 | mês 09: 1972.7194; mês 10: 1972.7194
[11 empty] | 50% | 50%
| Eletrocalhas, perfilados e acessórios | 4940.9206 | mês 09: 2470.4603; mês 10: 2470.4603
[11 empty] | 50% | 50%
| Cabos elétricos | 13729.0104 | mês 11: 6864.5052; mês 12: 6864.5052
[13 empty] | 50% | 50%
| Tomadas e interruptores | 2946.6279 | mês 12: 1473.3139; mês 13: 1473.3139
[14 empty] | 50% | 50%
| Luminárias | 22604.251 | mês 16: 11302.1255; mês 17: 11302.1255
[18 empty] | 50% | 50%
SUBSOLO JUNTA B
| Eletrodutos e caixas | 4509.0728 | mês 10: 2254.5364; mês 11: 2254.5364
[12 empty] | 50% | 50%
| Eletrocalhas, perfilados e acessórios | 5646.7664 | mês 10: 2823.3832; mês 11: 2823.3832
[12 empty] | 50% | 50%
| Cabos elétricos | 15690.2976 | mês 12: 7845.1488; mês 13: 7845.1488
[14 empty] | 50% | 50%
| Tomadas e interruptores | 3274.031 | mês 13: 1637.0155; mês 14: 1637.0155
[15 empty] | 50% | 50%
| Luminárias | 15822.9757 | mês 17: 7911.4879; mês 18: 7911.4879
[19 empty] | 50% | 50%
SUBSOLO JUNTA C
| Eletrodutos e caixas | 1690.9023 | mês 11: 845.4511; mês 12: 845.4511
[13 empty] | 50% | 50%
| Eletrocalhas, perfilados e acessórios | 2117.5374 | mês 11: 1058.7687; mês 12: 1058.7687
[13 empty] | 50% | 50%
| Cabos elétricos | 5883.8616 | mês 13: 2941.9308; mês 14: 2941.9308
[15 empty] | 50% | 50%
| Tomadas e interruptores | 982.2093 | mês 14: 491.1046; mês 15: 491.1046
[16 empty] | 50% | 50%
| Luminárias | 6781.2753 | mês 18: 3390.6377; mês 19: 3390.6377
[20 empty] | 50% | 50%
TÉRREO JUNTA A
| Eletrodutos e caixas | 6763.6092 | mês 11: 3381.8046; mês 12: 3381.8046
[13 empty] | 50% | 50%
| Eletrocalhas, perfilados e acessórios | 8470.1496 | mês 11: 4235.0748; mês 12: 4235.0748
[13 empty] | 50% | 50%
| Postes técnicos e totens | 5825.2075 | mês 13: 2912.6038; mês 14: 2912.6038
[15 empty] | 50% | 50%
| Cabos elétricos | 23535.4464 | mês 14: 11767.7232; mês 15: 11767.7232
[16 empty] | 50% | 50%
| Tomadas e interruptores | 3928.8372 | mês 14: 1964.4186; mês 15: 1964.4186
[16 empty] | 50% | 50%
| Luminárias | 31645.9514 | mês 18: 15822.9757; mês 19: 15822.9757
[20 empty] | 50% | 50%
TÉRREO JUNTA B
| Eletrodutos e caixas | 6763.6092 | mês 12: 3381.8046; mês 13: 3381.8046
[14 empty] | 50% | 50%
| Eletrocalhas, perfilados e acessórios | 8470.1496 | mês 12: 4235.0748; mês 13: 4235.0748
[14 empty] | 50% | 50%
| Postes técnicos e totens | 2330.083 | mês 13: 1165.0415; mês 14: 1165.0415
[15 empty] | 50% | 50%
| Cabos elétricos | 23535.4464 | mês 14: 11767.7232; mês 15: 11767.7232
[16 empty] | 50% | 50%
| Tomadas e interruptores | 2619.2248 | mês 15: 1309.6124; mês 16: 1309.6124
[17 empty] | 50% | 50%
| Luminárias | 24864.6761 | mês 18: 12432.3381; mês 19: 12432.3381
[20 empty] | 50% | 50%
TÉRREO JUNTA C
| Eletrodutos e caixas | 2818.1705 | mês 13: 2818.1705
100%
| Eletrocalhas, perfilados e acessórios | 3529.229 | mês 13: 3529.229
100%
| Cabos elétricos | 9806.436 | mês 14: 4903.218; mês 15: 4903.218
[16 empty] | 50% | 50%
| Tomadas e interruptores | 1637.0155 | mês 15: 818.5077; mês 16: 818.5077
[17 empty] | 50% | 50%
| Luminárias | 9041.7004 | mês 18: 4520.8502; mês 19: 4520.8502
[20 empty] | 50% | 50%
TÉRREO JUNTA D
| Eletrodutos e caixas | 6763.6092 | mês 13: 3381.8046; mês 14: 3381.8046
[15 empty] | 50% | 50%
| Eletrocalhas, perfilados e acessórios | 8470.1496 | mês 13: 4235.0748; mês 14: 4235.0748
[15 empty] | 50% | 50%
| Postes técnicos e totens | 3495.1245 | mês 14: 1747.5622; mês 15: 1747.5622
[16 empty] | 50% | 50%
| Cabos elétricos | 23535.4464 | mês 15: 11767.7232; mês 16: 11767.7232
[17 empty] | 50% | 50%
| Tomadas e interruptores | 3928.8372 | mês 16: 1964.4186; mês 17: 1964.4186
[18 empty] | 50% | 50%
| Luminárias | 13562.5506 | mês 18: 6781.2753; mês 19: 6781.2753
[20 empty] | 50% | 50%
1º PAVIMENTO JUNTA A
| Eletrodutos e caixas | 6763.6092 | mês 13: 3381.8046; mês 14: 3381.8046
[15 empty] | 50% | 50%
| Eletrocalhas, perfilados e acessórios | 8470.1496 | mês 13: 4235.0748; mês 14: 4235.0748
[15 empty] | 50% | 50%
| Postes técnicos e totens | 5825.2075 | mês 14: 2912.6038; mês 15: 2912.6038
[16 empty] | 50% | 50%
| Cabos elétricos | 23535.4464 | mês 15: 11767.7232; mês 16: 11767.7232
[17 empty] | 50% | 50%
| Tomadas e interruptores | 3928.8372 | mês 16: 1964.4186; mês 17: 1964.4186
[18 empty] | 50% | 50%
| Luminárias | 31645.9514 | mês 18: 15822.9757; mês 19: 15822.9757
[20 empty] | 50% | 50%
1º PAVIMENTO JUNTA B
| Eletrodutos e caixas | 6763.6092 | mês 14: 3381.8046; mês 15: 3381.8046
[16 empty] | 50% | 50%
| Eletrocalhas, perfilados e acessórios | 8470.1496 | mês 14: 4235.0748; mês 15: 4235.0748
[16 empty] | 50% | 50%
| Postes técnicos e totens | 5825.2075 | mês 15: 2912.6038; mês 16: 2912.6038
[17 empty] | 50% | 50%
| Cabos elétricos | 23535.4464 | mês 15: 11767.7232; mês 16: 11767.7232
[17 empty] | 50% | 50%
| Tomadas e interruptores | 3928.8372 | mês 16: 1964.4186; mês 17: 1964.4186
[18 empty] | 50% | 50%
| Luminárias | 31645.9514 | mês 18: 15822.9757; mês 19: 15822.9757
[20 empty] | 50% | 50%
1º PAVIMENTO JUNTA C
| Eletrodutos e caixas | 2818.1705 | mês 15: 2818.1705
100%
| Eletrocalhas, perfilados e acessórios | 3529.229 | mês 15: 3529.229
100%
| Cabos elétricos | 9806.436 | mês 15: 4903.218; mês 16: 4903.218
[17 empty] | 50% | 50%
| Tomadas e interruptores | 1637.0155 | mês 16: 818.5077; mês 17: 818.5077
[18 empty] | 50% | 50%
| Luminárias | 9041.7004 | mês 18: 4520.8502; mês 19: 4520.8502
[20 empty] | 50% | 50%
1º PAVIMENTO JUNTA D
| Eletrodutos e caixas | 5636.341 | mês 15: 2818.1705; mês 16: 2818.1705
[17 empty] | 50% | 50%
| Eletrocalhas, perfilados e acessórios | 7058.458 | mês 15: 3529.229; mês 16: 3529.229
[17 empty] | 50% | 50%
| Cabos elétricos | 19612.872 | mês 16: 9806.436; mês 17: 9806.436
[18 empty] | 50% | 50%
| Tomadas e interruptores | 3274.031 | mês 17: 1637.0155; mês 18: 1637.0155
[19 empty] | 50% | 50%
| Luminárias | 27125.1012 | mês 18: 13562.5506; mês 19: 13562.5506
[20 empty] | 50% | 50%
COBERTURA
| Eletrodutos e caixas | 1127.2682 | mês 15: 563.6341; mês 16: 563.6341
[17 empty] | 50% | 50%
| Eletrocalhas, perfilados e acessórios | 1411.6916 | mês 15: 705.8458; mês 16: 705.8458
[17 empty] | 50% | 50%
| Cabos elétricos | 3922.5744 | mês 16: 1961.2872; mês 17: 1961.2872
[18 empty] | 50% | 50%
| Tomadas e interruptores | 654.8062 | mês 17: 327.4031; mês 18: 327.4031
[19 empty] | 50% | 50%
| Luminárias | 2260.4251 | mês 18: 1130.2125; mês 19: 1130.2125
[20 empty] | 50% | 50%
QUADROS ELÉTRICOS E ALIMENTADORES
| Cabos alimentadores | 417516.39 | mês 13: 41751.639; mês 14: 41751.639; mês 15: 83503.278; mês 16: 83503.278; mês 17: 83503.278; mês 18: 83503.278
[15 empty] | 10% | 10% | 20% | 20% | 20% | 20%
| Quadro QDG | 44646.87 | mês 15: 22323.435; mês 16: 22323.435
[17 empty] | 50% | 50%
| Quadro QGBT | 60860.57 | mês 15: 30430.285; mês 16: 30430.285
[17 empty] | 50% | 50%
| Quadro QDGE | 13022.52 | mês 15: 6511.26; mês 16: 6511.26
[17 empty] | 50% | 50%
| Quadro QDGAR | 15881.92 | mês 15: 7940.96; mês 16: 7940.96
[17 empty] | 50% | 50%
| Quadro QDC-A | 656.8 | mês 13: 656.8
100%
| Quadro QDE-B | 630.52 | mês 13: 630.52
100%
| Quadro QDC-C | 884.68 | mês 13: 884.68
100%
| Quadro QDC-D | 1823.3 | mês 13: 1823.3
100%
| Quadro QDE-E | 862.08 | mês 14: 862.08
100%
| Quadro QDAR-F | 5982.26 | mês 15: 5982.26
100%
| Quadro QDC-G | 1703.52 | mês 15: 1703.52
100%
| Quadro QDE-H | 907.52 | mês 15: 907.52
100%
| Quadro QDAR-J | 3154.65 | mês 16: 3154.65
100%
| Quadro QDC-K | 2579.79 | mês 16: 2579.79
100%
| Quadro QDE-L | 1016.84 | mês 17: 1016.84
100%
| Quadro QDAR-M | 2159.05 | mês 17: 2159.05
100%
| Quadro QDC-N | 903.66 | mês 17: 903.66
100%
| Quadro QDE-P | 780.37 | mês 17: 780.37
100%
| Quadro QDAR-Q | 2355.09 | mês 18: 2355.09
100%
| Quadro QDC-R | 639.39 | mês 15: 639.39
100%
| Quadro QDC-S | 577.97 | mês 18: 577.97
100%
| Quadro QDC-T | 571.36 | mês 18: 571.36
100%
| Quadro QDC-V | 785.45 | mês 18: 785.45
100%
| Quadro QDC-W | 621.76 | mês 18: 621.76
100%
| Quadro QDC-X | 604.25 | mês 18: 604.25
100%
| Quadro de comando de recalque | 2575.57 | mês 16: 2575.57
100%
| Quadro de comando da bomba de incêndio | 3641.15 | mês 16: 3641.15
100%
| Quadro de iluminação externa (QTG1) | 2771.03 | mês 17: 2771.03
100%
| Quadro de iluminação de garagem (QTG2) | 1033.92 | mês 17: 1033.92
100%
| Quadros elevadores (QD-ELEV1 e QD-ELEV2) | 1576.71 | mês 18: 1576.71
100%
| Quadros agências bancárias (QD-PAB1 e QD-PAB2) | 1124.15 | mês 14: 1124.15
100%
NO BREAK - REMANEJAMENTO
| Mão de obra para remanejamento de no break existente | 294.51 | mês 20: 294.51
100%
BANCOS DE CAPACITORES
| Banco automático de capacitores trifásico 157kVAr-220VCA-60Hz - 3 fases | 18252.94 | mês 17: 9126.47; mês 18: 9126.47
[19 empty] | 50% | 50%
| Banco fixo de capacitores 15,0 KVAr-220VCA-60Hz 3 fases | 737.42 | mês 19: 737.42
100%
21 | INSTALAÇÕES DE CABEAMENTO ESTRUTURADO E TELEFONIA | 255134.93
21.1 | REDE EXTERNA
| Infraestrutura externa (caixas, eletrodutos e escavações) | 24737.69 | mês 09: 4947.538; mês 10: 4947.538; mês 11: 4947.538; mês 12: 4947.538; mês 13: 4947.538
[11 empty] | 20% | 20% | 20% | 20% | 20%
21.2 | REDE INTERNA
SUBSOLO JUNTA A
| Eletrodutos e caixas | 336.9046 | mês 09: 168.4523; mês 10: 168.4523
[11 empty] | 50% | 50%
| Eletrocalhas, perfilados e acessórios | 682.0701 | mês 09: 341.0351; mês 10: 341.0351
[11 empty] | 50% | 50%
| Cabos (UTP, FO, telefonia, alarme) | 947.2697 | mês 12: 284.1809; mês 13: 284.1809; mês 14: 378.9079
[14 empty] | 30% | 30% | 40%
| Tomadas, conectores e acessórios | 148.9854 | mês 16: 74.4927; mês 17: 74.4927
[18 empty] | 50% | 50%
SUBSOLO JUNTA B
| Eletrodutos e caixas | 336.9046 | mês 10: 168.4523; mês 11: 168.4523
[12 empty] | 50% | 50%
| Eletrocalhas, perfilados e acessórios | 1136.7835 | mês 10: 568.3918; mês 11: 568.3918
[12 empty] | 50% | 50%
| Cabos (UTP, FO, telefonia, alarme) | 947.2697 | mês 13: 284.1809; mês 14: 284.1809; mês 15: 378.9079
[15 empty] | 30% | 30% | 40%
| Tomadas, conectores e acessórios | 148.9854 | mês 17: 74.4927; mês 18: 74.4927
[19 empty] | 50% | 50%
| Rack´s e acessórios | 5455.428 | mês 17: 2727.714; mês 18: 2727.714
[19 empty] | 50% | 50%
SUBSOLO JUNTA C
| Eletrodutos e caixas | 168.4523 | mês 11: 84.2262; mês 12: 84.2262
[13 empty] | 50% | 50%
| Eletrocalhas, perfilados e acessórios | 454.7134 | mês 11: 227.3567; mês 12: 227.3567
[13 empty] | 50% | 50%
| Cabos (UTP, FO, telefonia, alarme) | 473.6348 | mês 14: 236.8174; mês 15: 236.8174
[16 empty] | 50% | 50%
| Tomadas, conectores e acessórios | 74.4927 | mês 17: 74.4927
100%
TÉRREO JUNTA A
| Eletrodutos e caixas | 5053.569 | mês 11: 2526.7845; mês 12: 2526.7845
[13 empty] | 50% | 50%
| Eletrocalhas, perfilados e acessórios | 2728.2804 | mês 11: 1364.1402; mês 12: 1364.1402
[13 empty] | 50% | 50%
| Cabos (UTP, FO, telefonia, alarme) | 18945.394 | mês 12: 4736.3485; mês 13: 4736.3485; mês 14: 4736.3485; mês 15: 4736.3485
[14 empty] | 25% | 25% | 25% | 25%
| Tomadas, conectores e acessórios | 2979.708 | mês 16: 1489.854; mês 17: 1489.854
[18 empty] | 50% | 50%
| Sonorização e interfone | 535.6185 | mês 17: 267.8093; mês 18: 267.8093
[19 empty] | 50% | 50%
TÉRREO JUNTA B
| Eletrodutos e caixas | 4042.8552 | mês 12: 2021.4276; mês 13: 2021.4276
[14 empty] | 50% | 50%
| Eletrocalhas, perfilados e acessórios | 2728.2804 | mês 12: 1364.1402; mês 13: 1364.1402
[14 empty] | 50% | 50%
| Cabos (UTP, FO, telefonia, alarme) | 14209.0455 | mês 13: 3552.2614; mês 14: 3552.2614; mês 15: 3552.2614; mês 16: 3552.2614
[15 empty] | 25% | 25% | 25% | 25%
| Tomadas, conectores e acessórios | 2234.781 | mês 17: 1117.3905; mês 18: 1117.3905
[19 empty] | 50% | 50%
| Rack´s e acessórios | 7273.904 | mês 18: 3636.952; mês 19: 3636.952
[20 empty] | 50% | 50%
TÉRREO JUNTA C
| Eletrodutos e caixas | 2695.2368 | mês 12: 1347.6184; mês 13: 1347.6184
[14 empty] | 50% | 50%
| Eletrocalhas, perfilados e acessórios | 2046.2103 | mês 12: 1023.1051; mês 13: 1023.1051
[14 empty] | 50% | 50%
| Cabos (UTP, FO, telefonia, alarme) | 1894.5394 | mês 15: 947.2697; mês 16: 947.2697
[17 empty] | 50% | 50%
| Tomadas, conectores e acessórios | 297.9708 | mês 17: 297.9708
100%
| Sonorização e interfone | 1071.237 | mês 18: 535.6185; mês 19: 535.6185
[20 empty] | 50% | 50%
TÉRREO JUNTA D
| Eletrodutos e caixas | 3369.046 | mês 13: 1684.523; mês 14: 1684.523
[15 empty] | 50% | 50%
| Eletrocalhas, perfilados e acessórios | 2728.2804 | mês 13: 1364.1402; mês 14: 1364.1402
[15 empty] | 50% | 50%
| Cabos (UTP, FO, telefonia, alarme) | 16103.5849 | mês 15: 4831.0755; mês 16: 4831.0755; mês 17: 6441.434
[17 empty] | 30% | 30% | 40%
| Tomadas, conectores e acessórios | 2532.7518 | mês 17: 1266.3759; mês 18: 1266.3759
[19 empty] | 50% | 50%
| Rack´s e acessórios | 9092.38 | mês 19: 9092.38
100%
| Sonorização e interfone | 892.6975 | mês 19: 892.6975
100%
1º PAVIMENTO JUNTA A
| Eletrodutos e caixas | 5053.569 | mês 13: 2526.7845; mês 14: 2526.7845
[15 empty] | 50% | 50%
| Eletrocalhas, perfilados e acessórios | 2728.2804 | mês 13: 1364.1402; mês 14: 1364.1402
[15 empty] | 50% | 50%
| Cabos (UTP, FO, telefonia, alarme) | 18945.394 | mês 15: 5683.6182; mês 16: 5683.6182; mês 17: 7578.1576
[17 empty] | 30% | 30% | 40%
| Tomadas, conectores e acessórios | 2979.708 | mês 17: 1489.854; mês 18: 1489.854
[19 empty] | 50% | 50%
| Sonorização e interfone | 535.6185 | mês 19: 535.6185
100%
1º PAVIMENTO JUNTA B
| Eletrodutos e caixas | 5053.569 | mês 14: 2526.7845; mês 15: 2526.7845
[16 empty] | 50% | 50%
| Eletrocalhas, perfilados e acessórios | 2728.2804 | mês 14: 1364.1402; mês 15: 1364.1402
[16 empty] | 50% | 50%
| Cabos (UTP, FO, telefonia, alarme) | 18945.394 | mês 16: 5683.6182; mês 17: 5683.6182; mês 18: 7578.1576
[18 empty] | 30% | 30% | 40%
| Tomadas, conectores e acessórios | 2979.708 | mês 18: 1489.854; mês 19: 1489.854
[20 empty] | 50% | 50%
| Rack´s e acessórios | 10910.856 | mês 19: 10910.856
100%
| Sonorização e interfone | 535.6185 | mês 19: 535.6185
100%
1º PAVIMENTO JUNTA C
| Eletrodutos e caixas | 3369.046 | mês 15: 3369.046
100%
| Eletrocalhas, perfilados e acessórios | 2046.2103 | mês 15: 2046.2103
100%
| Cabos (UTP, FO, telefonia, alarme) | 947.2697 | mês 17: 947.2697
100%
| Tomadas, conectores e acessórios | 148.9854 | mês 18: 148.9854
100%
1º PAVIMENTO JUNTA D
| Eletrodutos e caixas | 4042.8552 | mês 15: 2021.4276; mês 16: 2021.4276
[17 empty] | 50% | 50%
| Eletrocalhas, perfilados e acessórios | 2728.2804 | mês 15: 1364.1402; mês 16: 1364.1402
[17 empty] | 50% | 50%
| Cabos (UTP, FO, telefonia, alarme) | 1894.5394 | mês 17: 947.2697; mês 18: 947.2697
[19 empty] | 50% | 50%
| Tomadas, conectores e acessórios | 297.9708 | mês 18: 297.9708
100%
| Rack´s e acessórios | 3636.952 | mês 18: 1818.476; mês 19: 1818.476
[20 empty] | 50% | 50%
COBERTURA
| Eletrodutos e caixas | 168.4523 | mês 16: 168.4523
100%
| Cabos (UTP, FO, telefonia, alarme) | 473.6348 | mês 18: 473.6348
100%
| Tomadas, conectores e acessórios | 74.4927 | mês 19: 74.4927
100%
| PATCH CORDS | 16800.49 | mês 20: 16800.49
100%
| CERTIFICAÇÃO DA REDE LÓGICA | 7604.8 | mês 20: 7604.8
100%
22 | SISTEMA DE PROTEÇÃO CONTRA DESCARGAS ATMOSFÉRICAS (SPDA) | 60032.09
| INSTALAÇÕES DE SPDA | 60032.09 | mês 10: 6003.209; mês 11: 6003.209; mês 12: 6003.209; mês 13: 6003.209; mês 14: 6003.209; mês 15: 6003.209; mês 16: 12006.418; mês 17: 12006.418
[12 empty] | 10% | 10% | 10% | 10% | 10% | 10% | 20% | 20%
23 | SISTEMA DE DETECÇÃO E COMBATE A INCÊNDIO (SDAI) | 173743.49
SUBSOLO JUNTA A
| Eletrodutos, eletrocalhas e caixas | 2876.2592 | mês 09: 1438.1296; mês 10: 1438.1296
[11 empty] | 50% | 50%
| Cabo de SDAI | 1184.2352 | mês 15: 592.1176; mês 16: 592.1176
[17 empty] | 50% | 50%
| Detectores e dispositivos | 8045.8664 | mês 16: 4022.9332; mês 17: 4022.9332
[18 empty] | 50% | 50%
SUBSOLO JUNTA B
| Eletrodutos, eletrocalhas e caixas | 2876.2592 | mês 10: 1438.1296; mês 11: 1438.1296
[12 empty] | 50% | 50%
| Cabo de SDAI | 1184.2352 | mês 15: 592.1176; mês 16: 592.1176
[17 empty] | 50% | 50%
| Detectores e dispositivos | 8045.8664 | mês 16: 4022.9332; mês 17: 4022.9332
[18 empty] | 50% | 50%
SUBSOLO JUNTA C
| Eletrodutos, eletrocalhas e caixas | 2516.7268 | mês 11: 1258.3634; mês 12: 1258.3634
[13 empty] | 50% | 50%
| Cabo de SDAI | 1036.2058 | mês 15: 518.1029; mês 16: 518.1029
[17 empty] | 50% | 50%
| Detectores e dispositivos | 7040.1331 | mês 16: 3520.0666; mês 17: 3520.0666
[18 empty] | 50% | 50%
TÉRREO JUNTA A
| Eletrodutos, eletrocalhas e caixas | 3595.324 | mês 11: 1797.662; mês 12: 1797.662
[13 empty] | 50% | 50%
| Cabo de SDAI | 1480.294 | mês 15: 740.147; mês 16: 740.147
[17 empty] | 50% | 50%
| Detectores e dispositivos | 10057.333 | mês 16: 5028.6665; mês 17: 5028.6665
[18 empty] | 50% | 50%
TÉRREO JUNTA B
| Eletrodutos, eletrocalhas e caixas | 3595.324 | mês 12: 1797.662; mês 13: 1797.662
[14 empty] | 50% | 50%
| Cabo de SDAI | 1480.294 | mês 15: 740.147; mês 16: 740.147
[17 empty] | 50% | 50%
| Detectores e dispositivos | 10057.333 | mês 16: 5028.6665; mês 17: 5028.6665
[18 empty] | 50% | 50%
TÉRREO JUNTA C
| Eletrodutos, eletrocalhas e caixas | 2516.7268 | mês 12: 1258.3634; mês 13: 1258.3634
[14 empty] | 50% | 50%
| Cabo de SDAI | 1036.2058 | mês 15: 518.1029; mês 16: 518.1029
[17 empty] | 50% | 50%
| Detectores e dispositivos | 7040.1331 | mês 16: 3520.0666; mês 17: 3520.0666
[18 empty] | 50% | 50%
TÉRREO JUNTA D
| Eletrodutos, eletrocalhas e caixas | 3595.324 | mês 13: 1797.662; mês 14: 1797.662
[15 empty] | 50% | 50%
| Cabo de SDAI | 1480.294 | mês 16: 740.147; mês 17: 740.147
[18 empty] | 50% | 50%
| Detectores e dispositivos | 10057.333 | mês 17: 5028.6665; mês 18: 5028.6665
[19 empty] | 50% | 50%
1º PAVIMENTO JUNTA A
| Eletrodutos, eletrocalhas e caixas | 3595.324 | mês 13: 1797.662; mês 14: 1797.662
[15 empty] | 50% | 50%
| Cabo de SDAI | 1480.294 | mês 16: 740.147; mês 17: 740.147
[18 empty] | 50% | 50%
| Detectores e dispositivos | 10057.333 | mês 17: 5028.6665; mês 18: 5028.6665
[19 empty] | 50% | 50%
1º PAVIMENTO JUNTA B
| Eletrodutos, eletrocalhas e caixas | 3595.324 | mês 14: 1797.662; mês 15: 1797.662
[16 empty] | 50% | 50%
| Cabo de SDAI | 1480.294 | mês 16: 740.147; mês 17: 740.147
[18 empty] | 50% | 50%
| Detectores e dispositivos | 10057.333 | mês 17: 5028.6665; mês 18: 5028.6665
[19 empty] | 50% | 50%
1º PAVIMENTO JUNTA C
| Eletrodutos, eletrocalhas e caixas | 2516.7268 | mês 15: 1258.3634; mês 16: 1258.3634
[17 empty] | 50% | 50%
| Cabo de SDAI | 1036.2058 | mês 18: 518.1029; mês 19: 518.1029
[20 empty] | 50% | 50%
| Detectores e dispositivos | 7040.1331 | mês 18: 3520.0666; mês 19: 3520.0666
[20 empty] | 50% | 50%
1º PAVIMENTO JUNTA D
| Eletrodutos, eletrocalhas e caixas | 3595.324 | mês 15: 1797.662; mês 16: 1797.662
[17 empty] | 50% | 50%
| Cabo de SDAI | 1480.294 | mês 18: 740.147; mês 19: 740.147
[20 empty] | 50% | 50%
| Detectores e dispositivos | 10057.333 | mês 18: 5028.6665; mês 19: 5028.6665
[20 empty] | 50% | 50%
COBERTURA
| Eletrodutos, eletrocalhas e caixas | 1078.5972 | mês 17: 1078.5972
100%
| Cabo de SDAI | 444.0882 | mês 19: 444.0882
100%
| Detectores e dispositivos | 3017.1999 | mês 19: 3017.1999
100%
| CENTRAL DE ALARME DE INCÊNDIO | 22413.98 | mês 20: 22413.98
100%
| TOTAL | 1827629.3
| TOTAL MENSAL COM BDI (R$) | . | 1334.42 | 0 | 0 | 0 | 0 | 0 | 0 | 0 | 15777.5346 | 29033.6368 | 46286.9777 | 69802.2727 | 145471.9008 | 151172.3986 | 318897.9327 | 341222.1503 | 241980.4056 | 267184.7087 | 152351.1814 | 47113.78
| PERCENTUAL MENSAL (%) | . | 0.07301% | 0% | 0% | 0% | 0% | 0% | 0% | 0% | 0.8633% | 1.589% | 2.533% | 3.819% | 7.96% | 8.272% | 17.45% | 18.67% | 13.24% | 14.62% | 8.336% | 2.578%
TOTAIS |  | #VALUE! | 110615.229 | 389853.249 | 452607.659 | 495942.679 | 261089.999 | 344123.0757 | 334538.5657 | 374228.9157 | 378968.7903 | 541880.7492 | 453914.0333 | 726218.2389 | 942966.1282 | 599977.2918 | #VALUE! | #VALUE! | 1055788.6688 | 1003886.7044 | 514797.8171 | 214759.5157
PERCENTUAL MENSAL |  |  | #VALUE! | #VALUE! | #VALUE! | #VALUE! | #VALUE! | #VALUE! | #VALUE! | #VALUE! | #VALUE! | #VALUE! | #VALUE! | #VALUE! | #VALUE! | #VALUE! | #VALUE! | #VALUE! | #VALUE! | #VALUE! | #VALUE! | #VALUE!
PERCENTUAL ACUMULADO |  |  | #VALUE! | #VALUE! | #VALUE! | #VALUE! | #VALUE! | #VALUE! | #VALUE! | #VALUE! | #VALUE! | #VALUE! | #VALUE! | #VALUE! | #VALUE! | #VALUE! | #VALUE! | #VALUE! | #VALUE! | #VALUE! | #VALUE! | #VALUE!
Note on A821: Anadélia Trentini Campara:

## MEMÓRIA INFRAESTRUTURA
MEMÓRIA DE CÁLCULO INFRAESTRUTURA
ESTACAS
JUNTA A
DIÂMETRO | COMPRIMENTO | TOTAL DE ESTACAS | COMPRIMENTO TOTAL | VOLUME (M³) | M | M³ | 5 |  | 6.3 |  | 8 |  | 10 |  | 12.5
30
40 | 14 | 4 | 56 | 7.0336 | 554 | 251.3099 |  |  | 56 | 224 |  |  | 4 | 16 | 48 | 192
| 16 | 4 | 64 | 8.0384 |  |  |  |  | 56 | 224 |  |  | 4 | 16 | 48 | 192
| 16 | 4 | 64 | 8.0384 |  |  |  |  | 56 | 224 |  |  | 5 | 20 | 48 | 192
| 16 | 4 | 64 | 8.0384 |  |  |  |  | 56 | 224 |  |  | 6 | 24 | 48 | 192
| 16 | 4 | 64 | 8.0384 |  |  |  |  | 56 | 224 |  |  | 7 | 28 | 48 | 192
| 16 | 5 | 80 | 10.048 |  |  |  |  | 56 | 280 |  |  | 8 | 40 | 48 | 240
| 17 | 2 | 34 | 4.2704 |  |  |  |  | 56 | 112 |  |  | 9 | 18 | 48 | 96
| 11 | 1 | 11 | 1.3816 |  |  |  |  | 56 | 56 |  |  | 10 | 10 | 48 | 48
| 17 | 5 | 85 | 10.676 |  |  |  |  | 56 | 280 |  |  | 11 | 55 | 48 | 240
| 15 | 1 | 15 | 1.884 |  |  |  |  | 56 | 56 |  |  | 12 | 12 | 48 | 48
| 17 | 1 | 17 | 2.1352 |  |  |  |  | 56 | 56 |  |  | 13 | 13 | 48 | 48
50 | 16 | 2 | 32 | 6.28 | 926 | [5 empty] | 72 | 144 | 6.42 | 12.84 | 64 | 128
| 18 | 4 | 72 | 14.13 | [6 empty] | 72 | 288 | 6.42 | 25.68 | 64 | 256
| 18 | 4 | 72 | 14.13 | [6 empty] | 72 | 288 | 6.42 | 25.68 | 64 | 256
| 18 | 4 | 72 | 14.13 | [6 empty] | 72 | 288 | 6.42 | 25.68 | 64 | 256
| 17 | 3 | 51 | 10.0087 | [6 empty] | 72 | 216 | 6.42 | 19.26 | 64 | 192
| 14 | 1 | 14 | 2.7475 | [6 empty] | 72 | 72 | 6.42 | 6.42 | 64 | 64
| 18 | 4 | 72 | 14.13 | [6 empty] | 72 | 288 | 6.42 | 25.68 | 64 | 256
| 19 | 4 | 76 | 14.915 | [6 empty] | 72 | 288 | 6.42 | 25.68 | 64 | 256
| 19 | 4 | 76 | 14.915 | [6 empty] | 72 | 288 | 6.42 | 25.68 | 64 | 256
| 17 | 4 | 68 | 13.345 | [6 empty] | 72 | 288 | 6.42 | 25.68 | 64 | 256
| 19 | 4 | 76 | 14.915 | [6 empty] | 72 | 288 | 6.42 | 25.68 | 64 | 256
| 14 | 1 | 14 | 2.7475 | [6 empty] | 72 | 72 | 6.42 | 6.42 | 64 | 64
| 19 | 3 | 57 | 11.1862 | [6 empty] | 72 | 216 | 6.42 | 19.26 | 64 | 192
| 17 | 3 | 51 | 10.0087 | [6 empty] | 72 | 216 | 6.42 | 19.26 | 64 | 192
| 19 | 3 | 57 | 11.1862 | [6 empty] | 72 | 216 | 6.42 | 19.26 | 64 | 192
| 19 | 1 | 19 | 3.7287 | [6 empty] | 72 | 72 | 6.42 | 6.42 | 64 | 64
| 15 | 2 | 30 | 5.8875 | [6 empty] | 72 | 144 | 6.42 | 12.84 | 64 | 128
| 17 | 1 | 17 | 3.3363 | [6 empty] | 72 | 72 | 6.42 | 6.42 | 64 | 64
60
RESUMO AÇO ESTACAS JUNTA A | [6 empty] | 5 |  | 6.3 |  | 8 |  | 10 |  | 12.5
[8 empty] | 0 |  | 1960 |  | 3744 |  | 585.84 |  | 5008
[8 empty] | 0.16 |  | 0.25 |  | 0.4 |  | 0.63 |  | 1
[8 empty] | 0 |  | 490 |  | 1497.6 |  | 369.0792 |  | 5008 | 7364.6792
JUNTA B
DIÂMETRO | COMPRIMENTO | TOTAL DE ESTACAS | COMPRIMENTO TOTAL | VOLUME (M³) | M | M³ | 5 |  | 6.3 |  | 8 |  | 10 |  | 12.5
30 | 9 | 1 | 9 | 0.63585 | 18 | 239.9431 |  |  | 24 | 24 |  |  | 27.76 | 27.76
| 9 | 1 | 9 | 0.63585 |  |  |  |  | 24 | 24 |  |  | 27.76 | 27.76
40 | 17 | 2 | 34 | 4.2704 | 194 |  |  |  | 56 | 112 |  |  | 4 | 8 | 48 | 96
| 15 | 1 | 15 | 1.884 |  |  |  |  | 56 | 56 |  |  | 5 | 5 | 48 | 48
| 17 | 5 | 85 | 10.676 |  |  |  |  | 56 | 280 |  |  | 6 | 30 | 48 | 240
| 15 | 1 | 15 | 1.884 |  |  |  |  | 56 | 56 |  |  | 7 | 7 | 48 | 48
| 15 | 3 | 45 | 5.652 |  |  |  |  | 56 | 168 |  |  | 8 | 24 | 48 | 144
50 | 19 | 4 | 76 | 14.915 | 1092 | [5 empty] | 72 | 288 | 6.42 | 25.68 | 64 | 256
| 19 | 3 | 57 | 11.1862 | [6 empty] | 72 | 216 | 6.42 | 19.26 | 64 | 192
| 17 | 3 | 51 | 10.0087 | [6 empty] | 72 | 216 | 6.42 | 19.26 | 64 | 192
| 19 | 3 | 57 | 11.1862 | [6 empty] | 72 | 216 | 6.42 | 19.26 | 64 | 192
| 19 | 3 | 57 | 11.1862 | [6 empty] | 72 | 216 | 6.42 | 19.26 | 64 | 192
| 19 | 3 | 57 | 11.1862 | [6 empty] | 72 | 216 | 6.42 | 19.26 | 64 | 192
| 19 | 4 | 76 | 14.915 | [6 empty] | 72 | 288 | 6.42 | 25.68 | 64 | 256
| 17 | 4 | 68 | 13.345 | [6 empty] | 72 | 288 | 6.42 | 25.68 | 64 | 256
| 19 | 4 | 76 | 14.915 | [6 empty] | 72 | 288 | 6.42 | 25.68 | 64 | 256
| 17 | 3 | 51 | 10.0087 | [6 empty] | 72 | 216 | 6.42 | 19.26 | 64 | 192
| 19 | 4 | 76 | 14.915 | [6 empty] | 72 | 288 | 6.42 | 25.68 | 64 | 256
| 19 | 4 | 76 | 14.915 | [6 empty] | 72 | 288 | 6.42 | 25.68 | 64 | 256
| 19 | 4 | 76 | 14.915 | [6 empty] | 72 | 288 | 6.42 | 25.68 | 64 | 256
| 17 | 3 | 51 | 10.0087 | [6 empty] | 72 | 216 | 6.42 | 19.26 | 64 | 192
| 17 | 3 | 51 | 10.0087 | [6 empty] | 72 | 216 | 6.42 | 19.26 | 64 | 192
| 17 | 3 | 51 | 10.0087 | [6 empty] | 72 | 216 | 6.42 | 19.26 | 64 | 192
| 17 | 3 | 51 | 10.0087 | [6 empty] | 72 | 216 | 6.42 | 19.26 | 64 | 192
| 17 | 2 | 34 | 6.6725 | [6 empty] | 72 | 144 | 6.42 | 12.84 | 64 | 128
60
RESUMO AÇO ESTACAS JUNTA B | [6 empty] | 5 |  | 6.3 |  | 8 |  | 10 |  | 12.5
[8 empty] | 0 |  | 720 |  | 4320 |  | 514.72 |  | 4416
[8 empty] | 0.16 |  | 0.25 |  | 0.4 |  | 0.63 |  | 1
[8 empty] | 0 |  | 180 |  | 1728 |  | 324.2736 |  | 4416 | 6648.2736
JUNTA C
DIÂMETRO | COMPRIMENTO | TOTAL DE ESTACAS | COMPRIMENTO TOTAL | VOLUME (M³) | M | M³ | 5 |  | 6.3 |  | 8 |  | 10 |  | 12.5
30 | 9 | 2 | 18 | 1.2717 | 81 | 117.2633 |  |  | 24 | 48 |  |  | 27.76 | 55.52
| 9 | 1 | 9 | 0.63585 |  |  |  |  | 24 | 24 |  |  | 27.76 | 27.76
| 9 | 4 | 36 | 2.5434 |  |  |  |  | 24 | 96 |  |  | 27.76 | 111.04
| 9 | 2 | 18 | 1.2717 |  |  |  |  | 24 | 48 |  |  | 27.76 | 55.52
40 | 11 | 1 | 11 | 1.3816 | 214 |  |  |  | 56 | 56 |  |  | 4 | 4 | 48 | 48
| 11 | 1 | 11 | 1.3816 |  |  |  |  | 56 | 56 |  |  | 5 | 5 | 48 | 48
| 11 | 1 | 11 | 1.3816 |  |  |  |  | 56 | 56 |  |  | 6 | 6 | 48 | 48
| 17 | 2 | 34 | 4.2704 |  |  |  |  | 56 | 112 |  |  | 7 | 14 | 48 | 96
| 17 | 2 | 34 | 4.2704 |  |  |  |  | 56 | 112 |  |  | 8 | 16 | 48 | 96
| 17 | 4 | 68 | 8.5408 |  |  |  |  | 56 | 224 |  |  | 9 | 36 | 48 | 192
| 15 | 3 | 45 | 5.652 |  |  |  |  | 56 | 168 |  |  | 10 | 30 | 48 | 144
50 | 17 | 1 | 17 | 3.3363 | 309 | [5 empty] | 72 | 72 | 6.42 | 6.42 | 64 | 64
| 17 | 1 | 17 | 3.3363 | [6 empty] | 72 | 72 | 6.42 | 6.42 | 64 | 64
| 17 | 3 | 51 | 10.0087 | [6 empty] | 72 | 216 | 6.42 | 19.26 | 64 | 192
| 17 | 3 | 51 | 10.0087 | [6 empty] | 72 | 216 | 6.42 | 19.26 | 64 | 192
| 21 | 3 | 63 | 12.3637 | [6 empty] | 72 | 216 | 6.42 | 19.26 | 64 | 192
| 17 | 1 | 17 | 3.3363 | [6 empty] | 72 | 72 | 6.42 | 6.42 | 64 | 64
| 21 | 3 | 63 | 12.3637 | [6 empty] | 72 | 216 | 6.42 | 19.26 | 64 | 192
| 15 | 2 | 30 | 5.8875 | [6 empty] | 72 | 144 | 6.42 | 12.84 | 64 | 128
60 | 17 | 1 | 17 | 4.8042 | 85 | [5 empty] | 105 | 105 | 9.12 | 9.12 | 120 | 120
| 17 | 1 | 17 | 4.8042 | [6 empty] | 105 | 105 | 9.12 | 9.12 | 120 | 120
| 17 | 3 | 51 | 14.4126 | [6 empty] | 105 | 315 | 9.12 | 27.36 | 120 | 360
RESUMO AÇO ESTACAS JUNTA C | [6 empty] | 5 |  | 6.3 |  | 8 |  | 10 |  | 12.5
[8 empty] | 0 |  | 1000 |  | 1749 |  | 515.58 |  | 2360
[8 empty] | 0.16 |  | 0.25 |  | 0.4 |  | 0.63 |  | 1
[8 empty] | 0 |  | 250 |  | 699.6 |  | 324.8154 |  | 2360 | 3634.4154
JUNTA D
DIÂMETRO | COMPRIMENTO | TOTAL DE ESTACAS | COMPRIMENTO TOTAL | VOLUME (M³) | M | M³ | 5 |  | 6.3 |  | 8 |  | 10 |  | 12.5
30 | 9 | 1 | 9 | 0.63585 | 30 | 172.4409 |  |  | 24 | 24 |  |  | 27.76 | 27.76
| 3 | 7 | 21 | 1.4836 |  |  |  |  | 24 | 168 |  |  | 27.76 | 194.32
40 | 11 | 1 | 11 | 1.3816 | 426 |  |  |  | 56 | 56 |  |  | 4 | 4 | 48 | 48
| 17 | 1 | 17 | 2.1352 |  |  |  |  | 56 | 56 |  |  | 5 | 5 | 48 | 48
| 17 | 2 | 34 | 4.2704 |  |  |  |  | 56 | 112 |  |  | 6 | 12 | 48 | 96
| 11 | 2 | 22 | 2.7632 |  |  |  |  | 56 | 112 |  |  | 7 | 14 | 48 | 96
| 15 | 1 | 15 | 1.884 |  |  |  |  | 56 | 56 |  |  | 8 | 8 | 48 | 48
| 17 | 3 | 51 | 6.4056 |  |  |  |  | 56 | 168 |  |  | 9 | 27 | 48 | 144
| 15 | 3 | 45 | 5.652 |  |  |  |  | 56 | 168 |  |  | 10 | 30 | 48 | 144
| 17 | 3 | 51 | 6.4056 |  |  |  |  | 56 | 168 |  |  | 11 | 33 | 48 | 144
| 15 | 3 | 45 | 5.652 |  |  |  |  | 56 | 168 |  |  | 12 | 36 | 48 | 144
| 17 | 3 | 51 | 6.4056 |  |  |  |  | 56 | 168 |  |  | 13 | 39 | 48 | 144
| 17 | 3 | 51 | 6.4056 |  |  |  |  | 56 | 168 |  |  | 14 | 42 | 48 | 144
| 11 | 3 | 33 | 4.1448 |  |  |  |  | 56 | 168 |  |  | 15 | 45 | 48 | 144
50 | 19 | 2 | 38 | 7.4575 | 385 | [5 empty] | 72 | 144 | 6.42 | 12.84 | 64 | 128
| 17 | 3 | 51 | 10.0087 | [6 empty] | 72 | 216 | 6.42 | 19.26 | 64 | 192
| 19 | 1 | 19 | 3.7287 | [6 empty] | 72 | 72 | 6.42 | 6.42 | 64 | 64
| 17 | 1 | 17 | 3.3363 | [6 empty] | 72 | 72 | 6.42 | 6.42 | 64 | 64
| 19 | 2 | 38 | 7.4575 | [6 empty] | 72 | 144 | 6.42 | 12.84 | 64 | 128
| 19 | 2 | 38 | 7.4575 | [6 empty] | 72 | 144 | 6.42 | 12.84 | 64 | 128
| 19 | 3 | 57 | 11.1862 | [6 empty] | 72 | 216 | 6.42 | 19.26 | 64 | 192
| 17 | 3 | 51 | 10.0087 | [6 empty] | 72 | 216 | 6.42 | 19.26 | 64 | 192
| 19 | 3 | 57 | 11.1862 | [6 empty] | 72 | 216 | 6.42 | 19.26 | 64 | 192
| 19 | 1 | 19 | 3.7287 | [6 empty] | 72 | 72 | 6.42 | 6.42 | 64 | 64
60 | 19 | 2 | 38 | 10.7388 | 146 | [5 empty] | 105 | 210 | 9.12 | 18.24 | 120 | 240
| 19 | 3 | 57 | 16.1082 | [6 empty] | 105 | 315 | 9.12 | 27.36 | 120 | 360
| 17 | 3 | 51 | 14.4126 | [6 empty] | 105 | 315 | 9.12 | 27.36 | 120 | 360
RESUMO AÇO ESTACAS JUNTA C | [6 empty] | 5 |  | 6.3 |  | 8 |  | 10 |  | 12.5
[8 empty] | 0 |  | 1760 |  | 2352 |  | 724.86 |  | 3648
[8 empty] | 0.16 |  | 0.25 |  | 0.4 |  | 0.63 |  | 1
[8 empty] | 0 |  | 440 |  | 940.8 |  | 456.6618 |  | 3648 | 5485.4618
GUARITA
DIÂMETRO | COMPRIMENTO | TOTAL DE ESTACAS | COMPRIMENTO TOTAL | VOLUME (M³) | M | M³ | 5 |  | 6.3 |  | 8 |  | 10 |  | 12.5
40 | 11 | 9 | 99 | 12.4344 | 99 | 12.4344 |  |  | 56 | 504 |  |  | 4 | 36 | 48 | 432
RESUMO AÇO ESTACAS GUARITA | [6 empty] | 5 |  | 6.3 |  | 8 |  | 10 |  | 12.5
[8 empty] | 0 |  | 504 |  | 0 |  | 36 |  | 432
[8 empty] | 0.16 |  | 0.25 |  | 0.4 |  | 0.63 |  | 1
[8 empty] | 0 |  | 126 |  | 0 |  | 22.68 |  | 432 | 580.68
BLOCOS DE FUNDAÇÃO
JUNTA A
BLOCO | COMPRIMENTO | LARGURA | ALTURA | QUANTIDADE | concreto | forma | 5 |  | 6.3 |  | 8 |  | 10 |  | 12.5 |  | 16 |  | 20
1 | 0.6 | 0.6 | 0.6 |  | 0 | 0 |  | 0 | 936 | 0 | 1888 | 0 |  | 0 |  | 0 |  | 0 |  | 0
2 | 1.35 | 0.6 | 0.6 |  | 0 | 0 |  | 0 |  | 0 | 1158 | 0 | 1500 | 0 | 1973 | 0 |  | 0 |  | 0
3 | 0.7 | 0.7 | 0.7 | 4 | 1.372 | 7.84 |  | 0 | 1325 | 5300 |  | 0 | 2760 | 11040 |  | 0 |  | 0 |  | 0
4 | 1.7 | 0.7 | 0.7 | 1 | 0.833 | 3.36 |  | 0 |  | 0 |  | 0 | 4914 | 4914 | 1155 | 1155 | 1380 | 1380 |  | 0
5 | 1.82 | 1.57 | 0.8 |  | 0 | 0 |  | 0 |  | 0 |  | 0 | 3660 | 0 | 131 | 0 |  | 0 | 2601 | 0
6 | 1.7 | 1.7 | 0.95 |  | 0 | 0 | 12034 | 0 |  | 0 | 4236 | 0 |  | 0 | 6768 | 0 |  | 0 |  | 0
7 | 0.8 | 0.8 | 0.85 | 3 | 1.632 | 8.16 |  | 0 |  | 0 | 1896 | 5688 | 4502 | 13506 |  | 0 |  | 0 |  | 0
8 | 2.05 | 0.8 | 0.9 | 2 | 2.952 | 10.26 |  | 0 |  | 0 | 3906 | 7812 | 4662 | 9324 | 1862 | 3724 |  | 0 | 1690 | 3380
9 | 2.19 | 1.9 | 1 | 4 | 16.644 | 32.72 | 20000 | 80000 |  | 0 |  | 0 | 10000 | 40000 |  | 0 | 5760 | 23040 |  | 0
10 | 2.05 | 2.05 | 1.2 | 8 | 40.344 | 78.72 |  | 0 |  | 0 |  | 0 | 6768 | 54144 | 21344 | 170752 | 8136 | 65088 |  | 0
11 | 0.9 | 0.9 | 0.95 |  | 0 | 0 |  | 0 |  | 0 | 2136 | 0 | 4332 | 0 |  | 0 |  | 0 |  | 0
12 | 2.4 | 0.9 | 1.1 |  | 0 | 0 |  | 0 |  | 0 |  | 0 | 11295 | 0 | 1806 | 0 |  | 0 | 2418 | 0
13 | 2.55 | 2.2 | 1.25 |  | 0 | 0 | 32 | 0 |  | 0 |  | 0 | 6720 | 0 |  | 0 |  | 0 | 4884 | 0
14 | 1.35 | 1.35 | 0.7 | 5 | 6.3788 | 18.9 |  | 0 |  | 0 | 4950 | 24750 | 9658 | 48290 |  | 0 |  | 0 |  | 0
15 | 2.7 | 0.7 | 1.25 |  | 0 | 0 |  | 0 |  | 0 | 5408 | 0 | 5775 | 0 | 1660 | 0 |  | 0 | 2165 | 0
16 | 1.4 | 1.57 | 1.45 |  | 0 | 0 |  | 0 |  | 0 | 30 | 0 | 8657 | 0 | 14 | 0 |  | 0 | 2175 | 0
RESUMO AÇO/CONCRETO/FORMA - BLOCOS JUNTA A |  |  |  |  | 70.1557 | 159.96 |  | 800 |  | 53 |  | 382.5 |  | 1812.18 |  | 1756.31 |  | 895.08 |  | 33.8
[8 empty] | 0.16 |  | 0.25 |  | 0.4 |  | 0.63 |  | 1 |  | 1.6 |  | 2.5
[8 empty] | 128 |  | 13.25 |  | 153 |  | 1141.6734 |  | 1756.31 |  | 1432.128 |  | 84.5 | 128 | 3064.2334 | 1516.628
BLOCOS DE FUNDAÇÃO
JUNTA B
BLOCO | COMPRIMENTO | LARGURA | ALTURA | QUANTIDADE | concreto | forma | 5 |  | 6.3 |  | 8 |  | 10 |  | 12.5 |  | 16 |  | 20
1 | 0.6 | 0.6 | 0.6 | 2 | 0.432 | 2.88 |  | 0 | 936 | 1872 | 1888 | 3776 |  | 0 |  | 0 |  | 0 |  | 0
2 | 1.35 | 0.6 | 0.6 |  | 0 | 0 |  | 0 |  | 0 | 1158 | 0 | 1500 | 0 | 1973 | 0 |  | 0 |  | 0
3 | 0.7 | 0.7 | 0.7 | 2 | 0.686 | 3.92 |  | 0 | 1325 | 2650 |  | 0 | 2760 | 5520 |  | 0 |  | 0 |  | 0
4 | 1.7 | 0.7 | 0.7 | 1 | 0.833 | 3.36 |  | 0 |  | 0 |  | 0 | 4914 | 4914 | 1155 | 1155 | 1380 | 1380 |  | 0
5 | 1.82 | 1.57 | 0.8 | 1 | 2.2859 | 5.424 |  | 0 |  | 0 |  | 0 | 3660 | 3660 | 5000 | 5000 |  | 0 | 2601 | 2601
6 | 1.7 | 1.7 | 0.95 |  | 0 | 0 | 12034 | 0 |  | 0 | 4236 | 0 |  | 0 | 6768 | 0 |  | 0 |  | 0
7 | 0.8 | 0.8 | 0.85 |  | 0 | 0 |  | 0 |  | 0 | 1896 | 0 | 4502 | 0 |  | 0 |  | 0 |  | 0
8 | 2.05 | 0.8 | 0.9 | 1 | 1.476 | 5.13 |  | 0 |  | 0 | 3906 | 3906 | 4662 | 4662 | 1862 | 1862 |  | 0 | 1600 | 1600
9 | 2.19 | 1.9 | 1 | 10 | 41.61 | 81.8 | 20000 | 200000 |  | 0 |  | 0 | 10000 | 100000 |  | 0 | 5760 | 57600 |  | 0
10 | 2.05 | 2.05 | 1.2 | 7 | 35.301 | 68.88 |  | 0 |  | 0 |  | 0 | 6768 | 47376 | 21344 | 149408 | 8136 | 56952 |  | 0
11 | 0.9 | 0.9 | 0.95 |  | 0 | 0 |  | 0 |  | 0 | 2136 | 0 | 4332 | 0 |  | 0 |  | 0 |  | 0
12 | 2.4 | 0.9 | 1.1 |  | 0 | 0 |  | 0 |  | 0 |  | 0 | 11295 | 0 | 1806 | 0 |  | 0 | 2418 | 0
13 | 2.55 | 2.2 | 1.25 |  | 0 | 0 | 32 | 0 |  | 0 |  | 0 | 6720 | 0 |  | 0 |  | 0 | 4884 | 0
14 | 1.35 | 1.35 | 0.7 |  | 0 | 0 |  | 0 |  | 0 | 4950 | 0 | 9658 | 0 |  | 0 |  | 0 |  | 0
15 | 2.7 | 0.7 | 1.25 |  | 0 | 0 |  | 0 |  | 0 | 5408 | 0 | 5775 | 0 | 1660 | 0 |  | 0 | 2165 | 0
16 | 1.4 | 1.57 | 1.45 | 1 | 3.1871 | 8.613 |  | 0 |  | 0 | 3000 | 3000 | 8657 | 8657 | 20 | 20 |  | 0 | 2175 | 2175
RESUMO AÇO/CONCRETO/FORMA - BLOCOS JUNTA B |  |  |  |  | 85.811 | 180.007 |  | 2000 |  | 45.22 |  | 106.82 |  | 1747.89 |  | 1574.45 |  | 1159.32 |  | 63.76
[8 empty] | 0.16 |  | 0.25 |  | 0.4 |  | 0.63 |  | 1 |  | 1.6 |  | 2.5
[8 empty] | 320 |  | 11.305 |  | 42.728 |  | 1101.1707 |  | 1574.45 |  | 1854.912 |  | 159.4 | 320 | 2729.6537 | 2014.312
JUNTA C
BLOCO | COMPRIMENTO | LARGURA | ALTURA | QUANTIDADE | concreto | forma | 5 |  | 6.3 |  | 8 |  | 10 |  | 12.5 |  | 16 |  | 20
1 | 0.6 | 0.6 | 0.6 | 1 | 0.216 | 1.44 |  | 0 | 936 | 936 | 1888 | 1888 |  | 0 |  | 0 |  | 0 |  | 0
2 | 1.35 | 0.6 | 0.6 | 2 | 0.972 | 4.68 |  | 0 |  | 0 | 1158 | 2316 | 1500 | 3000 | 1973 | 3946 |  | 0 |  | 0
3 | 0.7 | 0.7 | 0.7 | 4 | 1.372 | 7.84 |  | 0 | 1325 | 5300 |  | 0 | 2760 | 11040 |  | 0 |  | 0 |  | 0
4 | 1.7 | 0.7 | 0.7 | 2 | 1.666 | 6.72 |  | 0 |  | 0 |  | 0 | 4914 | 9828 | 1155 | 2310 | 1380 | 2760 |  | 0
5 | 1.82 | 1.57 | 0.8 | 5 | 11.4296 | 27.12 |  | 0 |  | 0 |  | 0 | 3660 | 18300 | 5000 | 25000 |  | 0 | 2601 | 13005
6 | 1.7 | 1.7 | 0.95 | 1 | 2.7455 | 6.46 | 15000 | 15000 |  | 0 | 4236 | 4236 |  | 0 | 6768 | 6768 |  | 0 |  | 0
7 | 0.8 | 0.8 | 0.85 | 6 | 3.264 | 16.32 |  | 0 |  | 0 | 1896 | 11376 | 4502 | 27012 |  | 0 |  | 0 |  | 0
8 | 2.05 | 0.8 | 0.9 | 1 | 1.476 | 5.13 |  | 0 |  | 0 | 3906 | 3906 | 4662 | 4662 | 1862 | 1862 |  | 0 | 1600 | 1600
9 | 2.19 | 1.9 | 1 | 5 | 20.805 | 40.9 | 20000 | 100000 |  | 0 |  | 0 | 10000 | 50000 |  | 0 | 5760 | 28800 |  | 0
10 | 2.05 | 2.05 | 1.2 |  | 0 | 0 |  | 0 |  | 0 |  | 0 | 6768 | 0 | 21344 | 0 | 8136 | 0 |  | 0
11 | 0.9 | 0.9 | 0.95 |  | 0 | 0 |  | 0 |  | 0 | 2136 | 0 | 4332 | 0 |  | 0 |  | 0 |  | 0
12 | 2.4 | 0.9 | 1.1 |  | 0 | 0 |  | 0 |  | 0 |  | 0 | 11295 | 0 | 1806 | 0 |  | 0 | 2418 | 0
13 | 2.55 | 2.2 | 1.25 |  | 0 | 0 | 32 | 0 |  | 0 |  | 0 | 6720 | 0 |  | 0 |  | 0 | 4884 | 0
14 | 1.35 | 1.35 | 0.7 | 2 | 2.5515 | 7.56 |  | 0 |  | 0 | 4950 | 9900 | 9658 | 19316 |  | 0 |  | 0 |  | 0
15 | 2.7 | 0.7 | 1.25 |  | 0 | 0 |  | 0 |  | 0 | 5408 | 0 | 5775 | 0 | 1660 | 0 |  | 0 | 2165 | 0
16 | 1.4 | 1.57 | 1.45 | 1 | 3.1871 | 8.613 |  | 0 |  | 0 | 30 | 30 | 8657 | 8657 | 14 | 14 |  | 0 | 2175 | 2175
RESUMO AÇO/CONCRETO/FORMA - BLOCOS JUNTA C |  |  |  |  | 49.6847 | 132.783 |  | 1150 |  | 62.36 |  | 336.52 |  | 1518.15 |  | 399 |  | 315.6 |  | 167.8
[8 empty] | 0.16 |  | 0.25 |  | 0.4 |  | 0.63 |  | 1 |  | 1.6 |  | 2.5
[8 empty] | 184 |  | 15.59 |  | 134.608 |  | 956.4345 |  | 399 |  | 504.96 |  | 419.5 | 184 | 1505.6325 | 924.46
JUNTA D
BLOCO | COMPRIMENTO | LARGURA | ALTURA | QUANTIDADE | concreto | forma | 5 |  | 6.3 |  | 8 |  | 10 |  | 12.5 |  | 16 |  | 20
1 | 0.6 | 0.6 | 0.6 | 1 | 0.216 | 1.44 |  | 0 | 936 | 936 | 1888 | 1888 |  | 0 |  | 0 |  | 0 |  | 0
2 | 1.35 | 0.6 | 0.6 |  | 0 | 0 |  | 0 |  | 0 | 1158 | 0 | 1500 | 0 | 1973 | 0 |  | 0 |  | 0
3 | 0.7 | 0.7 | 0.7 | 3 | 1.029 | 5.88 |  | 0 | 1325 | 3975 |  | 0 | 2760 | 8280 |  | 0 |  | 0 |  | 0
4 | 1.7 | 0.7 | 0.7 | 2 | 1.666 | 6.72 |  | 0 |  | 0 |  | 0 | 4914 | 9828 | 1155 | 2310 | 1380 | 2760 |  | 0
5 | 1.82 | 1.57 | 0.8 | 6 | 13.7155 | 32.544 |  | 0 |  | 0 |  | 0 | 3660 | 21960 | 5000 | 30000 |  | 0 | 2601 | 15606
6 | 1.7 | 1.7 | 0.95 |  | 0 | 0 | 12034 | 0 |  | 0 | 4236 | 0 |  | 0 | 6768 | 0 |  | 0 |  | 0
7 | 0.8 | 0.8 | 0.85 | 4 | 2.176 | 10.88 |  | 0 |  | 0 | 1896 | 7584 | 4502 | 18008 |  | 0 |  | 0 |  | 0
8 | 2.05 | 0.8 | 0.9 | 3 | 4.428 | 15.39 |  | 0 |  | 0 | 3906 | 11718 | 4662 | 13986 | 1862 | 5586 |  | 0 | 1600 | 4800
9 | 2.19 | 1.9 | 1 | 5 | 20.805 | 40.9 | 20000 | 100000 |  | 0 |  | 0 | 6500 | 32500 |  | 0 | 5760 | 28800 |  | 0
10 | 2.05 | 2.05 | 1.2 |  | 0 | 0 |  | 0 |  | 0 |  | 0 | 6768 | 0 | 21344 | 0 | 8136 | 0 |  | 0
11 | 0.9 | 0.9 | 0.95 |  | 0 | 0 |  | 0 |  | 0 | 2136 | 0 | 4332 | 0 |  | 0 |  | 0 |  | 0
12 | 2.4 | 0.9 | 1.1 | 1 | 2.376 | 7.26 |  | 0 |  | 0 |  | 0 | 11295 | 11295 | 1806 | 1806 |  | 0 | 2418 | 2418
13 | 2.55 | 2.2 | 1.25 | 2 | 14.025 | 23.75 | 32 | 64 |  | 0 |  | 0 | 6720 | 13440 |  | 0 |  | 0 | 4884 | 9768
14 | 1.35 | 1.35 | 0.7 |  | 0 | 0 |  | 0 |  | 0 | 4950 | 0 | 9658 | 0 |  | 0 |  | 0 |  | 0
15 | 2.7 | 0.7 | 1.25 | 1 | 2.3625 | 8.5 |  | 0 |  | 0 | 5408 | 5408 | 5775 | 5775 | 1660 | 1660 |  | 0 | 2165 | 2165
16 | 1.4 | 1.57 | 1.45 |  | 0 | 0 |  | 0 |  | 0 | 30 | 0 | 8657 | 0 | 14 | 0 |  | 0 | 2175 | 0
RESUMO AÇO/CONCRETO/FORMA - BLOCOS JUNTA D |  |  |  |  | 62.799 | 153.264 |  | 1000.64 |  | 49.11 |  | 265.98 |  | 1350.72 |  | 413.62 |  | 315.6 |  | 347.57
[8 empty] | 0.16 |  | 0.25 |  | 0.4 |  | 0.63 |  | 1 |  | 1.6 |  | 2.5
[8 empty] | 160.1024 |  | 12.2775 |  | 106.392 |  | 850.9536 |  | 413.62 |  | 504.96 |  | 868.925 | 160.1024 | 1383.2431 | 1373.885
GUARITA
BLOCO | COMPRIMENTO | LARGURA | ALTURA | QUANTIDADE | concreto | forma | 5 |  | 6.3 |  | 8 |  | 10 |  | 12.5 |  | 16 |  | 20
1 | 0.6 | 0.6 | 0.6 |  | 0 | 0 |  | 0 | 936 | 0 | 1888 | 0 |  | 0 |  | 0 |  | 0 |  | 0
2 | 1.35 | 0.6 | 0.6 |  | 0 | 0 |  | 0 |  | 0 | 1158 | 0 | 1500 | 0 | 1973 | 0 |  | 0 |  | 0
3 | 0.7 | 0.7 | 0.7 | 9 | 3.087 | 17.64 |  | 0 | 1325 | 11925 |  | 0 | 2760 | 24840 |  | 0 |  | 0 |  | 0
4 | 1.7 | 0.7 | 0.7 |  | 0 | 0 |  | 0 |  | 0 |  | 0 | 4914 | 0 | 1155 | 0 | 1380 | 0 |  | 0
5 | 1.82 | 1.57 | 0.8 |  | 0 | 0 |  | 0 |  | 0 |  | 0 | 3660 | 0 | 131 | 0 |  | 0 | 2601 | 0
6 | 1.7 | 1.7 | 0.95 |  | 0 | 0 | 12034 | 0 |  | 0 | 4236 | 0 |  | 0 | 6768 | 0 |  | 0 |  | 0
7 | 0.8 | 0.8 | 0.85 |  | 0 | 0 |  | 0 |  | 0 | 1896 | 0 | 4502 | 0 |  | 0 |  | 0 |  | 0
8 | 2.05 | 0.8 | 0.9 |  | 0 | 0 |  | 0 |  | 0 | 3906 | 0 | 4662 | 0 | 1862 | 0 |  | 0 | 1600 | 0
9 | 2.19 | 1.9 | 1 |  | 0 | 0 | 28 | 0 |  | 0 |  | 0 | 5816 | 0 |  | 0 | 5760 | 0 |  | 0
10 | 2.05 | 2.05 | 1.2 |  | 0 | 0 |  | 0 |  | 0 |  | 0 | 6768 | 0 | 21344 | 0 | 8136 | 0 |  | 0
11 | 0.9 | 0.9 | 0.95 |  | 0 | 0 |  | 0 |  | 0 | 2136 | 0 | 4332 | 0 |  | 0 |  | 0 |  | 0
12 | 2.4 | 0.9 | 1.1 |  | 0 | 0 |  | 0 |  | 0 |  | 0 | 11295 | 0 | 1806 | 0 |  | 0 | 2418 | 0
13 | 2.55 | 2.2 | 1.25 |  | 0 | 0 | 32 | 0 |  | 0 |  | 0 | 6720 | 0 |  | 0 |  | 0 | 4884 | 0
14 | 1.35 | 1.35 | 0.7 |  | 0 | 0 |  | 0 |  | 0 | 4950 | 0 | 9658 | 0 |  | 0 |  | 0 |  | 0
15 | 2.7 | 0.7 | 1.25 |  | 0 | 0 |  | 0 |  | 0 | 5408 | 0 | 5775 | 0 | 1660 | 0 |  | 0 | 2165 | 0
16 | 1.4 | 1.57 | 1.45 |  | 0 | 0 |  | 0 |  | 0 | 30 | 0 | 8657 | 0 | 14 | 0 |  | 0 | 2175 | 0
RESUMO AÇO/CONCRETO/FORMA - BLOCOS GUARITA |  |  |  |  | 3.087 | 17.64 |  | 0 |  | 119.25 |  | 0 |  | 248.4 |  | 0 |  | 0 |  | 0
[8 empty] | 0.16 |  | 0.25 |  | 0.4 |  | 0.63 |  | 1 |  | 1.6 |  | 2.5
[8 empty] | 0 |  | 29.8125 |  | 0 |  | 156.492 |  | 0 |  | 0 |  | 0
VIGAS DE FUNDAÇÃO
JUNTA A
AÇO |  |  | FORMA | CONCRETO
CA 60B | 5 |  | 776 | 108
CA 50A | 6.3 | 673
| 8 | 980
10
| 12.5 | 494
| 16 | 1429
| 20 | 512
JUNTA B
AÇO |  |  | FORMA | CONCRETO
CA 60B | 5 | 55 | 840 | 117
CA 50A | 6.3 | 813
| 8 | 938
10
| 12.5 | 1211
| 16 | 777
| 20 | 324
JUNTA C
AÇO |  |  | FORMA | CONCRETO
CA 60B | 5 | 124 | 361 | 48
CA 50A | 6.3 | 222
| 8 | 1435
| 10 | 654
| 12.5 | 1696
| 16 | 1870
20
JUNTA D
AÇO |  |  | FORMA | CONCRETO
CA 60B | 5 | 311 | 752 | 101
CA 50A | 6.3 | 140
| 8 | 647
| 10 | 30
| 12.5 | 1093
| 16 | 566
| 20 | 247
GUARITA
AÇO |  |  | FORMA | CONCRETO
CA 60B | 5 | 38.57 | 40 | 3
CA 50A | 6.3
| 8 | 25
| 10 | 91.11
| 12.5 | 10
16
20
CORTINAS
JUNTA A
AÇO |  |  | FORMA | CONCRETO
CA 60B | 5 |  | 180 | 21
CA 50A | 6.3
| 8 | 1572
| 10 | 459
| 12.5 | 772
| 16 | 501
20
JUNTA B
AÇO |  |  | FORMA | CONCRETO
CA 60B | 5 |  | 208.1 | 24
CA 50A | 6.3
| 8 | 992.82
| 10 | 650
| 12.5 | 1030
| 16 | 1439
20
JUNTA C
AÇO |  |  | FORMA | CONCRETO
CA 60B | 5 |  | 176 | 20
CA 50A | 6.3
| 8 | 992.82
| 10 | 650
| 12.5 | 1030
| 16 | 1439
20

## paredes e painéis
MEMÓRIA DE CÁLCULO - PAREDES E PAINÉIS
REVESTIMENTOS INTERNOS
SUBSOLO | JUNTA A - SUBSOLO |  |  |  | CHAPISCO | EMBOÇO | AZULEJO | EMASSAMENTO | PINTURA EM GESSO ACARTONADO + PAREDES INTERNAS 1/2 VEZ
| AMBIENTE | PERIMETRO | ALTURA | ÁREA DE PAREDE
| ALVENARIA 1/2VEZ | 14.52 | 3.2 | 46.464 | 92.928 | 92.928 | 0 | 92.928 | 92.928
| GESSO ACARTONADO SIMPLES | 29.35 | 3.2 | 93.92 |  |  |  | 187.84 | 187.84
GESSO ACARTONADO VERDE
GESSO ACARTONADO DUPLO
| ESCADA ENCLAUSURADA/ELEVADOR | 4.09 | 3.2 | 13.088 | 26.176 | 26.176 |  | 26.176 | 26.176
[5 empty] | 119.104 | 119.104 | 0 | 306.944 | 306.944
| JUNTA B - SUBSOLO |  |  |  | CHAPISCO | EMBOÇO | AZULEJO | EMASSAMENTO | PINTURA EM GESSO ACARTONADO + PAREDES INTERNAS 1/2 VEZ
| AMBIENTE | PERIMETRO | ALTURA | ÁREA DE PAREDE
| ALVENARIA 1/2VEZ | 78.57 | 3.2 | 251.424 | 502.848 | 502.848 | 26.41 | 476.438 | 476.438
| GESSO ACARTONADO SIMPLES | 4.6 | 3.2 | 14.72 |  |  |  | 29.44 | 29.44
GESSO ACARTONADO VERDE
GESSO ACARTONADO DUPLO
| ESCADA ENCLAUSURADA/ELEVADOR | 15.56 | 3.2 | 49.792 | 99.584 | 99.584 |  | 99.584 | 99.584
[5 empty] | 602.432 | 602.432 | 26.41 | 605.462 | 605.462
| JUNTA C - SUBSOLO |  |  |  | CHAPISCO | EMBOÇO | AZULEJO | EMASSAMENTO | PINTURA EM GESSO ACARTONADO + PAREDES INTERNAS 1/2 VEZ
| AMBIENTE | PERIMETRO | ALTURA | ÁREA DE PAREDE
| ALVENARIA 1/2VEZ | 36.66 | 2.8 | 102.648 | 205.296 | 205.296 | 112.86 | 92.436 | 92.436
GESSO ACARTONADO SIMPLES
GESSO ACARTONADO VERDE
GESSO ACARTONADO DUPLO
| ESCADA ENCLAUSURADA/ELEVADOR | 12.12 | 2.8 | 33.936 | 67.872 | 67.872 |  | 67.872 | 67.872
| DIVISORIA EM VIDRO TEMPERADO | 17.27 | 2.8 | 48.356
[5 empty] | 67.872 | 67.872 | 112.86 | 67.872 | 67.872
| JUNTA D - SUBSOLO |  |  |  | CHAPISCO | EMBOÇO | AZULEJO | EMASSAMENTO | PINTURA EM GESSO ACARTONADO + PAREDES INTERNAS 1/2 VEZ
| AMBIENTE | PERIMETRO | ALTURA | ÁREA DE PAREDE
| ALVENARIA 1/2VEZ | -
| ALVENARIA 1VEZ | -
| GESSO ACARTONADO SIMPLES | -
| GESSO ACARTONADO VERDE | -
| GESSO ACARTONADO DUPLO | -
TERREO | JUNTA A TERREO |  |  |  | CHAPISCO | EMBOÇO | AZULEJO | EMASSAMENTO | PINTURA EM GESSO ACARTONADO + PAREDES INTERNAS 1/2 VEZ
| AMBIENTE | PERIMETRO | ALTURA | ÁREA DE PAREDE
| ALVENARIA 1/2VEZ | 31.62 | 3.22 | 101.8164 | 203.6328 | 203.6328 | 144.89 | 58.7428 | 58.7428
| GESSO ACARTONADO SIMPLES | 20.58 | 3.22 | 91.2676 |  |  |  | 182.5352 | 182.5352
GESSO ACARTONADO VERDE
| GESSO ACARTONADO DUPLO | 60.16 | 3.22 | 193.7152 |  |  |  | 387.4304 | 387.4304
| ESCADA ENCLAUSURADA/ELEVADOR | 3.54 | 3.22 | 11.3988 | 22.7976 | 22.7976 |  | 22.7976 | 22.7976
[5 empty] | 226.4304 | 226.4304 | 144.89 | 651.506 | 651.506
| JUNTA B TERREO |  |  |  | CHAPISCO | EMBOÇO | AZULEJO | EMASSAMENTO | PINTURA EM GESSO ACARTONADO + PAREDES INTERNAS 1/2 VEZ
| AMBIENTE | PERIMETRO | ALTURA | ÁREA DE PAREDE
| ALVENARIA 1/2VEZ | 52.35 | 2.8 | 146.58 | 293.16 | 293.16 | 131.112 | 162.048 | 162.048
| GESSO ACARTONADO SIMPLES | 88.34 | 2.8 | 272.352 |  |  |  | 544.704 | 544.704
GESSO ACARTONADO VERDE
| GESSO ACARTONADO DUPLO | 8 | 2.8 | 22.4 |  |  |  | 44.8 | 44.8
| ESCADA ENCLAUSURADA/ELEVADOR | 18.09 | 2.8 | 50.652 | 101.304 | 101.304 |  | 101.304 | 101.304
[5 empty] | 394.464 | 394.464 | 131.112 | 852.856 | 852.856
| JUNTA C TERREO |  |  |  | CHAPISCO | EMBOÇO | AZULEJO | EMASSAMENTO | PINTURA EM GESSO ACARTONADO + PAREDES INTERNAS 1/2 VEZ
| AMBIENTE | PERIMETRO | ALTURA | ÁREA DE PAREDE
| ALVENARIA 1/2VEZ | 65.55 | 2.8 | 183.54 | 367.08 | 367.08 | 113.4 | 253.68 | 253.68
| GESSO ACARTONADO SIMPLES | 27.53 | 2.8 | 77.084 |  |  |  | 154.168 | 154.168
GESSO ACARTONADO VERDE
| GESSO ACARTONADO DUPLO | [6 empty] | 0 | 0
| ESCADA ENCLAUSURADA/ELEVADOR | 12.11 | 2.8 | 33.908 | 67.816 | 67.816 |  | 67.816 | 67.816
| DIVISORIA EM VIDRO TEMPERADO | 6.48 | 2.8 | 18.144
[5 empty] | 434.896 | 434.896 | 113.4 | 475.664 | 475.664
| JUNTA D TERREO |  |  |  | CHAPISCO | EMBOÇO | AZULEJO | EMASSAMENTO | PINTURA EM GESSO ACARTONADO + PAREDES INTERNAS 1/2 VEZ
| AMBIENTE | PERIMETRO | ALTURA | ÁREA DE PAREDE
| ALVENARIA 1/2VEZ | 65.68 | 2.8 | 183.904 | 367.808 | 367.808 | 254.93 | 112.878 | 112.878
| GESSO ACARTONADO SIMPLES | 86.56 | 2.8 | 267.368 |  |  |  | 534.736 | 534.736
| GESSO ACARTONADO VERDE | 1.32 | 2.8 | 3.696
GESSO ACARTONADO DUPLO
| ESCADA ENCLAUSURADA/ELEVADOR | 20.29 | 2.8 | 56.812 | 113.624 | 113.624 |  | 113.624 | 113.624
| DIVISORIA EM VIDRO TEMPERADO | 8.99 | 2.8 | 25.172
[5 empty] | 481.432 | 481.432 | 254.93 | 761.238 | 761.238
1º PAVIMENTO | JUNTA A SUPERIOR |  |  |  | CHAPISCO | EMBOÇO | AZULEJO | EMASSAMENTO | PINTURA EM GESSO ACARTONADO + PAREDES INTERNAS 1/2 VEZ
| AMBIENTE | PERIMETRO | ALTURA | ÁREA DE PAREDE
| ALVENARIA 1/2VEZ | 31.04 | 2.8 | 86.912 | 173.824 | 173.824 | 125.39 | 48.434 | 48.434
| GESSO ACARTONADO SIMPLES | 8.88 | 2.8 | 49.864 |  |  |  | 99.728 | 99.728
| GESSO ACARTONADO VERDE | 1 | 2.8 | 2.8 |  |  |  | 2.8 | 2.8
| GESSO ACARTONADO DUPLO | 79.75 | 2.8 | 223.3 |  |  |  | 446.6 | 446.6
| ESCADA ENCLAUSURADA/ELEVADOR | 3.54 | 2.8 | 9.912 | 19.824 | 19.824 |  | 19.824 | 19.824
[5 empty] | 193.648 | 193.648 | 125.39 | 617.386 | 617.386
| JUNTA B SUPERIOR |  |  |  | CHAPISCO | EMBOÇO | AZULEJO | EMASSAMENTO | PINTURA EM GESSO ACARTONADO + PAREDES INTERNAS 1/2 VEZ
| AMBIENTE | PERIMETRO | ALTURA | ÁREA DE PAREDE
| ALVENARIA 1/2VEZ | 42.16 | 2.8 | 118.048 | 236.096 | 236.096 | 112.78 | 123.316 | 123.316
| GESSO ACARTONADO SIMPLES | 22.95 | 2.8 | 89.26 |  |  |  | 178.52 | 178.52
| GESSO ACARTONADO VERDE | 1 | 2.8 | 2.8 |  |  |  | 2.8 | 2.8
| GESSO ACARTONADO DUPLO | 72.51 | 2.8 | 203.028 |  |  |  | 406.056 | 406.056
| ESCADA ENCLAUSURADA/ELEVADOR | 18.09 | 2.8 | 50.652 | 101.304 | 101.304 |  | 101.304 | 101.304
[5 empty] | 337.4 | 337.4 | 112.78 | 811.996 | 811.996
| JUNTA C SUPERIOR |  |  |  | CHAPISCO | EMBOÇO | AZULEJO | EMASSAMENTO | PINTURA EM GESSO ACARTONADO + PAREDES INTERNAS 1/2 VEZ
| AMBIENTE | PERIMETRO | ALTURA | ÁREA DE PAREDE
| ALVENARIA 1/2VEZ | 44.32 | 2.8 | 124.096 | 248.192 | 248.192 | 113.4 | 134.792 | 134.792
| GESSO ACARTONADO SIMPLES | 19.6 | 2.8 | 54.88 |  |  |  | 109.76 | 109.76
GESSO ACARTONADO VERDE
GESSO ACARTONADO DUPLO
| ESCADA ENCLAUSURADA/ELEVADOR | 12.12 | 2.8 | 33.936 | 67.872 | 67.872 |  | 67.872 | 67.872
| DIVISORIA EM VIDRO TEMPERADO | 25.39 | 2.8 | 71.092
[5 empty] | 316.064 | 316.064 | 113.4 | 312.424 | 312.424
| JUNTA D SUPERIOR |  |  |  | CHAPISCO | EMBOÇO | AZULEJO | EMASSAMENTO | PINTURA EM GESSO ACARTONADO + PAREDES INTERNAS 1/2 VEZ
| AMBIENTE | PERIMETRO | ALTURA | ÁREA DE PAREDE
| ALVENARIA 1/2VEZ | 99.57 | 2.8 | 278.796 | 557.592 | 557.592 | 81.89 | 475.702 | 475.702
| GESSO ACARTONADO SIMPLES | 84.36 | 2.8 | 261.208 |  |  |  | 522.416 | 522.416
GESSO ACARTONADO VERDE
| GESSO ACARTONADO DUPLO | 51.04 | 2.8 | 142.912 |  |  |  | 285.824 | 285.824
| ESCADA ENCLAUSURADA/ELEVADOR | 20.32 | 2.8 | 56.896 | 113.792 | 113.792 |  | 113.792 | 113.792
[5 empty] | 671.384 | 671.384 | 81.89 | 1397.734 | 1397.734
COBERTURA | JUNTA A COBERTURA |  |  |  | CHAPISCO | EMBOÇO | AZULEJO | EMASSAMENTO | PINTURA EM GESSO ACARTONADO + PAREDES INTERNAS 1/2 VEZ
| AMBIENTE | PERIMETRO | ALTURA | ÁREA DE PAREDE
| ALVENARIA 1/2VEZ | -
| ALVENARIA 1VEZ | -
| GESSO ACARTONADO SIMPLES | -
| GESSO ACARTONADO VERDE | -
| GESSO ACARTONADO DUPLO | -
| JUNTA B COBERTURA |  |  |  | CHAPISCO | EMBOÇO | AZULEJO | EMASSAMENTO | PINTURA EM GESSO ACARTONADO + PAREDES INTERNAS 1/2 VEZ
| AMBIENTE | PERIMETRO | ALTURA | ÁREA DE PAREDE
ALVENARIA 1/2VEZ
| ALVENARIA 1VEZ | -
| GESSO ACARTONADO SIMPLES | -
| GESSO ACARTONADO VERDE | -
| GESSO ACARTONADO DUPLO | -
| JUNTAC COBERTURA |  |  |  | CHAPISCO | EMBOÇO | AZULEJO | EMASSAMENTO | PINTURA EM GESSO ACARTONADO + PAREDES INTERNAS 1/2 VEZ
| AMBIENTE | PERIMETRO | ALTURA | ÁREA DE PAREDE
| ALVENARIA 1/2VEZ | 74.23 | 3.03 | 224.9169 | 449.8338 | 449.8338 |  | 449.8338 | 449.8338
| GESSO ACARTONADO SIMPLES | -
| GESSO ACARTONADO VERDE | -
| GESSO ACARTONADO DUPLO | -
[5 empty] | 449.8338 | 449.8338 | 0 | 449.8338 | 449.8338
| JUNTA D COBERTURA |  |  |  | CHAPISCO | EMBOÇO | AZULEJO | EMASSAMENTO | PINTURA EM GESSO ACARTONADO + PAREDES INTERNAS 1/2 VEZ
| AMBIENTE | PERIMETRO | ALTURA | ÁREA DE PAREDE
| ALVENARIA 1/2VEZ | -
| ALVENARIA 1VEZ | -
| GESSO ACARTONADO SIMPLES | -
| GESSO ACARTONADO VERDE | -
| GESSO ACARTONADO DUPLO | -
TOTAL - ALV INTERNA + LADO INTERNO DA ALV EXTER
| ALVENARIAS EXTERNAS - REVESTIMENTOS INTERNOS |  |  |  | ALVENARIAS INTERNAS - REVESTIMENTOS INTERNOS |  |  |  | CHAPISCO = EMBOÇO = INTERNO |  |  |  | PINTURA INTERNA PAREDES E GESSO INTERNO |  |  |  | PINTURA INTERNA TOTAL
| SUBSOLO | TERREO | 1º PAV | COBERTURA | SUBSOLO | TERREO | 1º PAV | COBERTURA | SUBSOLO | TERREO | 1º PAV | COBERTURA | SUBSOLO | TERREO | 1º PAV | COBERTURA | SUBSOLO | TERREO | 1º PAV | COBERTURA
Junta A | 168.455 | 168.455 | 168.455 |  | 119.104 | 226.4304 | 193.648 |  | 287.559 | 394.8854 | 362.103 |  | 306.944 | 651.506 | 617.386 |  | 475.399 | 819.961 | 785.841 | 0
Junta B | 258.7617 | 258.7617 | 258.7617 |  | 602.432 | 394.464 | 337.4 |  | 861.1937 | 653.2257 | 596.1617 |  | 605.462 | 852.856 | 811.996 |  | 864.2237 | 1111.6177 | 1070.7577 | 0
Junta C - frente | 163.79 | 237.775 | 237.775 |  | 67.872 | 434.896 | 316.064 | 449.8338 | 231.662 | 672.671 | 553.839 | 449.8338 | 605.462 | 475.664 | 312.424 | 449.8338 | 769.252 | 713.439 | 550.199 | 449.8338
Junta D |  | 398.082 | 398.082 |  |  | 481.432 | 671.384 |  |  | 879.514 | 1069.466 |  |  | 761.238 | 1397.734 |  | 0 | 1159.32 | 1795.816 | 0
volumes cobertura |  |  |  | 206.7 | [7 empty] | 206.7 |  |  |  | 206.7 | 0 | 0 | 0 | 206.7
GUARITA | 72 | [7 empty] | 144 |  |  |  | 72 |  |  |  | 72 | 0 | 0 | 0
REVESTIMENTOS EXTERNOS
| CHAPISCO | EMBOÇO | GRAFIATO
JUNTA A | 505.365 | 505.365 | 505.365
JUNTA B | 776.285 | 776.285 | 776.285
JUNTA C | 639.34 | 639.34 | 639.34
JUNTA D | 796.164 | 796.164 | 796.164
ARRIMOS | 144 | 144 | 144
GUARITA | 72 | 72 | 72
| GUARITA |  |  |  | CHAPISCO | EMBOÇO | AZULEJO | EMASSAMENTO | PINTURA EM GESSO ACARTONADO + PAREDES INTERNAS 1/2 VEZ
| AMBIENTE | PERIMETRO | ALTURA | ÁREA DE PAREDE
| ALVENARIA 1/2VEZ | 15 | 3.3 | 49.5 | 99 | 99 | 15 | 84 | 84
|  |  | LARGURA | ALTURA | QUANT | PEITORIL | VERGA
| JANELAS | J2 | 0.6 | 0.7 | 1 | 0.6 | 0.054
|  | J11 | 2.15 | 1 | 2 | 4.3 | 0.2475
|  | J10 | 1.8 | 1 | 1 | 1.8 | 0.108
|  |  | LARGURA | ALTURA | QUANT | SOLEIRA | VERGA | PINTURA DE PORTAS DE MADEIRA
| PORTAS | P2 | 0.6 | 2.1 | 1 | 0.6 | 0.027 | 5.04
|  | P23 | 0.7 | 2.1 | 1 | 0.7 | 0.02925
|  | ud | quantidade
| Guarda corpo metálico | m | 1.5
| piso cerâmico | m² | 7
| rodapé | m | 9
| GRAFIATO | m² | 125
| impermeabilização de baldrame | m² | 40

## MEMÓRIA SUPERESTRUTURA
MEMÓRIA DE CÁLCULO - SUPERESTRUTURA
PILARES
JUNTA A | [24 empty] | Pav. SUBSOLO |  |  | Pav. Terreo |  |  | Pav. 01 |  |  | coroamento inferior
[26 empty] | 4 |  |  | 3.7 |  |  | 3.7 |  |  | 1.8
PA 01
5 |  |  | 6.3 |  |  | 8 |  |  | 10 |  |  | 12.5 |  |  | 16 |  |  | 20 | [6 empty] | 40x40 |  |  | 40x40 |  |  | 40x40 |  |  | 25x25
74 | 152 | 11248 |  |  | 0 |  |  | 0 | 4 | 178 | 712 | 8 | 464 | 3712 |  |  | 0 |  |  | 0 |  |  |  | 5 | 8.8495 | 0.64 |  | 8.1857 | 0.592 |  | 8.1857 | 0.592 |  | 3.9823 | 0.1125
148 | 38 | 5624 |  |  | 0 |  |  | 0 |  |  | 0 | 8 | 155 | 1240 |  |  | 0 |  |  | 0 |  |  |  | 6.3 | 0 |  |  | 0 |  |  | 0 |  |  | 0
15 | 92 | 1380 |  |  | 0 |  |  | 0 |  |  | 0 | 11 | 435 | 4785 |  |  | 0 |  |  | 0 |  |  |  | 8 | 0 | 6.4 |  | 0 | 5.92 |  | 0 | 5.92 |  | 0 | 1.8
|  | 0 | [9 empty] | 5 | 368 | 1840 | [9 empty] | 10 | 1.3593 |  |  | 1.2573 |  |  | 1.2573 |  |  | 0.61167
|  | 0 | [9 empty] | 1 | 130 | 130 | [9 empty] | 12.5 | 35.4758 |  |  | 32.8151 |  |  | 32.8151 |  |  | 15.9641
|  | 0 | [21 empty] | 16 | 0 |  |  | 0 |  |  | 0 |  |  | 0
18252 | 0.16 | 29.2032 | 0 | 0.25 | 0 | 0 | 0.4 | 0 | 712 | 0.63 | 4.4856 | 11707 | 1 | 117.07 | 0 | 1.6 | 0 | 0 | 2.5 | 0 |  |  |  | 20 | 0 |  |  | 0 |  |  | 0 |  |  | 0
PA 02
5 |  |  | 6.3 |  |  | 8 |  |  | 10 |  |  | 12.5 |  |  | 16 |  |  | 20 | [6 empty] | 30x40 |  |  | 30x40 |  |  | 30x40 |  |  | 30x25
74 | 132 | 9768 |  |  | 0 |  |  | 0 | 6 | 178 | 1068 | 8 | 465 | 3720 |  |  | 0 |  |  | 0 |  |  |  | 5 | 8.2293 | 0.48 |  | 8.2293 | 0.444 |  | 8.2293 | 0.444 |  | 3.7032 | 0.108
148 | 35 | 5180 |  |  | 0 |  |  | 0 |  |  | 0 | 8 | 155 | 1240 |  |  | 0 |  |  | 0 |  |  |  | 6.3 | 0 |  |  | 0 |  |  | 0 |  |  | 0
15 | 102 | 1530 |  |  | 0 |  |  | 0 |  |  | 0 | 13 | 435 | 5655 |  |  | 0 |  |  | 0 |  |  |  | 8 | 0 | 5.6 |  | 0 | 5.18 |  | 0 | 5.92 |  | 0 | 1.98
15 | 33 | 495 | [9 empty] | 3 | 368 | 1104 | [9 empty] | 10 | 2.0389 |  |  | 2.0389 |  |  | 2.0389 |  |  | 0.91751
|  | 0 | [9 empty] | 1 | 130 | 130 | [9 empty] | 12.5 | 35.9061 |  |  | 35.9061 |  |  | 35.9061 |  |  | 16.1577
|  | 0 | [21 empty] | 16 | 0 |  |  | 0 |  |  | 0 |  |  | 0
16973 | 0.16 | 27.1568 | 0 | 0.25 | 0 | 0 | 0.4 | 0 | 1068 | 0.63 | 6.7284 | 11849 | 1 | 118.49 | 0 | 1.6 | 0 | 0 | 2.5 | 0 |  |  |  | 20 | 0 |  |  | 0 |  |  | 0 |  |  | 0
PA 03
5 |  |  | 6.3 |  |  | 8 |  |  | 10 |  |  | 12.5 |  |  | 16 |  |  | 20 | [6 empty] | 30x40 |  |  | 30x40 |  |  | 30x40 |  |  | 30x25
74 | 132 | 9768 |  |  | 0 |  |  | 0 | 6 | 178 | 1068 | 8 | 465 | 3720 |  |  | 0 |  |  | 0 |  |  |  | 5 | 8.2293 | 0.48 |  | 8.2293 | 0.444 |  | 8.2293 | 0.444 |  | 3.7032 | 0.135
148 | 35 | 5180 |  |  | 0 |  |  | 0 |  |  | 0 | 8 | 155 | 1240 |  |  | 0 |  |  | 0 |  |  |  | 6.3 | 0 |  |  | 0 |  |  | 0 |  |  | 0
15 | 102 | 1530 |  |  | 0 |  |  | 0 |  |  | 0 | 13 | 435 | 5655 |  |  | 0 |  |  | 0 |  |  |  | 8 | 0 | 5.6 |  | 0 | 5.18 |  | 0 | 5.18 |  | 0 | 1.98
15 | 33 | 495 | [9 empty] | 3 | 368 | 1104 | [9 empty] | 10 | 2.0389 |  |  | 2.0389 |  |  | 2.0389 |  |  | 0.91751
|  | 0 | [9 empty] | 1 | 130 | 130 | [9 empty] | 12.5 | 35.9061 |  |  | 35.9061 |  |  | 35.9061 |  |  | 16.1577
|  | 0 | [21 empty] | 16 | 0 |  |  | 0 |  |  | 0 |  |  | 0
16973 | 0.16 | 27.1568 | 0 | 0.25 | 0 | 0 | 0.4 | 0 | 1068 | 0.63 | 6.7284 | 11849 | 1 | 118.49 | 0 | 1.6 | 0 | 0 | 2.5 | 0 |  |  |  | 20 | 0 |  |  | 0 |  |  | 0 |  |  | 0
PA 04
5 |  |  | 6.3 |  |  | 8 |  |  | 10 |  |  | 12.5 |  |  | 16 |  |  | 20 | [6 empty] | 30x40 |  |  | 30x40 |  |  | 30x40 |  |  | 30x25
74 | 132 | 9768 |  |  | 0 |  |  | 0 | 6 | 178 | 1068 | 6 | 465 | 2790 |  |  | 0 |  |  | 0 |  |  |  | 5 | 8.2293 | 0.48 |  | 8.2293 | 0.444 |  | 8.2293 | 0.444 |  | 3.7032 | 0.135
148 | 35 | 5180 |  |  | 0 |  |  | 0 |  |  | 0 | 8 | 155 | 1240 |  |  | 0 |  |  | 0 |  |  |  | 6.3 | 0 |  |  | 0 |  |  | 0 |  |  | 0
15 | 102 | 1530 |  |  | 0 |  |  | 0 |  |  | 0 | 13 | 435 | 5655 |  |  | 0 |  |  | 0 |  |  |  | 8 | 0 | 5.6 |  | 0 | 5.18 |  | 0 | 5.18 |  | 0 | 1.98
15 | 33 | 495 | [9 empty] | 3 | 368 | 1104 | [9 empty] | 10 | 2.0389 |  |  | 2.0389 |  |  | 2.0389 |  |  | 0.91751
|  | 0 | [9 empty] | 1 | 130 | 130 | [9 empty] | 12.5 | 33.0879 |  |  | 33.0879 |  |  | 33.0879 |  |  | 14.8895
|  | 0 | [21 empty] | 16 | 0 |  |  | 0 |  |  | 0 |  |  | 0
16973 | 0.16 | 27.1568 | 0 | 0.25 | 0 | 0 | 0.4 | 0 | 1068 | 0.63 | 6.7284 | 10919 | 1 | 109.19 | 0 | 1.6 | 0 | 0 | 2.5 | 0 |  |  |  | 20 | 0 |  |  | 0 |  |  | 0 |  |  | 0
PA 05
5 |  |  | 6.3 |  |  | 8 |  |  | 10 |  |  | 12.5 |  |  | 16 |  |  | 20 | [6 empty] | 20x40
26 | 112 | 2912 |  |  | 0 |  |  | 0 |  |  | 0 | 6 | 398 | 2388 |  |  | 0 |  |  | 0 |  |  |  | 5 | 5.7408 | 0.24
26 | 26 | 676 |  |  | 0 |  |  | 0 |  |  | 0 | 6 | 135 | 810 |  |  | 0 |  |  | 0 |  |  |  | 6.3 | 0
|  | 0 |  |  | 0 |  |  | 0 |  |  | 0 |  |  | 0 |  |  | 0 |  |  | 0 |  |  |  | 8 | 0 | 4
|  | 0 | [11 empty] | 0 | [9 empty] | 10 | 0
|  | 0 | [11 empty] | 0 | [9 empty] | 12.5 | 31.98
|  | 0 | [21 empty] | 16 | 0
3588 | 0.16 | 5.7408 | 0 | 0.25 | 0 | 0 | 0.4 | 0 | 0 | 0.63 | 0 | 3198 | 1 | 31.98 | 0 | 1.6 | 0 | 0 | 2.5 | 0 |  |  |  | 20 | 0
PA 06 | [24 empty] | diametro 40cm |  |  | diametro 40cm |  |  | diametro 40cm
5 |  |  | 6.3 |  |  | 8 |  |  | 10 |  |  | 12.5 |  |  | 16 |  |  | 20 | [5 empty] | 5 | 5.7488 | 0.5024 |  | 5.3176 | 0.46472 |  | 5.3176 | 0.46472
80 | 128 | 10240 |  |  | 0 |  |  | 0 |  |  | 0 | 8 | 465 | 3720 |  |  | 0 |  |  | 0 |  |  |  | 6.3 | 0 |  |  | 0 |  |  | 0
|  | 0 |  |  | 0 |  |  | 0 |  |  | 0 | 8 | 150 | 1200 |  |  | 0 |  |  | 0 |  |  |  | 8 | 0 | 0.5024 |  | 0 | 0.46472 |  | 0 | 0.46472
|  | 0 |  |  | 0 |  |  | 0 |  |  | 0 | 8 | 435 | 3480 |  |  | 0 |  |  | 0 |  |  |  | 10 | 0 |  |  | 0 |  |  | 0
|  | 0 | [9 empty] | 8 | 368 | 2944 | [9 empty] | 12.5 | 39.8035 |  |  | 36.8182 |  |  | 36.8182
|  | 0 | [11 empty] | 0 | [9 empty] | 16 | 0 |  |  | 0 |  |  | 0
|  | 0 | [21 empty] | 20 | 0 |  |  | 0 |  |  | 0
10240 | 0.16 | 16.384 | 0 | 0.25 | 0 | 0 | 0.4 | 0 | 0 | 0.63 | 0 | 11344 | 1 | 113.44 | 0 | 1.6 | 0 | 0 | 2.5 | 0
PA 07
5 |  |  | 6.3 |  |  | 8 |  |  | 10 |  |  | 12.5 |  |  | 16 |  |  | 20 | [6 empty] | 30x40 |  |  | 30x40 |  |  | 30x40 |  |  | 30x40
89 | 132 | 11748 |  |  | 0 |  |  | 0 | 8 | 178 | 1424 | 8 | 465 | 3720 |  |  | 0 |  |  | 0 |  |  |  |  | 8.7166 | 0.48 |  | 8.7166 | 0.444 |  | 8.7166 | 0.444 |  | 3.9225 | 0.216
178 | 35 | 6230 |  |  | 0 |  |  | 0 |  |  | 0 | 8 | 155 | 1240 |  |  | 0 |  |  | 0 |  |  |  |  | 0 |  |  | 0 |  |  | 0 |  |  | 0
|  | 0 |  |  | 0 |  |  | 0 |  |  | 0 | 16 | 435 | 6960 |  |  | 0 |  |  | 0 |  |  |  |  | 0 | 5.6 |  | 0 | 5.18 |  | 0 | 5.18 |  | 0 | 2.52
|  | 0 | [11 empty] | 0 | [10 empty] | 2.7185 |  |  | 2.7185 |  |  | 2.7185 |  |  | 1.2233
|  | 0 | [11 empty] | 0 | [10 empty] | 36.1212 |  |  | 36.1212 |  |  | 36.1212 |  |  | 16.2545
|  | 0 | [22 empty] | 0 |  |  | 0 |  |  | 0 |  |  | 0
17978 | 0.16 | 28.7648 | 0 | 0.25 | 0 | 0 | 0.4 | 0 | 1424 | 0.63 | 8.9712 | 11920 | 1 | 119.2 | 0 | 1.6 | 0 | 0 | 2.5 | 0 |  |  |  |  | 0 |  |  | 0 |  |  | 0 |  |  | 0
PA 08
5 |  |  | 6.3 |  |  | 8 |  |  | 10 |  |  | 12.5 |  |  | 16 |  |  | 20 | [6 empty] | 40x40 |  |  | 40x40 |  |  | 40x40
74 | 152 | 11248 |  |  | 0 |  |  | 0 |  |  | 0 | 8 | 465 | 3720 |  |  | 0 |  |  | 0 |  |  |  |  | 9.472 | 0.64 |  | 8.7616 | 0.592 |  | 8.7616 | 0.592
148 | 38 | 5624 |  |  | 0 |  |  | 0 |  |  | 0 | 8 | 180 | 1440 |  |  | 0 |  |  | 0 |  |  |  |  | 0 |  |  | 0 |  |  | 0
|  | 0 |  |  | 0 |  |  | 0 |  |  | 0 | 8 | 435 | 3480 |  |  | 0 |  |  | 0 |  |  |  |  | 0 | 6.4 |  | 0 | 5.92 |  | 0 | 5.92
|  | 0 | [9 empty] | 8 | 368 | 2944 | [10 empty] | 0 |  |  | 0 |  |  | 0
|  | 0 | [11 empty] | 0 | [10 empty] | 40.6456 |  |  | 37.5972 |  |  | 37.5972
|  | 0 | [22 empty] | 0 |  |  | 0 |  |  | 0
16872 | 0.16 | 26.9952 | 0 | 0.25 | 0 | 0 | 0.4 | 0 | 0 | 0.63 | 0 | 11584 | 1 | 115.84 | 0 | 1.6 | 0 | 0 | 2.5 | 0 |  |  |  |  | 0 |  |  | 0 |  |  | 0
PA 09
5 |  |  | 6.3 |  |  | 8 |  |  | 10 |  |  | 12.5 |  |  | 16 |  |  | 20 | [6 empty] | 40x40 |  |  | 40x40 |  |  | 40x40
74 | 152 | 11248 |  |  | 0 |  |  | 0 |  |  | 0 | 8 | 465 | 3720 |  |  | 0 |  |  | 0 |  |  |  |  | 9.472 | 0.64 |  | 8.7616 | 0.592 |  | 8.7616 | 0.592
148 | 38 | 5624 |  |  | 0 |  |  | 0 |  |  | 0 | 8 | 180 | 1440 |  |  | 0 |  |  | 0 |  |  |  |  | 0 |  |  | 0 |  |  | 0
|  | 0 |  |  | 0 |  |  | 0 |  |  | 0 | 8 | 435 | 3480 |  |  | 0 |  |  | 0 |  |  |  |  | 0 | 6.4 |  | 0 | 5.92 |  | 0 | 5.92
|  | 0 | [9 empty] | 8 | 368 | 2944 | [10 empty] | 0 |  |  | 0 |  |  | 0
|  | 0 | [11 empty] | 0 | [10 empty] | 40.6456 |  |  | 37.5972 |  |  | 37.5972
|  | 0 | [22 empty] | 0 |  |  | 0 |  |  | 0
16872 | 0.16 | 26.9952 | 0 | 0.25 | 0 | 0 | 0.4 | 0 | 0 | 0.63 | 0 | 11584 | 1 | 115.84 | 0 | 1.6 | 0 | 0 | 2.5 | 0 |  |  |  |  | 0 |  |  | 0 |  |  | 0
PA 10
5 |  |  | 6.3 |  |  | 8 |  |  | 10 |  |  | 12.5 |  |  | 16 |  |  | 20 | [6 empty] | 40x40 |  |  | 40x40 |  |  | 40x40
74 | 152 | 11248 |  |  | 0 |  |  | 0 |  |  | 0 | 8 | 465 | 3720 |  |  | 0 |  |  | 0 |  |  |  |  | 9.472 | 0.64 |  | 8.7616 | 0.592 |  | 8.7616 | 0.592
148 | 38 | 5624 |  |  | 0 |  |  | 0 |  |  | 0 | 8 | 180 | 1440 |  |  | 0 |  |  | 0 |  |  |  |  | 0 |  |  | 0 |  |  | 0
|  | 0 |  |  | 0 |  |  | 0 |  |  | 0 | 8 | 435 | 3480 |  |  | 0 |  |  | 0 |  |  |  |  | 0 | 6.4 |  | 0 | 5.92 |  | 0 | 5.92
|  | 0 | [9 empty] | 8 | 368 | 2944 | [10 empty] | 0 |  |  | 0 |  |  | 0
|  | 0 | [11 empty] | 0 | [10 empty] | 40.6456 |  |  | 37.5972 |  |  | 37.5972
|  | 0 | [22 empty] | 0 |  |  | 0 |  |  | 0
16872 | 0.16 | 26.9952 | 0 | 0.25 | 0 | 0 | 0.4 | 0 | 0 | 0.63 | 0 | 11584 | 1 | 115.84 | 0 | 1.6 | 0 | 0 | 2.5 | 0 |  |  |  |  | 0 |  |  | 0 |  |  | 0
PA 11
5 |  |  | 6.3 |  |  | 8 |  |  | 10 |  |  | 12.5 |  |  | 16 |  |  | 20 | [6 empty] | 30x40 |  |  | 30x40 |  |  | 30x40 |  |  | 30x25
80 | 132 | 10560 |  |  | 0 |  |  | 0 | 6 | 178 | 1068 | 8 | 465 | 3720 |  |  | 0 |  |  | 0 |  |  |  |  | 8.817 | 0.48 |  | 8.817 | 0.444 |  | 8.817 | 0.444 |  | 3.9676 | 0.135
160 | 35 | 5600 |  |  | 0 |  |  | 0 |  |  | 0 | 8 | 160 | 1280 |  |  | 0 |  |  | 0 |  |  |  |  | 0 |  |  | 0 |  |  | 0 |  |  | 0
15 | 102 | 1530 |  |  | 0 |  |  | 0 |  |  | 0 | 13 | 435 | 5655 |  |  | 0 |  |  | 0 |  |  |  |  | 0 | 5.6 |  | 0 | 5.18 |  | 0 | 5.18 |  | 0 | 1.98
15 | 33 | 495 | [9 empty] | 3 | 368 | 1104 | [10 empty] | 2.0389 |  |  | 2.0389 |  |  | 2.0389 |  |  | 0.91751
|  | 0 | [9 empty] | 1 | 130 | 130 | [10 empty] | 36.0273 |  |  | 36.0273 |  |  | 36.0273 |  |  | 16.2123
|  | 0 | [22 empty] | 0 |  |  | 0 |  |  | 0 |  |  | 0
18185 | 0.16 | 29.096 | 0 | 0.25 | 0 | 0 | 0.4 | 0 | 1068 | 0.63 | 6.7284 | 11889 | 1 | 118.89 | 0 | 1.6 | 0 | 0 | 2.5 | 0 |  |  |  |  | 0 |  |  | 0 |  |  | 0 |  |  | 0
PA 12
5 |  |  | 6.3 |  |  | 8 |  |  | 10 |  |  | 12.5 |  |  | 16 |  |  | 20 | [6 empty] | 25x40
26 | 122 | 3172 |  |  | 0 |  |  | 0 |  |  | 0 | 6 | 398 | 2388 |  |  | 0 |  |  | 0 |  |  |  |  | 6.448 | 0.4
26 | 33 | 858 |  |  | 0 |  |  | 0 |  |  | 0 | 6 | 145 | 870 |  |  | 0 |  |  | 0 |  |  |  |  | 0
|  | 0 |  |  | 0 |  |  | 0 |  |  | 0 |  |  | 0 |  |  | 0 |  |  | 0 |  |  |  |  | 0 | 5.2
|  | 0 | [11 empty] | 0 | [10 empty] | 0
|  | 0 | [11 empty] | 0 | [10 empty] | 32.58
|  | 0 | [22 empty] | 0
4030 | 0.16 | 6.448 | 0 | 0.25 | 0 | 0 | 0.4 | 0 | 0 | 0.63 | 0 | 3258 | 1 | 32.58 | 0 | 1.6 | 0 | 0 | 2.5 | 0 |  |  |  |  | 0
PA 13
5 |  |  | 6.3 |  |  | 8 |  |  | 10 |  |  | 12.5 |  |  | 16 |  |  | 20 | [6 empty] | 30x40 |  |  | 30x40 |  |  | 30x40 |  |  | 30x40
89 | 132 | 11748 |  |  | 0 |  |  | 0 | 8 | 178 | 1424 | 8 | 465 | 3720 |  |  | 0 |  |  | 0 |  |  |  |  | 8.7166 | 0.48 |  | 8.7166 | 0.444 |  | 8.7166 | 0.444 |  | 3.9225 | 0.216
178 | 35 | 6230 |  |  | 0 |  |  | 0 |  |  | 0 | 8 | 205 | 1640 |  |  | 0 |  |  | 0 |  |  |  |  | 0 |  |  | 0 |  |  | 0 |  |  | 0
|  | 0 |  |  | 0 |  |  | 0 |  |  | 0 | 16 | 435 | 6960 |  |  | 0 |  |  | 0 |  |  |  |  | 0 | 5.6 |  | 0 | 5.18 |  | 0 | 5.18 |  | 0 | 2.52
|  | 0 | [11 empty] | 0 | [10 empty] | 2.7185 |  |  | 2.7185 |  |  | 2.7185 |  |  | 1.2233
|  | 0 | [11 empty] | 0 | [10 empty] | 37.3333 |  |  | 37.3333 |  |  | 37.3333 |  |  | 16.8
|  | 0 | [22 empty] | 0 |  |  | 0 |  |  | 0 |  |  | 0
17978 | 0.16 | 28.7648 | 0 | 0.25 | 0 | 0 | 0.4 | 0 | 1424 | 0.63 | 8.9712 | 12320 | 1 | 123.2 | 0 | 1.6 | 0 | 0 | 2.5 | 0 |  |  |  |  | 0 |  |  | 0 |  |  | 0 |  |  | 0
PA 14
5 |  |  | 6.3 |  |  | 8 |  |  | 10 |  |  | 12.5 |  |  | 16 |  |  | 20 | [6 empty] | 40x40 |  |  | 40x40 |  |  | 40x40
74 | 152 | 11248 |  |  | 0 |  |  | 0 |  |  | 0 | 8 | 485 | 3880 |  |  | 0 |  |  | 0 |  |  |  |  | 10.4062 | 0.64 |  | 9.6257 | 0.592 |  | 9.6257 | 0.592
104 | 35 | 3640 |  |  | 0 |  |  | 0 |  |  | 0 | 2 | 398 | 796 |  |  | 0 |  |  | 0 |  |  |  |  | 0 |  |  | 0 |  |  | 0
96 | 38 | 3648 |  |  | 0 |  |  | 0 |  |  | 0 | 10 | 180 | 1800 |  |  | 0 |  |  | 0 |  |  |  |  | 0 | 6.4 |  | 0 | 5.92 |  | 0 | 5.92
|  | 0 | [9 empty] | 8 | 435 | 3480 | [10 empty] | 0 |  |  | 0 |  |  | 0
|  | 0 | [9 empty] | 8 | 368 | 2944 | [10 empty] | 45.2632 |  |  | 41.8684 |  |  | 41.8684
|  | 0 | [22 empty] | 0 |  |  | 0 |  |  | 0
18536 | 0.16 | 29.6576 | 0 | 0.25 | 0 | 0 | 0.4 | 0 | 0 | 0.63 | 0 | 12900 | 1 | 129 | 0 | 1.6 | 0 | 0 | 2.5 | 0 |  |  |  |  | 0 |  |  | 0 |  |  | 0
PA 15
5 |  |  | 6.3 |  |  | 8 |  |  | 10 |  |  | 12.5 |  |  | 16 |  |  | 20 | [6 empty] | 40x40 |  |  | 40x40 |  |  | 40x40
74 | 152 | 11248 |  |  | 0 |  |  | 0 |  |  | 0 | 8 | 465 | 3720 |  |  | 0 |  |  | 0 |  |  |  |  | 9.472 | 0.64 |  | 8.7616 | 0.592 |  | 8.7616 | 0.592
148 | 38 | 5624 |  |  | 0 |  |  | 0 |  |  | 0 | 8 | 180 | 1440 |  |  | 0 |  |  | 0 |  |  |  |  | 0 |  |  | 0 |  |  | 0
|  | 0 |  |  | 0 |  |  | 0 |  |  | 0 | 8 | 435 | 3480 |  |  | 0 |  |  | 0 |  |  |  |  | 0 | 6.4 |  | 0 | 5.92 |  | 0 | 5.92
|  | 0 | [9 empty] | 8 | 368 | 2944 | [10 empty] | 0 |  |  | 0 |  |  | 0
|  | 0 | [11 empty] | 0 | [10 empty] | 40.6456 |  |  | 37.5972 |  |  | 37.5972
|  | 0 | [22 empty] | 0 |  |  | 0 |  |  | 0
16872 | 0.16 | 26.9952 | 0 | 0.25 | 0 | 0 | 0.4 | 0 | 0 | 0.63 | 0 | 11584 | 1 | 115.84 | 0 | 1.6 | 0 | 0 | 2.5 | 0 |  |  |  |  | 0 |  |  | 0 |  |  | 0
PA 16
5 |  |  | 6.3 |  |  | 8 |  |  | 10 |  |  | 12.5 |  |  | 16 |  |  | 20 | [6 empty] | 40x40 |  |  | 40x40 |  |  | 40x40
74 | 152 | 11248 |  |  | 0 |  |  | 0 |  |  | 0 | 8 | 465 | 3720 |  |  | 0 |  |  | 0 |  |  |  |  | 9.472 | 0.64 |  | 8.7616 | 0.592 |  | 8.7616 | 0.592
148 | 38 | 5624 |  |  | 0 |  |  | 0 |  |  | 0 | 8 | 180 | 1440 |  |  | 0 |  |  | 0 |  |  |  |  | 0 |  |  | 0 |  |  | 0
|  | 0 |  |  | 0 |  |  | 0 |  |  | 0 | 8 | 435 | 3480 |  |  | 0 |  |  | 0 |  |  |  |  | 0 | 6.4 |  | 0 | 5.92 |  | 0 | 5.92
|  | 0 | [9 empty] | 8 | 368 | 2944 | [10 empty] | 0 |  |  | 0 |  |  | 0
|  | 0 | [11 empty] | 0 | [10 empty] | 40.6456 |  |  | 37.5972 |  |  | 37.5972
|  | 0 | [22 empty] | 0 |  |  | 0 |  |  | 0
16872 | 0.16 | 26.9952 | 0 | 0.25 | 0 | 0 | 0.4 | 0 | 0 | 0.63 | 0 | 11584 | 1 | 115.84 | 0 | 1.6 | 0 | 0 | 2.5 | 0 |  |  |  |  | 0 |  |  | 0 |  |  | 0
PA 17
5 |  |  | 6.3 |  |  | 8 |  |  | 10 |  |  | 12.5 |  |  | 16 |  |  | 20 | [6 empty] | 58x35 |  |  | 58x35 |  |  | 58x35 |  |  | 47,5x35
80 | 178 | 14240 |  |  | 0 |  |  | 0 |  |  | 0 | 10 | 465 | 4650 |  |  | 0 |  |  | 0 |  |  |  |  | 13.3159 | 0.812 |  | 13.3159 | 0.7511 |  | 13.3159 | 0.7511 |  | 5.9921 | 0.29925
240 | 43 | 10320 |  |  | 0 |  |  | 0 |  |  | 0 | 10 | 180 | 1800 |  |  | 0 |  |  | 0 |  |  |  |  | 0 |  |  | 0 |  |  | 0 |  |  | 0
12 | 156 | 1872 |  |  | 0 |  |  | 0 |  |  | 0 | 18 | 435 | 7830 |  |  | 0 |  |  | 0 |  |  |  |  | 0 | 7.44 |  | 0 | 6.882 |  | 0 | 6.882 |  | 0 | 2.97
24 | 43 | 1032 | [9 empty] | 2 | 368 | 736 | [10 empty] | 0 |  |  | 0 |  |  | 0 |  |  | 0
|  | 0 | [9 empty] | 8 | 178 | 1424 | [10 empty] | 49.8182 |  |  | 49.8182 |  |  | 49.8182 |  |  | 22.4182
|  | 0 | [22 empty] | 0 |  |  | 0 |  |  | 0 |  |  | 0
27464 | 0.16 | 43.9424 | 0 | 0.25 | 0 | 0 | 0.4 | 0 | 0 | 0.63 | 0 | 16440 | 1 | 164.4 | 0 | 1.6 | 0 | 0 | 2.5 | 0 |  |  |  |  | 0 |  |  | 0 |  |  | 0 |  |  | 0
PA 18
5 |  |  | 6.3 |  |  | 8 |  |  | 10 |  |  | 12.5 |  |  | 16 |  |  | 20 | [6 empty] | 30x40 |  |  | 30x40 |  |  | 30x40 |  |  | 30x40
89 | 132 | 11748 |  |  | 0 |  |  | 0 | 8 | 178 | 1424 | 8 | 465 | 3720 |  |  | 0 |  |  | 0 |  |  |  |  | 8.7166 | 0.48 |  | 8.7166 | 0.444 |  | 8.7166 | 0.444 |  | 3.9225 | 0.216
178 | 35 | 6230 |  |  | 0 |  |  | 0 |  |  | 0 | 8 | 180 | 1440 |  |  | 0 |  |  | 0 |  |  |  |  | 0 |  |  | 0 |  |  | 0 |  |  | 0
|  | 0 |  |  | 0 |  |  | 0 |  |  | 0 | 16 | 435 | 6960 |  |  | 0 |  |  | 0 |  |  |  |  | 0 | 5.6 |  | 0 | 5.18 |  | 0 | 5.18 |  | 0 | 2.52
|  | 0 | [11 empty] | 0 | [10 empty] | 2.7185 |  |  | 2.7185 |  |  | 2.7185 |  |  | 1.2233
|  | 0 | [11 empty] | 0 | [10 empty] | 36.7273 |  |  | 36.7273 |  |  | 36.7273 |  |  | 16.5273
|  | 0 | [22 empty] | 0 |  |  | 0 |  |  | 0 |  |  | 0
17978 | 0.16 | 28.7648 | 0 | 0.25 | 0 | 0 | 0.4 | 0 | 1424 | 0.63 | 8.9712 | 12120 | 1 | 121.2 | 0 | 1.6 | 0 | 0 | 2.5 | 0 |  |  |  |  | 0 |  |  | 0 |  |  | 0 |  |  | 0
PA 19
5 |  |  | 6.3 |  |  | 8 |  |  | 10 |  |  | 12.5 |  |  | 16 |  |  | 20 | [6 empty] | 40x40 |  |  | 40x40 |  |  | 40x40
74 | 152 | 11248 |  |  | 0 |  |  | 0 |  |  | 0 | 8 | 465 | 3720 |  |  | 0 |  |  | 0 |  |  |  |  | 9.472 | 0.64 |  | 8.7616 | 0.592 |  | 8.7616 | 0.592
148 | 38 | 5624 |  |  | 0 |  |  | 0 |  |  | 0 | 8 | 160 | 1280 |  |  | 0 |  |  | 0 |  |  |  |  | 0 |  |  | 0 |  |  | 0
|  | 0 |  |  | 0 |  |  | 0 |  |  | 0 | 8 | 435 | 3480 |  |  | 0 |  |  | 0 |  |  |  |  | 0 | 6.4 |  | 0 | 5.92 |  | 0 | 5.92
|  | 0 | [9 empty] | 8 | 368 | 2944 | [10 empty] | 0 |  |  | 0 |  |  | 0
|  | 0 | [11 empty] | 0 | [10 empty] | 40.0842 |  |  | 37.0779 |  |  | 37.0779
|  | 0 | [22 empty] | 0 |  |  | 0 |  |  | 0
16872 | 0.16 | 26.9952 | 0 | 0.25 | 0 | 0 | 0.4 | 0 | 0 | 0.63 | 0 | 11424 | 1 | 114.24 | 0 | 1.6 | 0 | 0 | 2.5 | 0 |  |  |  |  | 0 |  |  | 0 |  |  | 0
PA 20
5 |  |  | 6.3 |  |  | 8 |  |  | 10 |  |  | 12.5 |  |  | 16 |  |  | 20 | [6 empty] | 40x40 |  |  | 40x40 |  |  | 40x40 |  |  | 40x25
74 | 152 | 11248 |  |  | 0 |  |  | 0 | 8 | 450 | 3600 | 8 | 160 | 1280 |  |  | 0 |  |  | 0 |  |  |  |  | 9.3076 | 0.64 |  | 9.3076 | 0.592 |  | 9.3076 | 0.592 |  | 4.1884 | 0.18
148 | 38 | 5624 |  |  | 0 |  |  | 0 |  |  | 0 | 13 | 435 | 5655 |  |  | 0 |  |  | 0 |  |  |  |  | 0 |  |  | 0 |  |  | 0 |  |  | 0
15 | 122 | 1830 |  |  | 0 |  |  | 0 |  |  | 0 | 3 | 368 | 1104 |  |  | 0 |  |  | 0 |  |  |  |  | 0 | 6.4 |  | 0 | 5.92 |  | 0 | 5.92 |  | 0 | 2.34
15 | 33 | 495 | [9 empty] | 1 | 130 | 130 | [10 empty] | 6.8727 |  |  | 6.8727 |  |  | 6.8727 |  |  | 3.0927
|  | 0 | [11 empty] | 0 | [10 empty] | 24.7545 |  |  | 24.7545 |  |  | 24.7545 |  |  | 11.1395
|  | 0 | [22 empty] | 0 |  |  | 0 |  |  | 0 |  |  | 0
19197 | 0.16 | 30.7152 | 0 | 0.25 | 0 | 0 | 0.4 | 0 | 3600 | 0.63 | 22.68 | 8169 | 1 | 81.69 | 0 | 1.6 | 0 | 0 | 2.5 | 0 |  |  |  |  | 0 |  |  | 0 |  |  | 0 |  |  | 0
PA 21
5 |  |  | 6.3 |  |  | 8 |  |  | 10 |  |  | 12.5 |  |  | 16 |  |  | 20 | [6 empty] | 40x40 |  |  | 40x40 |  |  | 40x40
74 | 152 | 11248 |  |  | 0 |  |  | 0 |  |  | 0 | 8 | 465 | 3720 |  |  | 0 |  |  | 0 |  |  |  |  | 9.472 | 0.64 |  | 8.7616 | 0.592 |  | 8.7616 | 0.592
148 | 38 | 5624 |  |  | 0 |  |  | 0 |  |  | 0 | 8 | 205 | 1640 |  |  | 0 |  |  | 0 |  |  |  |  | 0 |  |  | 0 |  |  | 0
|  | 0 |  |  | 0 |  |  | 0 |  |  | 0 | 8 | 435 | 3480 |  |  | 0 |  |  | 0 |  |  |  |  | 0 | 6.4 |  | 0 | 5.92 |  | 0 | 5.92
|  | 0 | [9 empty] | 8 | 368 | 2944 | [10 empty] | 0 |  |  | 0 |  |  | 0
|  | 0 | [11 empty] | 0 | [10 empty] | 41.3474 |  |  | 38.2463 |  |  | 38.2463
|  | 0 | [22 empty] | 0 |  |  | 0 |  |  | 0
16872 | 0.16 | 26.9952 | 0 | 0.25 | 0 | 0 | 0.4 | 0 | 0 | 0.63 | 0 | 11784 | 1 | 117.84 | 0 | 1.6 | 0 | 0 | 2.5 | 0 |  |  |  |  | 0 |  |  | 0 |  |  | 0
PA 22
5 |  |  | 6.3 |  |  | 8 |  |  | 10 |  |  | 12.5 |  |  | 16 |  |  | 20 | [6 empty] | 30x40 |  |  | 30x40 |  |  | 30x40 |  |  | 25x40
74 | 132 | 9768 |  |  | 0 |  |  | 0 |  |  | 0 | 8 | 465 | 3720 |  |  | 0 |  |  | 0 |  |  |  |  | 9.6107 | 0.48 |  | 8.8899 | 0.444 |  | 8.8899 | 0.444 |  | 4.3248 | 0.18
148 | 35 | 5180 |  |  | 0 |  |  | 0 |  |  | 0 | 8 | 160 | 1280 |  |  | 0 |  |  | 0 |  |  |  |  | 0 |  |  | 0 |  |  | 0 |  |  | 0
15 | 122 | 1830 |  |  | 0 |  |  | 0 |  |  | 0 | 13 | 435 | 5655 |  |  | 0 |  |  | 0 |  |  |  |  | 0 | 5.6 |  | 0 | 5.18 |  | 0 | 5.18 |  | 0 | 2.34
30 | 54 | 1620 | [9 empty] | 3 | 435 | 1305 | [10 empty] | 0 |  |  | 0 |  |  | 0 |  |  | 0
8 | 178 | 1424 | [11 empty] | 0 | [10 empty] | 36.2424 |  |  | 33.5242 |  |  | 33.5242 |  |  | 16.3091
|  | 0 | [22 empty] | 0 |  |  | 0 |  |  | 0 |  |  | 0
19822 | 0.16 | 31.7152 | 0 | 0.25 | 0 | 0 | 0.4 | 0 | 0 | 0.63 | 0 | 11960 | 1 | 119.6 | 0 | 1.6 | 0 | 0 | 2.5 | 0 |  |  |  |  | 0 |  |  | 0 |  |  | 0 |  |  | 0
PA 23
5 |  |  | 6.3 |  |  | 8 |  |  | 10 |  |  | 12.5 |  |  | 16 |  |  | 20 | [6 empty] | 25x25
26 | 92 | 2392 |  |  | 0 |  |  | 0 |  |  | 0 | 4 | 398 | 1592 |  |  | 0 |  |  | 0 |  |  |  |  | 3.8272 | 0.25
|  | 0 |  |  | 0 |  |  | 0 |  |  | 0 | 4 | 145 | 580 |  |  | 0 |  |  | 0 |  |  |  |  | 0
|  | 0 |  |  | 0 |  |  | 0 |  |  | 0 |  |  | 0 |  |  | 0 |  |  | 0 |  |  |  |  | 0 | 4
|  | 0 | [11 empty] | 0 | [10 empty] | 0
|  | 0 | [11 empty] | 0 | [10 empty] | 21.72
|  | 0 | [22 empty] | 0
2392 | 0.16 | 3.8272 | 0 | 0.25 | 0 | 0 | 0.4 | 0 | 0 | 0.63 | 0 | 2172 | 1 | 21.72 | 0 | 1.6 | 0 | 0 | 2.5 | 0 |  |  |  |  | 0
PA 24
5 |  |  | 6.3 |  |  | 8 |  |  | 10 |  |  | 12.5 |  |  | 16 |  |  | 20 | [6 empty] | 25x25
26 | 92 | 2392 |  |  | 0 |  |  | 0 |  |  | 0 | 4 | 398 | 1592 |  |  | 0 |  |  | 0 |  |  |  |  | 3.8272 | 0.25
|  | 0 |  |  | 0 |  |  | 0 |  |  | 0 | 4 | 135 | 540 |  |  | 0 |  |  | 0 |  |  |  |  | 0
|  | 0 |  |  | 0 |  |  | 0 |  |  | 0 |  |  | 0 |  |  | 0 |  |  | 0 |  |  |  |  | 0 | 4
|  | 0 | [11 empty] | 0 | [10 empty] | 0
|  | 0 | [11 empty] | 0 | [10 empty] | 21.32
|  | 0 | [22 empty] | 0
2392 | 0.16 | 3.8272 | 0 | 0.25 | 0 | 0 | 0.4 | 0 | 0 | 0.63 | 0 | 2132 | 1 | 21.32 | 0 | 1.6 | 0 | 0 | 2.5 | 0 |  |  |  |  | 0
PA 25
5 |  |  | 6.3 |  |  | 8 |  |  | 10 |  |  | 12.5 |  |  | 16 |  |  | 20 | [6 empty] | 25x25
26 | 92 | 2392 |  |  | 0 |  |  | 0 |  |  | 0 | 4 | 398 | 1592 |  |  | 0 |  |  | 0 |  |  |  |  | 3.8272 | 0.25
|  | 0 |  |  | 0 |  |  | 0 |  |  | 0 | 4 | 135 | 540 |  |  | 0 |  |  | 0 |  |  |  |  | 0
|  | 0 |  |  | 0 |  |  | 0 |  |  | 0 |  |  | 0 |  |  | 0 |  |  | 0 |  |  |  |  | 0 | 4
|  | 0 | [11 empty] | 0 | [10 empty] | 0
|  | 0 | [11 empty] | 0 | [10 empty] | 21.32
|  | 0 | [22 empty] | 0
2392 | 0.16 | 3.8272 | 0 | 0.25 | 0 | 0 | 0.4 | 0 | 0 | 0.63 | 0 | 2132 | 1 | 21.32 | 0 | 1.6 | 0 | 0 | 2.5 | 0 |  |  |  |  | 0
PA 26
5 |  |  | 6.3 |  |  | 8 |  |  | 10 |  |  | 12.5 |  |  | 16 |  |  | 20 | [6 empty] | 25x30 |  |  | 25x30 |  |  | 25x30 |  |  | 25x30
89 | 102 | 9078 |  |  | 0 |  |  | 0 | 6 | 178 | 1068 | 6 | 435 | 2610 |  |  | 0 |  |  | 0 |  |  |  |  | 5.8255 | 0.3 |  | 5.3885 | 0.2775 |  | 5.3885 | 0.2775 |  | 2.6215 | 0.135
89 | 33 | 2937 |  |  | 0 |  |  | 0 |  |  | 0 | 6 | 150 | 900 |  |  | 0 |  |  | 0 |  |  |  |  | 0 |  |  | 0 |  |  | 0 |  |  | 0
|  | 0 |  |  | 0 |  |  | 0 |  |  | 0 | 12 | 435 | 5220 |  |  | 0 |  |  | 0 |  |  |  |  | 0 | 4.4 |  | 0 | 4.07 |  | 0 | 4.07 |  | 0 | 1.98
|  | 0 | [11 empty] | 0 | [10 empty] | 2.0389 |  |  | 1.886 |  |  | 1.886 |  |  | 0.91751
|  | 0 | [11 empty] | 0 | [10 empty] | 26.4545 |  |  | 24.4705 |  |  | 24.4705 |  |  | 11.9045
|  | 0 | [22 empty] | 0 |  |  | 0 |  |  | 0 |  |  | 0
12015 | 0.16 | 19.224 | 0 | 0.25 | 0 | 0 | 0.4 | 0 | 1068 | 0.63 | 6.7284 | 8730 | 1 | 87.3 | 0 | 1.6 | 0 | 0 | 2.5 | 0 |  |  |  |  | 0 |  |  | 0 |  |  | 0 |  |  | 0
PA 27
5 |  |  | 6.3 |  |  | 8 |  |  | 10 |  |  | 12.5 |  |  | 16 |  |  | 20 | [6 empty] | 25x30 |  |  | 25x30 |  |  | 25x30 |  |  | 25x30
89 | 102 | 9078 |  |  | 0 |  |  | 0 | 6 | 178 | 1068 | 6 | 465 | 2790 |  |  | 0 |  |  | 0 |  |  |  |  | 5.8255 | 0.3 |  | 5.3885 | 0.2775 |  | 5.3885 | 0.2775 |  | 2.6215 | 0.135
89 | 33 | 2937 |  |  | 0 |  |  | 0 |  |  | 0 | 6 | 145 | 870 |  |  | 0 |  |  | 0 |  |  |  |  | 0 |  |  | 0 |  |  | 0 |  |  | 0
|  | 0 |  |  | 0 |  |  | 0 |  |  | 0 | 12 | 435 | 5220 |  |  | 0 |  |  | 0 |  |  |  |  | 0 | 4.4 |  | 0 | 4.07 |  | 0 | 4.07 |  | 0 | 1.98
|  | 0 | [11 empty] | 0 | [10 empty] | 2.0389 |  |  | 1.886 |  |  | 1.886 |  |  | 0.91751
|  | 0 | [11 empty] | 0 | [10 empty] | 26.9091 |  |  | 24.8909 |  |  | 24.8909 |  |  | 12.1091
|  | 0 | [22 empty] | 0 |  |  | 0 |  |  | 0 |  |  | 0
12015 | 0.16 | 19.224 | 0 | 0.25 | 0 | 0 | 0.4 | 0 | 1068 | 0.63 | 6.7284 | 8880 | 1 | 88.8 | 0 | 1.6 | 0 | 0 | 2.5 | 0 |  |  |  |  | 0 |  |  | 0 |  |  | 0 |  |  | 0
PA 401
5 |  |  | 6.3 |  |  | 8 |  |  | 10 |  |  | 12.5 |  |  | 16 |  |  | 20 | [15 empty] | 20x40
15 | 112 | 1680 |  |  | 0 |  |  | 0 | 8 | 178 | 1424 |  |  | 0 |  |  | 0 |  |  | 0 | [13 empty] | 4.272 | 0.144
30 | 33 | 990 |  |  | 0 |  |  | 0 | 8 | 138 | 1104 |  |  | 0 |  |  | 0 |  |  | 0 | [13 empty] | 0
|  | 0 |  |  | 0 |  |  | 0 |  |  | 0 |  |  | 0 |  |  | 0 |  |  | 0 | [13 empty] | 0 | 2.16
|  | 0 | [11 empty] | 0 | [19 empty] | 15.9264
|  | 0 | [11 empty] | 0 | [19 empty] | 0
|  | 0 | [31 empty] | 0
2670 | 0.16 | 4.272 | 0 | 0.25 | 0 | 0 | 0.4 | 0 | 2528 | 0.63 | 15.9264 | 0 | 1 | 0 | 0 | 1.6 | 0 | 0 | 2.5 | 0 | [13 empty] | 0
PA 402 AO PA 409 (8X)
5 |  |  | 6.3 |  |  | 8 |  |  | 10 |  |  | 12.5 |  |  | 16 |  |  | 20 | [15 empty] | 25x25
120 | 92 | 11040 |  |  | 0 |  |  | 0 | 32 | 178 | 5696 |  |  | 0 |  |  | 0 |  |  | 0 | [13 empty] | 17.664 | 0.9
|  | 0 |  |  | 0 |  |  | 0 | 32 | 128 | 4096 |  |  | 0 |  |  | 0 |  |  | 0 | [13 empty] | 0
|  | 0 |  |  | 0 |  |  | 0 |  |  | 0 |  |  | 0 |  |  | 0 |  |  | 0 | [13 empty] | 0 | 14.4
|  | 0 | [11 empty] | 0 | [19 empty] | 61.6896
|  | 0 | [11 empty] | 0 | [19 empty] | 0
|  | 0 | [31 empty] | 0
11040 | 0.16 | 17.664 | 0 | 0.25 | 0 | 0 | 0.4 | 0 | 9792 | 0.63 | 61.6896 | 0 | 1 | 0 | 0 | 1.6 | 0 | 0 | 2.5 | 0 | [13 empty] | 0
[20 empty] | sub solo |  |  |  | 5 | 218.5187 |  | terreo | 5 | 11.2428 | pav 01 | 5 | 11.2428 | Cor.Inferior | 5 | 3.2468
[24 empty] | 6.3 | 0 |  |  | 6.3 | 0 |  | 6.3 | 0 |  | 6.3 | 0
[24 empty] | 8 | 0 |  |  | 8 | 116.1267 |  | 8 | 116.8667 |  | 8 | 45.45
[24 empty] | 10 | 28.6211 |  |  | 10 | 0 |  | 10 | 0 |  | 10 | 0
[24 empty] | 12.5 | 949.41 |  |  | 12.5 | 0 |  | 12.5 | 0 |  | 12.5 | 0
[24 empty] | 16 | 0 |  |  | 16 | 0 |  | 16 | 0 |  | 16 | 0
[24 empty] | 20 | 0 |  |  | 20 | 0 |  | 20 | 0 |  | 20 | 0
[24 empty] | concreto | 14 |  |  | concreto | 14 |  | concreto | 14 |  | concreto | 4
[24 empty] | forma | 126 |  |  | forma | 144 |  | forma | 133 |  | forma | 44
JUNTA B | [24 empty] | Pav. SUBSOLO |  |  | Pav. Terreo |  |  | Pav. 01 |  |  | coroamento inferior |  |  | Cobertura escada |  |  | coroamento superior
PB 01
5 |  |  | 6.3 |  |  | 8 |  |  | 10 |  |  | 12.5 |  |  | 16 |  |  | 20 | [6 empty] | 20x50 |  |  | 20x50 |  |  | 20x50 |  |  | 20x50 |  |  | 20x50 |  |  | 20x50
109 | 132 | 14388 |  |  | 0 |  |  | 0 | 8 | 230 | 1840 | 8 | 465 | 3720 |  |  | 0 |  |  | 0 |  |  |  |  | 8.3269 | 0.4 |  | 7.7024 | 0.37 |  | 7.7024 | 0.37 |  | 3.7471 | 0.18 |  | 3.1226 | 0.15 |  | 2.1858 | 0.105
218 | 28 | 6104 |  |  | 0 |  |  | 0 | 8 | 200 | 1600 | 8 | 185 | 1480 |  |  | 0 |  |  | 0 |  |  |  |  | 0 |  |  | 0 |  |  | 0 |  |  | 0 |  |  | 0 |  |  | 0
|  | 0 |  |  | 0 |  |  | 0 | 8 | 103 | 824 | 16 | 435 | 6960 |  |  | 0 |  |  | 0 |  |  |  |  | 0 | 5.6 |  | 0 | 5.18 |  | 0 | 5.18 |  | 0 | 2.52 |  | 0 | 2.1 |  | 0 | 1.47
|  | 0 | [11 empty] | 0 | [10 empty] | 6.8224 |  |  | 6.3107 |  |  | 6.3107 |  |  | 3.0701 |  |  | 2.5584 |  |  | 1.7909
|  | 0 | [11 empty] | 0 | [10 empty] | 30.8825 |  |  | 28.5663 |  |  | 28.5663 |  |  | 13.8971 |  |  | 11.581 |  |  | 8.1067
|  | 0 | [22 empty] | 0 |  |  | 0 |  |  | 0 |  |  | 0 |  |  | 0 |  |  | 0
20492 | 0.16 | 32.7872 | 0 | 0.25 | 0 | 0 | 0.4 | 0 | 4264 | 0.63 | 26.8632 | 12160 | 1 | 121.6 | 0 | 1.6 | 0 | 0 | 2.5 | 0 |  |  |  |  | 0 |  |  | 0 |  |  | 0 |  |  | 0 |  |  | 0 |  |  | 0
PB 02
5 |  |  | 6.3 |  |  | 8 |  |  | 10 |  |  | 12.5 |  |  | 16 |  |  | 20 | [6 empty] | 20x50 |  |  | 20x50 |  |  | 20x50 |  |  | 20x50 |  |  | 20x50 |  |  | 20x50
115 | 132 | 15180 |  |  | 0 |  |  | 0 | 8 | 230 | 1840 | 8 | 465 | 3720 |  |  | 0 |  |  | 0 |  |  |  |  | 8.7853 | 0.4 |  | 8.1264 | 0.37 |  | 8.1264 | 0.37 |  | 3.9534 | 0.18 |  | 2.3061 | 0.15 |  | 2.3061 | 0.105
230 | 28 | 6440 |  |  | 0 |  |  | 0 | 8 | 200 | 1600 | 8 | 135 | 1080 |  |  | 0 |  |  | 0 |  |  |  |  | 0 |  |  | 0 |  |  | 0 |  |  | 0 |  |  | 0 |  |  | 0
|  | 0 |  |  | 0 |  |  | 0 | 8 | 103 | 824 | 16 | 435 | 6960 |  |  | 0 |  |  | 0 |  |  |  |  | 0 | 5.6 |  | 0 | 5.18 |  | 0 | 5.18 |  | 0 | 2.52 |  | 0 | 2.1 |  | 0 | 1.47
|  | 0 | [11 empty] | 0 | [10 empty] | 6.8224 |  |  | 6.3107 |  |  | 6.3107 |  |  | 3.0701 |  |  | 1.7909 |  |  | 1.7909
|  | 0 | [11 empty] | 0 | [10 empty] | 29.8667 |  |  | 27.6267 |  |  | 27.6267 |  |  | 13.44 |  |  | 7.84 |  |  | 7.84
|  | 0 | [22 empty] | 0 |  |  | 0 |  |  | 0 |  |  | 0 |  |  | 0 |  |  | 0
21620 | 0.16 | 34.592 | 0 | 0.25 | 0 | 0 | 0.4 | 0 | 4264 | 0.63 | 26.8632 | 11760 | 1 | 117.6 | 0 | 1.6 | 0 | 0 | 2.5 | 0 |  |  |  |  | 0 |  |  | 0 |  |  | 0 |  |  | 0 |  |  | 0 |  |  | 0
PB 03
5 |  |  | 6.3 |  |  | 8 |  |  | 10 |  |  | 12.5 |  |  | 16 |  |  | 20 | [6 empty] | 25x25 |  |  | 25x25 |  |  | 25x25 |  |  | 25x25
89 | 92 | 8188 |  |  | 0 |  |  | 0 | 4 | 178 | 712 | 4 | 465 | 1860 |  |  | 0 |  |  | 0 |  |  |  |  | 3.9699 | 0.25 |  | 3.6722 | 0.23125 |  | 3.6722 | 0.23125 |  | 1.7865 | 0.1125
|  | 0 |  |  | 0 |  |  | 0 |  |  | 0 | 4 | 145 | 580 |  |  | 0 |  |  | 0 |  |  |  |  | 0 |  |  | 0 |  |  | 0 |  |  | 0
|  | 0 |  |  | 0 |  |  | 0 |  |  | 0 | 8 | 435 | 3480 |  |  | 0 |  |  | 0 |  |  |  |  | 0 | 4 |  | 0 | 3.7 |  | 0 | 3.7 |  | 0 | 1.8
|  | 0 | [11 empty] | 0 | [10 empty] | 1.3593 |  |  | 1.2573 |  |  | 1.2573 |  |  | 0.61167
|  | 0 | [11 empty] | 0 | [10 empty] | 17.9394 |  |  | 16.5939 |  |  | 16.5939 |  |  | 8.0727
|  | 0 | [22 empty] | 0 |  |  | 0 |  |  | 0 |  |  | 0
8188 | 0.16 | 13.1008 | 0 | 0.25 | 0 | 0 | 0.4 | 0 | 712 | 0.63 | 4.4856 | 5920 | 1 | 59.2 | 0 | 1.6 | 0 | 0 | 2.5 | 0 |  |  |  |  | 0 |  |  | 0 |  |  | 0 |  |  | 0
PB 04
5 |  |  | 6.3 |  |  | 8 |  |  | 10 |  |  | 12.5 |  |  | 16 |  |  | 20 | [6 empty] | 25x25
26 | 92 | 2392 |  |  | 0 |  |  | 0 |  |  | 0 | 4 | 398 | 1592 |  |  | 0 |  |  | 0 |  |  |  |  | 3.8272 | 0.25
|  | 0 |  |  | 0 |  |  | 0 |  |  | 0 | 4 | 135 | 540 |  |  | 0 |  |  | 0 |  |  |  |  | 0
|  | 0 |  |  | 0 |  |  | 0 |  |  | 0 |  |  | 0 |  |  | 0 |  |  | 0 |  |  |  |  | 0 | 4
|  | 0 | [11 empty] | 0 | [10 empty] | 0
|  | 0 | [11 empty] | 0 | [10 empty] | 21.32
|  | 0 | [22 empty] | 0
2392 | 0.16 | 3.8272 | 0 | 0.25 | 0 | 0 | 0.4 | 0 | 0 | 0.63 | 0 | 2132 | 1 | 21.32 | 0 | 1.6 | 0 | 0 | 2.5 | 0 |  |  |  |  | 0
PB 05
5 |  |  | 6.3 |  |  | 8 |  |  | 10 |  |  | 12.5 |  |  | 16 |  |  | 20 | [6 empty] | 25x25 |  |  | 25x25 |  |  | 25x25 |  |  | 25x25
89 | 92 | 8188 |  |  | 0 |  |  | 0 | 4 | 178 | 712 | 4 | 465 | 1860 |  |  | 0 |  |  | 0 |  |  |  |  | 3.9699 | 0.25 |  | 3.6722 | 0.23125 |  | 3.6722 | 0.23125 |  | 1.7865 | 0.1125
|  | 0 |  |  | 0 |  |  | 0 |  |  | 0 | 4 | 135 | 540 |  |  | 0 |  |  | 0 |  |  |  |  | 0 |  |  | 0 |  |  | 0 |  |  | 0
|  | 0 |  |  | 0 |  |  | 0 |  |  | 0 | 8 | 435 | 3480 |  |  | 0 |  |  | 0 |  |  |  |  | 0 | 4 |  | 0 | 3.7 |  | 0 | 3.7 |  | 0 | 1.8
|  | 0 | [11 empty] | 0 | [10 empty] | 1.3593 |  |  | 1.2573 |  |  | 1.2573 |  |  | 0.61167
|  | 0 | [11 empty] | 0 | [10 empty] | 17.8182 |  |  | 16.4818 |  |  | 16.4818 |  |  | 8.0182
|  | 0 | [22 empty] | 0 |  |  | 0 |  |  | 0 |  |  | 0
8188 | 0.16 | 13.1008 | 0 | 0.25 | 0 | 0 | 0.4 | 0 | 712 | 0.63 | 4.4856 | 5880 | 1 | 58.8 | 0 | 1.6 | 0 | 0 | 2.5 | 0 |  |  |  |  | 0 |  |  | 0 |  |  | 0 |  |  | 0
PB 06
5 |  |  | 6.3 |  |  | 8 |  |  | 10 |  |  | 12.5 |  |  | 16 |  |  | 20 | [6 empty] | 25x30 |  |  | 25x30 |  |  | 25x30 |  |  | 25x30
89 | 102 | 9078 |  |  | 0 |  |  | 0 | 6 | 178 | 1068 | 6 | 465 | 2790 |  |  | 0 |  |  | 0 |  |  |  |  | 5.8255 | 0.3 |  | 5.3885 | 0.2775 |  | 5.3885 | 0.2775 |  | 2.6215 | 0.135
89 | 33 | 2937 |  |  | 0 |  |  | 0 |  |  | 0 | 6 | 150 | 900 |  |  | 0 |  |  | 0 |  |  |  |  | 0 |  |  | 0 |  |  | 0 |  |  | 0
|  | 0 |  |  | 0 |  |  | 0 |  |  | 0 | 12 | 435 | 5220 |  |  | 0 |  |  | 0 |  |  |  |  | 0 | 4.4 |  | 0 | 4.07 |  | 0 | 4.07 |  | 0 | 1.98
|  | 0 | [11 empty] | 0 | [10 empty] | 2.0389 |  |  | 1.886 |  |  | 1.886 |  |  | 0.91751
|  | 0 | [11 empty] | 0 | [10 empty] | 27 |  |  | 24.975 |  |  | 24.975 |  |  | 12.15
|  | 0 | [22 empty] | 0 |  |  | 0 |  |  | 0 |  |  | 0
12015 | 0.16 | 19.224 | 0 | 0.25 | 0 | 0 | 0.4 | 0 | 1068 | 0.63 | 6.7284 | 8910 | 1 | 89.1 | 0 | 1.6 | 0 | 0 | 2.5 | 0 |  |  |  |  | 0 |  |  | 0 |  |  | 0 |  |  | 0
PB 07
5 |  |  | 6.3 |  |  | 8 |  |  | 10 |  |  | 12.5 |  |  | 16 |  |  | 20 | [6 empty] | 25x30 |  |  | 25x30 |  |  | 25x30 |  |  | 25x30
89 | 102 | 9078 |  |  | 0 |  |  | 0 | 8 | 178 | 1424 | 5 | 465 | 2325 |  |  | 0 |  |  | 0 |  |  |  |  | 5.8255 | 0.3 |  | 5.3885 | 0.2775 |  | 5.3885 | 0.2775 |  | 2.6215 | 0.135
89 | 33 | 2937 |  |  | 0 |  |  | 0 |  |  | 0 | 6 | 145 | 870 |  |  | 0 |  |  | 0 |  |  |  |  | 0 |  |  | 0 |  |  | 0 |  |  | 0
|  | 0 |  |  | 0 |  |  | 0 |  |  | 0 | 12 | 435 | 5220 |  |  | 0 |  |  | 0 |  |  |  |  | 0 | 4.4 |  | 0 | 4.07 |  | 0 | 4.07 |  | 0 | 1.98
|  | 0 | [11 empty] | 0 | [10 empty] | 2.7185 |  |  | 2.5147 |  |  | 2.5147 |  |  | 1.2233
|  | 0 | [11 empty] | 0 | [10 empty] | 25.5 |  |  | 23.5875 |  |  | 23.5875 |  |  | 11.475
|  | 0 | [22 empty] | 0 |  |  | 0 |  |  | 0 |  |  | 0
12015 | 0.16 | 19.224 | 0 | 0.25 | 0 | 0 | 0.4 | 0 | 1424 | 0.63 | 8.9712 | 8415 | 1 | 84.15 | 0 | 1.6 | 0 | 0 | 2.5 | 0 |  |  |  |  | 0 |  |  | 0 |  |  | 0 |  |  | 0
PB 08
5 |  |  | 6.3 |  |  | 8 |  |  | 10 |  |  | 12.5 |  |  | 16 |  |  | 20 | [6 empty] | 25x25 |  |  | 25x25 |  |  | 25x25 |  |  | 25x25
89 | 92 | 8188 |  |  | 0 |  |  | 0 | 4 | 178 | 712 | 4 | 465 | 1860 |  |  | 0 |  |  | 0 |  |  |  |  | 3.9699 | 0.25 |  | 3.6722 | 0.23125 |  | 3.6722 | 0.23125 |  | 1.7865 | 0.1125
|  | 0 |  |  | 0 |  |  | 0 |  |  | 0 | 4 | 135 | 540 |  |  | 0 |  |  | 0 |  |  |  |  | 0 |  |  | 0 |  |  | 0 |  |  | 0
|  | 0 |  |  | 0 |  |  | 0 |  |  | 0 | 8 | 435 | 3480 |  |  | 0 |  |  | 0 |  |  |  |  | 0 | 4 |  | 0 | 3.7 |  | 0 | 3.7 |  | 0 | 1.8
|  | 0 | [11 empty] | 0 | [10 empty] | 1.3593 |  |  | 1.2573 |  |  | 1.2573 |  |  | 0.61167
|  | 0 | [11 empty] | 0 | [10 empty] | 17.8182 |  |  | 16.4818 |  |  | 16.4818 |  |  | 8.0182
|  | 0 | [22 empty] | 0 |  |  | 0 |  |  | 0 |  |  | 0
8188 | 0.16 | 13.1008 | 0 | 0.25 | 0 | 0 | 0.4 | 0 | 712 | 0.63 | 4.4856 | 5880 | 1 | 58.8 | 0 | 1.6 | 0 | 0 | 2.5 | 0 |  |  |  |  | 0 |  |  | 0 |  |  | 0 |  |  | 0
PB 09
5 |  |  | 6.3 |  |  | 8 |  |  | 10 |  |  | 12.5 |  |  | 16 |  |  | 20 | [6 empty] | 20x50 |  |  | 20x50 |  |  | 20x50 | [5 empty] | 20x50 |  |  | 20x50
104 | 132 | 13728 |  |  | 0 |  |  | 0 | 8 | 103 | 824 | 8 | 185 | 1480 |  |  | 0 |  |  | 0 |  |  |  |  | 7.9449 | 0.4 |  | 7.3491 | 0.37 |  | 7.3491 | 0.37 |  |  |  |  | 6.5546 | 0.33 |  | 2.0855 | 0.105
208 | 28 | 5824 |  |  | 0 |  |  | 0 |  |  | 0 | 16 | 435 | 6960 |  |  | 0 |  |  | 0 |  |  |  |  | 0 |  |  | 0 |  |  | 0 | [5 empty] | 0 |  |  | 0
|  | 0 |  |  | 0 |  |  | 0 |  |  | 0 | 8 | 395 | 3160 |  |  | 0 |  |  | 0 |  |  |  |  | 0 | 5.6 |  | 0 | 5.18 |  | 0 | 5.18 |  |  |  |  | 0 | 4.62 |  | 0 | 1.47
|  | 0 | [11 empty] | 0 | [10 empty] | 1.3184 |  |  | 1.2195 |  |  | 1.2195 | [5 empty] | 1.0877 |  |  | 0.34608
|  | 0 | [11 empty] | 0 | [10 empty] | 29.4603 |  |  | 27.2508 |  |  | 27.2508 | [5 empty] | 24.3048 |  |  | 7.7333
|  | 0 | [22 empty] | 0 |  |  | 0 |  |  | 0 | [5 empty] | 0 |  |  | 0
19552 | 0.16 | 31.2832 | 0 | 0.25 | 0 | 0 | 0.4 | 0 | 824 | 0.63 | 5.1912 | 11600 | 1 | 116 | 0 | 1.6 | 0 | 0 | 2.5 | 0 |  |  |  |  | 0 |  |  | 0 |  |  | 0 | [5 empty] | 0 |  |  | 0
PB 10
5 |  |  | 6.3 |  |  | 8 |  |  | 10 |  |  | 12.5 |  |  | 16 |  |  | 20 | [6 empty] | 20x50 |  |  | 20x50 |  |  | 20x50 | [5 empty] | 20x50 |  |  | 20x50
104 | 132 | 13728 |  |  | 0 |  |  | 0 | 8 | 103 | 824 | 8 | 465 | 3720 |  |  | 0 |  |  | 0 |  |  |  |  | 7.9449 | 0.4 |  | 7.3491 | 0.37 |  | 7.3491 | 0.37 |  |  |  |  | 6.5546 | 0.33 |  | 2.0855 | 0.105
208 | 28 | 5824 |  |  | 0 |  |  | 0 |  |  | 0 | 8 | 135 | 1080 |  |  | 0 |  |  | 0 |  |  |  |  | 0 |  |  | 0 |  |  | 0 | [5 empty] | 0 |  |  | 0
|  | 0 |  |  | 0 |  |  | 0 |  |  | 0 | 16 | 435 | 6960 |  |  | 0 |  |  | 0 |  |  |  |  | 0 | 5.6 |  | 0 | 5.18 |  | 0 | 5.18 |  |  |  |  | 0 | 4.62 |  | 0 | 1.47
|  | 0 | [9 empty] | 8 | 395 | 3160 | [10 empty] | 1.3184 |  |  | 1.2195 |  |  | 1.2195 | [5 empty] | 1.0877 |  |  | 0.34608
|  | 0 | [11 empty] | 0 | [10 empty] | 37.8921 |  |  | 35.0502 |  |  | 35.0502 | [5 empty] | 31.261 |  |  | 9.9467
|  | 0 | [22 empty] | 0 |  |  | 0 |  |  | 0 | [5 empty] | 0 |  |  | 0
19552 | 0.16 | 31.2832 | 0 | 0.25 | 0 | 0 | 0.4 | 0 | 824 | 0.63 | 5.1912 | 14920 | 1 | 149.2 | 0 | 1.6 | 0 | 0 | 2.5 | 0 |  |  |  |  | 0 |  |  | 0 |  |  | 0 | [5 empty] | 0 |  |  | 0
PB 11
5 |  |  | 6.3 |  |  | 8 |  |  | 10 |  |  | 12.5 |  |  | 16 |  |  | 20 | [6 empty] | 30x40 |  |  | 30x40 |  |  | 30x40
74 | 132 | 9768 |  |  | 0 |  |  | 0 |  |  | 0 | 8 | 465 | 3720 |  |  | 0 |  |  | 0 |  |  |  |  | 8.3919 | 0.48 |  | 7.7625 | 0.444 |  | 7.7625 | 0.444
148 | 35 | 5180 |  |  | 0 |  |  | 0 |  |  | 0 | 8 | 185 | 1480 |  |  | 0 |  |  | 0 |  |  |  |  | 0 |  |  | 0 |  |  | 0
|  | 0 |  |  | 0 |  |  | 0 |  |  | 0 | 8 | 435 | 3480 |  |  | 0 |  |  | 0 |  |  |  |  | 0 | 5.6 |  | 0 | 5.18 |  | 0 | 5.18
|  | 0 | [9 empty] | 8 | 368 | 2944 | [10 empty] | 0 |  |  | 0 |  |  | 0
|  | 0 | [11 empty] | 0 | [10 empty] | 40.786 |  |  | 37.727 |  |  | 37.727
|  | 0 | [22 empty] | 0 |  |  | 0 |  |  | 0
14948 | 0.16 | 23.9168 | 0 | 0.25 | 0 | 0 | 0.4 | 0 | 0 | 0.63 | 0 | 11624 | 1 | 116.24 | 0 | 1.6 | 0 | 0 | 2.5 | 0 |  |  |  |  | 0 |  |  | 0 |  |  | 0
PB 12
5 |  |  | 6.3 |  |  | 8 |  |  | 10 |  |  | 12.5 |  |  | 16 |  |  | 20 | [6 empty] | 40x40 |  |  | 40x40 |  |  | 40x40
74 | 152 | 11248 |  |  | 0 |  |  | 0 |  |  | 0 | 8 | 465 | 3720 |  |  | 0 |  |  | 0 |  |  |  |  | 9.472 | 0.64 |  | 8.7616 | 0.592 |  | 8.7616 | 0.592
148 | 38 | 5624 |  |  | 0 |  |  | 0 |  |  | 0 | 8 | 160 | 1280 |  |  | 0 |  |  | 0 |  |  |  |  | 0 |  |  | 0 |  |  | 0
|  | 0 |  |  | 0 |  |  | 0 |  |  | 0 | 8 | 435 | 3480 |  |  | 0 |  |  | 0 |  |  |  |  | 0 | 6.4 |  | 0 | 5.92 |  | 0 | 5.92
|  | 0 | [9 empty] | 8 | 368 | 2944 | [10 empty] | 0 |  |  | 0 |  |  | 0
|  | 0 | [11 empty] | 0 | [10 empty] | 40.0842 |  |  | 37.0779 |  |  | 37.0779
|  | 0 | [22 empty] | 0 |  |  | 0 |  |  | 0
16872 | 0.16 | 26.9952 | 0 | 0.25 | 0 | 0 | 0.4 | 0 | 0 | 0.63 | 0 | 11424 | 1 | 114.24 | 0 | 1.6 | 0 | 0 | 2.5 | 0 |  |  |  |  | 0 |  |  | 0 |  |  | 0
PB 13
5 |  |  | 6.3 |  |  | 8 |  |  | 10 |  |  | 12.5 |  |  | 16 |  |  | 20 | [6 empty] | 40x40 |  |  | 40x40 |  |  | 40x40 |  |  | 40x40
89 | 152 | 13528 |  |  | 0 |  |  | 0 | 8 | 178 | 1424 | 8 | 465 | 3720 |  |  | 0 |  |  | 0 |  |  |  |  | 9.8385 | 0.64 |  | 9.1007 | 0.592 |  | 9.1007 | 0.592 |  | 4.4273 | 0.288
178 | 38 | 6764 |  |  | 0 |  |  | 0 |  |  | 0 | 8 | 160 | 1280 |  |  | 0 |  |  | 0 |  |  |  |  | 0 |  |  | 0 |  |  | 0 |  |  | 0
|  | 0 |  |  | 0 |  |  | 0 |  |  | 0 | 16 | 435 | 6960 |  |  | 0 |  |  | 0 |  |  |  |  | 0 | 6.4 |  | 0 | 5.92 |  | 0 | 5.92 |  | 0 | 2.88
|  | 0 | [11 empty] | 0 | [10 empty] | 2.7185 |  |  | 2.5147 |  |  | 2.5147 |  |  | 1.2233
|  | 0 | [11 empty] | 0 | [10 empty] | 36.2424 |  |  | 33.5242 |  |  | 33.5242 |  |  | 16.3091
|  | 0 | [22 empty] | 0 |  |  | 0 |  |  | 0 |  |  | 0
20292 | 0.16 | 32.4672 | 0 | 0.25 | 0 | 0 | 0.4 | 0 | 1424 | 0.63 | 8.9712 | 11960 | 1 | 119.6 | 0 | 1.6 | 0 | 0 | 2.5 | 0 |  |  |  |  | 0 |  |  | 0 |  |  | 0 |  |  | 0
PB 14
5 |  |  | 6.3 |  |  | 8 |  |  | 10 |  |  | 12.5 |  |  | 16 |  |  | 20 | [6 empty] | 40x40 |  |  | 40x40 |  |  | 40x40
74 | 152 | 11248 |  |  | 0 |  |  | 0 |  |  | 0 | 8 | 465 | 3720 |  |  | 0 |  |  | 0 |  |  |  |  | 9.472 | 0.64 |  | 8.7616 | 0.592 |  | 8.7616 | 0.592
148 | 38 | 5624 |  |  | 0 |  |  | 0 |  |  | 0 | 8 | 160 | 1280 |  |  | 0 |  |  | 0 |  |  |  |  | 0 |  |  | 0 |  |  | 0
|  | 0 |  |  | 0 |  |  | 0 |  |  | 0 | 8 | 435 | 3480 |  |  | 0 |  |  | 0 |  |  |  |  | 0 | 6.4 |  | 0 | 5.92 |  | 0 | 5.92
|  | 0 | [9 empty] | 8 | 368 | 2944 | [10 empty] | 0 |  |  | 0 |  |  | 0
|  | 0 | [11 empty] | 0 | [10 empty] | 40.0842 |  |  | 37.0779 |  |  | 37.0779
|  | 0 | [22 empty] | 0 |  |  | 0 |  |  | 0
16872 | 0.16 | 26.9952 | 0 | 0.25 | 0 | 0 | 0.4 | 0 | 0 | 0.63 | 0 | 11424 | 1 | 114.24 | 0 | 1.6 | 0 | 0 | 2.5 | 0 |  |  |  |  | 0 |  |  | 0 |  |  | 0
PB 15
5 |  |  | 6.3 |  |  | 8 |  |  | 10 |  |  | 12.5 |  |  | 16 |  |  | 20 | [6 empty] | 30x40 |  |  | 30x40 |  |  | 30x40 |  |  | 30x40
89 | 132 | 11748 |  |  | 0 |  |  | 0 | 8 | 178 | 1424 | 8 | 465 | 3720 |  |  | 0 |  |  | 0 |  |  |  |  | 8.7166 | 0.48 |  | 8.7166 | 0.444 |  | 8.7166 | 0.444 |  | 3.9225 | 0.216
178 | 35 | 6230 |  |  | 0 |  |  | 0 |  |  | 0 | 8 | 160 | 1280 |  |  | 0 |  |  | 0 |  |  |  |  | 0 |  |  | 0 |  |  | 0 |  |  | 0
|  | 0 |  |  | 0 |  |  | 0 |  |  | 0 | 16 | 435 | 6960 |  |  | 0 |  |  | 0 |  |  |  |  | 0 | 5.6 |  | 0 | 5.18 |  | 0 | 5.18 |  | 0 | 2.52
|  | 0 | [11 empty] | 0 | [10 empty] | 2.7185 |  |  | 2.7185 |  |  | 2.7185 |  |  | 1.2233
|  | 0 | [11 empty] | 0 | [10 empty] | 36.2424 |  |  | 36.2424 |  |  | 36.2424 |  |  | 16.3091
|  | 0 | [22 empty] | 0 |  |  | 0 |  |  | 0 |  |  | 0
17978 | 0.16 | 28.7648 | 0 | 0.25 | 0 | 0 | 0.4 | 0 | 1424 | 0.63 | 8.9712 | 11960 | 1 | 119.6 | 0 | 1.6 | 0 | 0 | 2.5 | 0 |  |  |  |  | 0 |  |  | 0 |  |  | 0 |  |  | 0
PB 16
5 |  |  | 6.3 |  |  | 8 |  |  | 10 |  |  | 12.5 |  |  | 16 |  |  | 20 | [6 empty] | 30x40 |  |  | 30x40 |  |  | 30x40
74 | 132 | 9768 |  |  | 0 |  |  | 0 |  |  | 0 | 8 | 465 | 3720 |  |  | 0 |  |  | 0 |  |  |  |  | 8.3919 | 0.48 |  | 7.7625 | 0.444 |  | 7.7625 | 0.444
148 | 35 | 5180 |  |  | 0 |  |  | 0 |  |  | 0 | 8 | 160 | 1280 |  |  | 0 |  |  | 0 |  |  |  |  | 0 |  |  | 0 |  |  | 0
|  | 0 |  |  | 0 |  |  | 0 |  |  | 0 | 8 | 435 | 3480 |  |  | 0 |  |  | 0 |  |  |  |  | 0 | 5.6 |  | 0 | 5.18 |  | 0 | 5.18
|  | 0 | [9 empty] | 8 | 368 | 2944 | [10 empty] | 0 |  |  | 0 |  |  | 0
|  | 0 | [11 empty] | 0 | [10 empty] | 40.0842 |  |  | 37.0779 |  |  | 37.0779
|  | 0 | [22 empty] | 0 |  |  | 0 |  |  | 0
14948 | 0.16 | 23.9168 | 0 | 0.25 | 0 | 0 | 0.4 | 0 | 0 | 0.63 | 0 | 11424 | 1 | 114.24 | 0 | 1.6 | 0 | 0 | 2.5 | 0 |  |  |  |  | 0 |  |  | 0 |  |  | 0
PB 17
5 |  |  | 6.3 |  |  | 8 |  |  | 10 |  |  | 12.5 |  |  | 16 |  |  | 20 | [6 empty] | 40x40 |  |  | 40x40 |  |  | 40x40
74 | 152 | 11248 |  |  | 0 |  |  | 0 |  |  | 0 | 10 | 465 | 4650 |  |  | 0 |  |  | 0 |  |  |  |  | 10.4062 | 0.64 |  | 9.6257 | 0.592 |  | 9.6257 | 0.592
104 | 35 | 3640 |  |  | 0 |  |  | 0 |  |  | 0 | 10 | 185 | 1850 |  |  | 0 |  |  | 0 |  |  |  |  | 0 |  |  | 0 |  |  | 0
96 | 38 | 3648 |  |  | 0 |  |  | 0 |  |  | 0 | 8 | 435 | 3480 |  |  | 0 |  |  | 0 |  |  |  |  | 0 | 6.4 |  | 0 | 5.92 |  | 0 | 5.92
|  | 0 | [9 empty] | 8 | 368 | 2944 | [10 empty] | 0 |  |  | 0 |  |  | 0
|  | 0 | [11 empty] | 0 | [10 empty] | 45.3474 |  |  | 41.9463 |  |  | 41.9463
|  | 0 | [22 empty] | 0 |  |  | 0 |  |  | 0
18536 | 0.16 | 29.6576 | 0 | 0.25 | 0 | 0 | 0.4 | 0 | 0 | 0.63 | 0 | 12924 | 1 | 129.24 | 0 | 1.6 | 0 | 0 | 2.5 | 0 |  |  |  |  | 0 |  |  | 0 |  |  | 0
PB 18
5 |  |  | 6.3 |  |  | 8 |  |  | 10 |  |  | 12.5 |  |  | 16 |  |  | 20 | [6 empty] | 40x40 |  |  | 40x40 |  |  | 40x40
80 | 152 | 12160 |  |  | 0 |  |  | 0 |  |  | 0 | 8 | 485 | 3880 |  |  | 0 |  |  | 0 |  |  |  |  | 10.0267 | 0.64 |  | 9.2747 | 0.592 |  | 9.2747 | 0.592
150 | 38 | 5700 |  |  | 0 |  |  | 0 |  |  | 0 | 8 | 185 | 1480 |  |  | 0 |  |  | 0 |  |  |  |  | 0 |  |  | 0 |  |  | 0
|  | 0 |  |  | 0 |  |  | 0 |  |  | 0 | 8 | 435 | 3480 |  |  | 0 |  |  | 0 |  |  |  |  | 0 | 6.4 |  | 0 | 5.92 |  | 0 | 5.92
|  | 0 | [9 empty] | 8 | 368 | 2944 | [10 empty] | 0 |  |  | 0 |  |  | 0
|  | 0 | [11 empty] | 0 | [10 empty] | 41.3474 |  |  | 38.2463 |  |  | 38.2463
|  | 0 | [22 empty] | 0 |  |  | 0 |  |  | 0
17860 | 0.16 | 28.576 | 0 | 0.25 | 0 | 0 | 0.4 | 0 | 0 | 0.63 | 0 | 11784 | 1 | 117.84 | 0 | 1.6 | 0 | 0 | 2.5 | 0 |  |  |  |  | 0 |  |  | 0 |  |  | 0
PB 19
5 |  |  | 6.3 |  |  | 8 |  |  | 10 |  |  | 12.5 |  |  | 16 |  |  | 20 | [6 empty] | 40x40 |  |  | 40x40 |  |  | 40x40
74 | 152 | 11248 |  |  | 0 |  |  | 0 |  |  | 0 | 8 | 465 | 3720 |  |  | 0 |  |  | 0 |  |  |  |  | 9.472 | 0.64 |  | 8.7616 | 0.592 |  | 8.7616 | 0.592
148 | 38 | 5624 |  |  | 0 |  |  | 0 |  |  | 0 | 8 | 185 | 1480 |  |  | 0 |  |  | 0 |  |  |  |  | 0 |  |  | 0 |  |  | 0
|  | 0 |  |  | 0 |  |  | 0 |  |  | 0 | 8 | 435 | 3480 |  |  | 0 |  |  | 0 |  |  |  |  | 0 | 6.4 |  | 0 | 5.92 |  | 0 | 5.92
|  | 0 | [9 empty] | 8 | 388 | 3104 | [10 empty] | 0 |  |  | 0 |  |  | 0
|  | 0 | [11 empty] | 0 | [10 empty] | 41.3474 |  |  | 38.2463 |  |  | 38.2463
|  | 0 | [22 empty] | 0 |  |  | 0 |  |  | 0
16872 | 0.16 | 26.9952 | 0 | 0.25 | 0 | 0 | 0.4 | 0 | 0 | 0.63 | 0 | 11784 | 1 | 117.84 | 0 | 1.6 | 0 | 0 | 2.5 | 0 |  |  |  |  | 0 |  |  | 0 |  |  | 0
PB 20
5 |  |  | 6.3 |  |  | 8 |  |  | 10 |  |  | 12.5 |  |  | 16 |  |  | 20 | [6 empty] | L |  |  | L |  |  | L |  |  | L
89 | 186 | 16554 |  |  | 0 |  |  | 0 | 16 | 178 | 2848 | 16 | 465 | 7440 |  |  | 0 |  |  | 0 |  |  |  |  | 13.8948 | 1 |  | 13.8948 | 0.925 |  | 13.8948 | 0.925 |  | 6.2527 | 0.45
89 | 136 | 12104 |  |  | 0 |  |  | 0 |  |  | 0 | 16 | 205 | 3280 |  |  | 0 |  |  | 0 |  |  |  |  | 0 |  |  | 0 |  |  | 0 |  |  | 0
89 |  | 0 |  |  | 0 |  |  | 0 |  |  | 0 | 32 | 435 | 13920 |  |  | 0 |  |  | 0 |  |  |  |  | 0 | 9.76 |  | 0 | 9.028 |  | 0 | 9.028 |  | 0 | 4.392
|  | 0 | [9 empty] | 16 | 178 | 2848 | [10 empty] | 5.4371 |  |  | 5.4371 |  |  | 5.4371 |  |  | 2.4467
|  | 0 | [11 empty] | 0 | [10 empty] | 83.297 |  |  | 83.297 |  |  | 83.297 |  |  | 37.4836
|  | 0 | [22 empty] | 0 |  |  | 0 |  |  | 0 |  |  | 0
28658 | 0.16 | 45.8528 | 0 | 0.25 | 0 | 0 | 0.4 | 0 | 2848 | 0.63 | 17.9424 | 27488 | 1 | 274.88 | 0 | 1.6 | 0 | 0 | 2.5 | 0 |  |  |  |  | 0 |  |  | 0 |  |  | 0 |  |  | 0
PB 21
5 |  |  | 6.3 |  |  | 8 |  |  | 10 |  |  | 12.5 |  |  | 16 |  |  | 20 | [6 empty] | 25x30
26 | 102 | 2652 |  |  | 0 |  |  | 0 |  |  | 0 | 4 | 398 | 1592 |  |  | 0 |  |  | 0 |  |  |  |  | 4.2432 | 0.3
|  | 0 |  |  | 0 |  |  | 0 |  |  | 0 | 4 | 125 | 500 |  |  | 0 |  |  | 0 |  |  |  |  | 0
|  | 0 |  |  | 0 |  |  | 0 |  |  | 0 |  |  | 0 |  |  | 0 |  |  | 0 |  |  |  |  | 0 | 4.4
|  | 0 | [11 empty] | 0 | [10 empty] | 0
|  | 0 | [11 empty] | 0 | [10 empty] | 20.92
|  | 0 | [22 empty] | 0
2652 | 0.16 | 4.2432 | 0 | 0.25 | 0 | 0 | 0.4 | 0 | 0 | 0.63 | 0 | 2092 | 1 | 20.92 | 0 | 1.6 | 0 | 0 | 2.5 | 0 |  |  |  |  | 0
PB 22
5 |  |  | 6.3 |  |  | 8 |  |  | 10 |  |  | 12.5 |  |  | 16 |  |  | 20 | [6 empty] | 25x40 |  |  | 25x40 |  |  | 25x40 |  |  | 25x40
89 | 122 | 10858 |  |  | 0 |  |  | 0 | 6 | 178 | 1068 | 6 | 485 | 2910 |  |  | 0 |  |  | 0 |  |  |  |  | 6.6885 | 0.4 |  | 6.6885 | 0.37 |  | 6.6885 | 0.37 |  | 3.0098 | 0.18
89 | 33 | 2937 |  |  | 0 |  |  | 0 |  |  | 0 | 6 | 160 | 960 |  |  | 0 |  |  | 0 |  |  |  |  | 0 |  |  | 0 |  |  | 0 |  |  | 0
|  | 0 |  |  | 0 |  |  | 0 |  |  | 0 | 12 | 435 | 5220 |  |  | 0 |  |  | 0 |  |  |  |  | 0 | 5.2 |  | 0 | 4.81 |  | 0 | 4.81 |  | 0 | 2.34
|  | 0 | [11 empty] | 0 | [10 empty] | 2.0389 |  |  | 2.0389 |  |  | 2.0389 |  |  | 0.91751
|  | 0 | [11 empty] | 0 | [10 empty] | 27.5455 |  |  | 27.5455 |  |  | 27.5455 |  |  | 12.3955
|  | 0 | [22 empty] | 0 |  |  | 0 |  |  | 0 |  |  | 0
13795 | 0.16 | 22.072 | 0 | 0.25 | 0 | 0 | 0.4 | 0 | 1068 | 0.63 | 6.7284 | 9090 | 1 | 90.9 | 0 | 1.6 | 0 | 0 | 2.5 | 0 |  |  |  |  | 0 |  |  | 0 |  |  | 0 |  |  | 0
PB 23
5 |  |  | 6.3 |  |  | 8 |  |  | 10 |  |  | 12.5 |  |  | 16 |  |  | 20 | [6 empty] | 40x40 |  |  | 40x40 |  |  | 40x40
74 | 152 | 11248 |  |  | 0 |  |  | 0 |  |  | 0 | 8 | 465 | 3720 |  |  | 0 |  |  | 0 |  |  |  |  | 9.472 | 0.64 |  | 8.7616 | 0.592 |  | 8.7616 | 0.592
148 | 38 | 5624 |  |  | 0 |  |  | 0 |  |  | 0 | 8 | 160 | 1280 |  |  | 0 |  |  | 0 |  |  |  |  | 0 |  |  | 0 |  |  | 0
|  | 0 |  |  | 0 |  |  | 0 |  |  | 0 | 8 | 435 | 3480 |  |  | 0 |  |  | 0 |  |  |  |  | 0 | 6.4 |  | 0 | 5.92 |  | 0 | 5.92
|  | 0 | [9 empty] | 8 | 388 | 3104 | [10 empty] | 0 |  |  | 0 |  |  | 0
|  | 0 | [11 empty] | 0 | [10 empty] | 40.6456 |  |  | 37.5972 |  |  | 37.5972
|  | 0 | [22 empty] | 0 |  |  | 0 |  |  | 0
16872 | 0.16 | 26.9952 | 0 | 0.25 | 0 | 0 | 0.4 | 0 | 0 | 0.63 | 0 | 11584 | 1 | 115.84 | 0 | 1.6 | 0 | 0 | 2.5 | 0 |  |  |  |  | 0 |  |  | 0 |  |  | 0
PB 24
5 |  |  | 6.3 |  |  | 8 |  |  | 10 |  |  | 12.5 |  |  | 16 |  |  | 20 | [6 empty] | 40x40 |  |  | 40x40 |  |  | 40x40
74 | 152 | 11248 |  |  | 0 |  |  | 0 |  |  | 0 | 8 | 485 | 3880 |  |  | 0 |  |  | 0 |  |  |  |  | 9.472 | 0.64 |  | 8.7616 | 0.592 |  | 8.7616 | 0.592
148 | 38 | 5624 |  |  | 0 |  |  | 0 |  |  | 0 | 8 | 185 | 1480 |  |  | 0 |  |  | 0 |  |  |  |  | 0 |  |  | 0 |  |  | 0
|  | 0 |  |  | 0 |  |  | 0 |  |  | 0 | 8 | 435 | 3480 |  |  | 0 |  |  | 0 |  |  |  |  | 0 | 6.4 |  | 0 | 5.92 |  | 0 | 5.92
|  | 0 | [9 empty] | 8 | 368 | 2944 | [10 empty] | 0 |  |  | 0 |  |  | 0
|  | 0 | [11 empty] | 0 | [10 empty] | 41.3474 |  |  | 38.2463 |  |  | 38.2463
|  | 0 | [22 empty] | 0 |  |  | 0 |  |  | 0
16872 | 0.16 | 26.9952 | 0 | 0.25 | 0 | 0 | 0.4 | 0 | 0 | 0.63 | 0 | 11784 | 1 | 117.84 | 0 | 1.6 | 0 | 0 | 2.5 | 0 |  |  |  |  | 0 |  |  | 0 |  |  | 0
PB 25
5 |  |  | 6.3 |  |  | 8 |  |  | 10 |  |  | 12.5 |  |  | 16 |  |  | 20 | [6 empty] | 40x40 |  |  | 40x40 |  |  | 40x40
74 | 152 | 11248 |  |  | 0 |  |  | 0 |  |  | 0 | 8 | 465 | 3720 |  |  | 0 |  |  | 0 |  |  |  |  | 9.472 | 0.64 |  | 8.7616 | 0.592 |  | 8.7616 | 0.592
148 | 38 | 5624 |  |  | 0 |  |  | 0 |  |  | 0 | 8 | 185 | 1480 |  |  | 0 |  |  | 0 |  |  |  |  | 0 |  |  | 0 |  |  | 0
|  | 0 |  |  | 0 |  |  | 0 |  |  | 0 | 8 | 435 | 3480 |  |  | 0 |  |  | 0 |  |  |  |  | 0 | 6.4 |  | 0 | 5.92 |  | 0 | 5.92
|  | 0 | [9 empty] | 8 | 368 | 2944 | [10 empty] | 0 |  |  | 0 |  |  | 0
|  | 0 | [11 empty] | 0 | [10 empty] | 40.786 |  |  | 37.727 |  |  | 37.727
|  | 0 | [22 empty] | 0 |  |  | 0 |  |  | 0
16872 | 0.16 | 26.9952 | 0 | 0.25 | 0 | 0 | 0.4 | 0 | 0 | 0.63 | 0 | 11624 | 1 | 116.24 | 0 | 1.6 | 0 | 0 | 2.5 | 0 |  |  |  |  | 0 |  |  | 0 |  |  | 0
PB 26
5 |  |  | 6.3 |  |  | 8 |  |  | 10 |  |  | 12.5 |  |  | 16 |  |  | 20 | [6 empty] | 30x40 |  |  | 30x40 |  |  | 30x40 |  |  | 30x40
89 | 132 | 11748 |  |  | 0 |  |  | 0 | 8 | 178 | 1424 | 8 | 465 | 3720 |  |  | 0 |  |  | 0 |  |  |  |  | 8.7166 | 0.48 |  | 8.7166 | 0.444 |  | 8.7166 | 0.444 |  | 3.9225 | 0.216
178 | 35 | 6230 |  |  | 0 |  |  | 0 |  |  | 0 | 8 | 465 | 3720 |  |  | 0 |  |  | 0 |  |  |  |  | 0 |  |  | 0 |  |  | 0 |  |  | 0
|  | 0 |  |  | 0 |  |  | 0 |  |  | 0 | 16 | 435 | 6960 |  |  | 0 |  |  | 0 |  |  |  |  | 0 | 5.6 |  | 0 | 5.18 |  | 0 | 5.18 |  | 0 | 2.52
|  | 0 | [11 empty] | 0 | [10 empty] | 2.7185 |  |  | 2.7185 |  |  | 2.7185 |  |  | 1.2233
|  | 0 | [11 empty] | 0 | [10 empty] | 43.6364 |  |  | 43.6364 |  |  | 43.6364 |  |  | 19.6364
|  | 0 | [22 empty] | 0 |  |  | 0 |  |  | 0 |  |  | 0
17978 | 0.16 | 28.7648 | 0 | 0.25 | 0 | 0 | 0.4 | 0 | 1424 | 0.63 | 8.9712 | 14400 | 1 | 144 | 0 | 1.6 | 0 | 0 | 2.5 | 0 |  |  |  |  | 0 |  |  | 0 |  |  | 0 |  |  | 0
PB 27
5 |  |  | 6.3 |  |  | 8 |  |  | 10 |  |  | 12.5 |  |  | 16 |  |  | 20 | [6 empty] | 25x30
26 | 102 | 2652 |  |  | 0 |  |  | 0 |  |  | 0 | 4 | 398 | 1592 |  |  | 0 |  |  | 0 |  |  |  |  | 4.2432 | 0.3
|  | 0 |  |  | 0 |  |  | 0 |  |  | 0 | 4 | 135 | 540 |  |  | 0 |  |  | 0 |  |  |  |  | 0
|  | 0 |  |  | 0 |  |  | 0 |  |  | 0 |  |  | 0 |  |  | 0 |  |  | 0 |  |  |  |  | 0 | 4.4
|  | 0 | [11 empty] | 0 | [10 empty] | 0
|  | 0 | [11 empty] | 0 | [10 empty] | 21.32
|  | 0 | [22 empty] | 0
2652 | 0.16 | 4.2432 | 0 | 0.25 | 0 | 0 | 0.4 | 0 | 0 | 0.63 | 0 | 2132 | 1 | 21.32 | 0 | 1.6 | 0 | 0 | 2.5 | 0 |  |  |  |  | 0
PB 28 | [24 empty] | diametro 40cm |  |  | diametro 40cm |  |  | diametro 40cm
5 |  |  | 6.3 |  |  | 8 |  |  | 10 |  |  | 12.5 |  |  | 16 |  |  | 20 | [6 empty] | 5.8206 | 0.5024 |  | 5.3841 | 0.46472 |  | 5.3841 | 0.46472
81 | 128 | 10368 |  |  | 0 |  |  | 0 |  |  | 0 | 8 | 465 | 3720 |  |  | 0 |  |  | 0 |  |  |  |  | 0 |  |  | 0 |  |  | 0
|  | 0 |  |  | 0 |  |  | 0 |  |  | 0 | 8 | 150 | 1200 |  |  | 0 |  |  | 0 |  |  |  |  | 0 | 0.5024 |  | 0 | 0.46472 |  | 0 | 0.46472
|  | 0 |  |  | 0 |  |  | 0 |  |  | 0 | 8 | 435 | 3480 |  |  | 0 |  |  | 0 |  |  |  |  | 0 |  |  | 0 |  |  | 0
|  | 0 | [9 empty] | 8 | 368 | 2944 | [10 empty] | 39.8035 |  |  | 36.8182 |  |  | 36.8182
|  | 0 | [11 empty] | 0 | [10 empty] | 0 |  |  | 0 |  |  | 0
|  | 0 | [22 empty] | 0 |  |  | 0 |  |  | 0
10368 | 0.16 | 16.5888 | 0 | 0.25 | 0 | 0 | 0.4 | 0 | 0 | 0.63 | 0 | 11344 | 1 | 113.44 | 0 | 1.6 | 0 | 0 | 2.5 | 0
PB 29
5 |  |  | 6.3 |  |  | 8 |  |  | 10 |  |  | 12.5 |  |  | 16 |  |  | 20 | [6 empty] | 40x40 |  |  | 40x40 |  |  | 40x40 |  |  | 40x40
101 | 152 | 15352 |  |  | 0 |  |  | 0 | 16 | 420 | 6720 | 8 | 485 | 3880 |  |  | 0 |  |  | 0 |  |  |  |  | 11.1651 | 0.64 |  | 10.3277 | 0.592 |  | 10.3277 | 0.592 |  | 5.0243 | 0.288
202 | 38 | 7676 |  |  | 0 |  |  | 0 | 8 | 178 | 1424 | 8 | 145 | 1160 |  |  | 0 |  |  | 0 |  |  |  |  | 0 |  |  | 0 |  |  | 0 |  |  | 0
|  | 0 |  |  | 0 |  |  | 0 |  |  | 0 |  |  | 0 |  |  | 0 |  |  | 0 |  |  |  |  | 0 | 6.4 |  | 0 | 5.92 |  | 0 | 5.92 |  | 0 | 2.88
|  | 0 | [11 empty] | 0 | [10 empty] | 15.5476 |  |  | 14.3816 |  |  | 14.3816 |  |  | 6.9964
|  | 0 | [11 empty] | 0 | [10 empty] | 15.2727 |  |  | 14.1273 |  |  | 14.1273 |  |  | 6.8727
|  | 0 | [22 empty] | 0 |  |  | 0 |  |  | 0 |  |  | 0
23028 | 0.16 | 36.8448 | 0 | 0.25 | 0 | 0 | 0.4 | 0 | 8144 | 0.63 | 51.3072 | 5040 | 1 | 50.4 | 0 | 1.6 | 0 | 0 | 2.5 | 0 |  |  |  |  | 0 |  |  | 0 |  |  | 0 |  |  | 0
PB 30
5 |  |  | 6.3 |  |  | 8 |  |  | 10 |  |  | 12.5 |  |  | 16 |  |  | 20 | [6 empty] | 30x40 |  |  | 30x40 |  |  | 30x40 |  |  | 30x40
89 | 132 | 11748 |  |  | 0 |  |  | 0 | 8 | 178 | 1424 | 8 | 465 | 3720 |  |  | 0 |  |  | 0 |  |  |  |  | 8.7166 | 0.48 |  | 8.7166 | 0.444 |  | 8.7166 | 0.444 |  | 3.9225 | 0.216
178 | 35 | 6230 |  |  | 0 |  |  | 0 |  |  | 0 | 8 | 180 | 1440 |  |  | 0 |  |  | 0 |  |  |  |  | 0 |  |  | 0 |  |  | 0 |  |  | 0
|  | 0 |  |  | 0 |  |  | 0 |  |  | 0 |  |  | 0 |  |  | 0 |  |  | 0 |  |  |  |  | 0 | 5.6 |  | 0 | 5.18 |  | 0 | 5.18 |  | 0 | 2.52
|  | 0 | [11 empty] | 0 | [10 empty] | 2.7185 |  |  | 2.7185 |  |  | 2.7185 |  |  | 1.2233
|  | 0 | [11 empty] | 0 | [10 empty] | 15.6364 |  |  | 15.6364 |  |  | 15.6364 |  |  | 7.0364
|  | 0 | [22 empty] | 0 |  |  | 0 |  |  | 0 |  |  | 0
17978 | 0.16 | 28.7648 | 0 | 0.25 | 0 | 0 | 0.4 | 0 | 1424 | 0.63 | 8.9712 | 5160 | 1 | 51.6 | 0 | 1.6 | 0 | 0 | 2.5 | 0 |  |  |  |  | 0 |  |  | 0 |  |  | 0 |  |  | 0
PB 31
5 |  |  | 6.3 |  |  | 8 |  |  | 10 |  |  | 12.5 |  |  | 16 |  |  | 20 | [6 empty] | 30x40 |  |  | 30x40 |  |  | 30x40 |  |  | 30x40
89 | 132 | 11748 |  |  | 0 |  |  | 0 | 8 | 178 | 1424 | 8 | 465 | 3720 |  |  | 0 |  |  | 0 |  |  |  |  | 8.7166 | 0.48 |  | 8.7166 | 0.444 |  | 8.7166 | 0.444 |  | 3.9225 | 0.216
178 | 35 | 6230 |  |  | 0 |  |  | 0 |  |  | 0 | 8 | 160 | 1280 |  |  | 0 |  |  | 0 |  |  |  |  | 0 |  |  | 0 |  |  | 0 |  |  | 0
|  | 0 |  |  | 0 |  |  | 0 |  |  | 0 | 16 | 435 | 6960 |  |  | 0 |  |  | 0 |  |  |  |  | 0 | 5.6 |  | 0 | 5.18 |  | 0 | 5.18 |  | 0 | 2.52
|  | 0 | [11 empty] | 0 | [10 empty] | 2.7185 |  |  | 2.7185 |  |  | 2.7185 |  |  | 1.2233
|  | 0 | [11 empty] | 0 | [10 empty] | 36.2424 |  |  | 36.2424 |  |  | 36.2424 |  |  | 16.3091
|  | 0 | [22 empty] | 0 |  |  | 0 |  |  | 0 |  |  | 0
17978 | 0.16 | 28.7648 | 0 | 0.25 | 0 | 0 | 0.4 | 0 | 1424 | 0.63 | 8.9712 | 11960 | 1 | 119.6 | 0 | 1.6 | 0 | 0 | 2.5 | 0 |  |  |  |  | 0 |  |  | 0 |  |  | 0 |  |  | 0
PB 32
5 |  |  | 6.3 |  |  | 8 |  |  | 10 |  |  | 12.5 |  |  | 16 |  |  | 20 | [6 empty] | 30x40 |  |  | 30x40 |  |  | 30x40 |  |  | 30x40
89 | 132 | 11748 |  |  | 0 |  |  | 0 | 8 | 450 | 3600 | 8 | 160 | 1280 |  |  | 0 |  |  | 0 |  |  |  |  | 8.7166 | 0.48 |  | 8.7166 | 0.444 |  | 8.7166 | 0.444 |  | 3.9225 | 0.216
178 | 35 | 6230 |  |  | 0 |  |  | 0 | 8 | 178 | 1424 | 16 | 435 | 6960 |  |  | 0 |  |  | 0 |  |  |  |  | 0 |  |  | 0 |  |  | 0 |  |  | 0
|  | 0 |  |  | 0 |  |  | 0 |  |  | 0 |  |  | 0 |  |  | 0 |  |  | 0 |  |  |  |  | 0 | 5.6 |  | 0 | 5.18 |  | 0 | 5.18 |  | 0 | 2.52
|  | 0 | [11 empty] | 0 | [10 empty] | 9.5913 |  |  | 9.5913 |  |  | 9.5913 |  |  | 4.3161
|  | 0 | [11 empty] | 0 | [10 empty] | 24.9697 |  |  | 24.9697 |  |  | 24.9697 |  |  | 11.2364
|  | 0 | [22 empty] | 0 |  |  | 0 |  |  | 0 |  |  | 0
17978 | 0.16 | 28.7648 | 0 | 0.25 | 0 | 0 | 0.4 | 0 | 5024 | 0.63 | 31.6512 | 8240 | 1 | 82.4 | 0 | 1.6 | 0 | 0 | 2.5 | 0 |  |  |  |  | 0 |  |  | 0 |  |  | 0 |  |  | 0
PB 33
5 |  |  | 6.3 |  |  | 8 |  |  | 10 |  |  | 12.5 |  |  | 16 |  |  | 20
|  | 0 |  |  | 0 |  |  | 0 |  |  | 0 |  |  | 0 |  |  | 0 |  |  | 0
|  | 0 |  |  | 0 |  |  | 0 |  |  | 0 |  |  | 0 |  |  | 0 |  |  | 0
|  | 0 |  |  | 0 |  |  | 0 |  |  | 0 |  |  | 0 |  |  | 0 |  |  | 0
|  | 0 | [11 empty] | 0
|  | 0 | [11 empty] | 0
0
0 | 0.16 | 0 | 0 | 0.25 | 0 | 0 | 0.4 | 0 | 0 | 0.63 | 0 | 0 | 1 | 0 | 0 | 1.6 | 0 | 0 | 2.5 | 0
PB 34
5 |  |  | 6.3 |  |  | 8 |  |  | 10 |  |  | 12.5 |  |  | 16 |  |  | 20 | [6 empty] | 25x30
26 | 102 | 2652 |  |  | 0 |  |  | 0 |  |  | 0 | 4 | 398 | 1592 |  |  | 0 |  |  | 0 |  |  |  |  | 4.2432 | 0.3
|  | 0 |  |  | 0 |  |  | 0 |  |  | 0 | 4 | 125 | 500 |  |  | 0 |  |  | 0 |  |  |  |  | 0
|  | 0 |  |  | 0 |  |  | 0 |  |  | 0 |  |  | 0 |  |  | 0 |  |  | 0 |  |  |  |  | 0 | 4.4
|  | 0 | [11 empty] | 0 | [10 empty] | 0
|  | 0 | [11 empty] | 0 | [10 empty] | 20.92
|  | 0 | [22 empty] | 0
2652 | 0.16 | 4.2432 | 0 | 0.25 | 0 | 0 | 0.4 | 0 | 0 | 0.63 | 0 | 2092 | 1 | 20.92 | 0 | 1.6 | 0 | 0 | 2.5 | 0 |  |  |  |  | 0
PB 401
5 |  |  | 6.3 |  |  | 8 |  |  | 10 |  |  | 12.5 |  |  | 16 |  |  | 20 | [15 empty] | 20x25
10 | 82 | 820 |  |  | 0 |  |  | 0 |  |  | 0 |  |  | 0 | 4 | 245 | 980 |  |  | 0 | [13 empty] | 1.312 | 0.72
|  | 0 |  |  | 0 |  |  | 0 |  |  | 0 |  |  | 0 |  |  | 0 |  |  | 0 | [13 empty] | 0
|  | 0 |  |  | 0 |  |  | 0 |  |  | 0 |  |  | 0 |  |  | 0 |  |  | 0 | [13 empty] | 0 | 12.96
|  | 0 | [11 empty] | 0 | [19 empty] | 0
|  | 0 | [11 empty] | 0 | [19 empty] | 0
|  | 0 | [31 empty] | 15.68
820 | 0.16 | 1.312 | 0 | 0.25 | 0 | 0 | 0.4 | 0 | 0 | 0.63 | 0 | 0 | 1 | 0 | 980 | 1.6 | 15.68 | 0 | 2.5 | 0 | [13 empty] | 0
PB 402
5 |  |  | 6.3 |  |  | 8 |  |  | 10 |  |  | 12.5 |  |  | 16 |  |  | 20 | [15 empty] | 20x20 |  |  | 20x20 |  |  | 20x20
32 | 72 | 2304 |  |  | 0 |  |  | 0 | 4 | 253 | 1012 | 4 | 243 | 972 |  |  | 0 |  |  | 0 | [13 empty] | 1.5254 | 0.072 |  | 0.88982 | 0.06 |  | 0.88982 | 0.042
|  | 0 |  |  | 0 |  |  | 0 |  |  | 0 | 4 | 125 | 500 |  |  | 0 |  |  | 0 | [13 empty] | 0 |  |  | 0 |  |  | 0
|  | 0 |  |  | 0 |  |  | 0 |  |  | 0 |  |  | 0 |  |  | 0 |  |  | 0 | [13 empty] | 0 | 1.44 |  | 0 | 1.2 |  | 0 | 0.84
|  | 0 | [11 empty] | 0 | [19 empty] | 2.6382 |  |  | 1.5389 |  |  | 1.5389
|  | 0 | [11 empty] | 0 | [19 empty] | 6.091 |  |  | 3.5531 |  |  | 3.5531
|  | 0 | [31 empty] | 0 |  |  | 0 |  |  | 0
2304 | 0.16 | 3.6864 | 0 | 0.25 | 0 | 0 | 0.4 | 0 | 1012 | 0.63 | 6.3756 | 1472 | 1 | 14.72 | 0 | 1.6 | 0 | 0 | 2.5 | 0 | [13 empty] | 0 |  |  | 0 |  |  | 0
PB 403
5 |  |  | 6.3 |  |  | 8 |  |  | 10 |  |  | 12.5 |  |  | 16 |  |  | 20 | [15 empty] | 20x20 | [5 empty] | 20x20
|  | 0 |  |  | 0 |  |  | 0 |  |  | 0 |  |  | 0 |  |  | 0 |  |  | 0 | [13 empty] | 0 | 0.132 |  |  |  |  | 0 | 0.042
|  | 0 |  |  | 0 |  |  | 0 |  |  | 0 |  |  | 0 |  |  | 0 |  |  | 0 | [13 empty] | 0 | [5 empty] | 0
|  | 0 |  |  | 0 |  |  | 0 |  |  | 0 |  |  | 0 |  |  | 0 |  |  | 0 | [13 empty] | 0 | 2.64 |  |  |  |  | 0 | 0.84
|  | 0 | [11 empty] | 0 | [19 empty] | 0 | [5 empty] | 0
|  | 0 | [11 empty] | 0 | [19 empty] | 0 | [5 empty] | 0
|  | 0 | [31 empty] | 0 | [5 empty] | 0
0 | 0.16 | 0 | 0 | 0.25 | 0 | 0 | 0.4 | 0 | 0 | 0.63 | 0 | 0 | 1 | 0 | 0 | 1.6 | 0 | 0 | 2.5 | 0 | [13 empty] | 0 | [5 empty] | 0
PB 404=PB405=PB=406 (x3)
5 |  |  | 6.3 |  |  | 8 |  |  | 10 |  |  | 12.5 |  |  | 16 |  |  | 20 | [15 empty] | 20x20
45 | 92 | 4140 |  |  | 0 |  |  | 0 | 12 | 178 | 2136 |  |  | 0 |  |  | 0 |  |  | 0 | [13 empty] | 6.624 | 0.072
|  | 0 |  |  | 0 |  |  | 0 | 12 | 112 | 1344 |  |  | 0 |  |  | 0 |  |  | 0 | [13 empty] | 0
|  | 0 |  |  | 0 |  |  | 0 |  |  | 0 |  |  | 0 |  |  | 0 |  |  | 0 | [13 empty] | 0 | 1.44
|  | 0 | [11 empty] | 0 | [19 empty] | 21.924
|  | 0 | [11 empty] | 0 | [19 empty] | 0
|  | 0 | [31 empty] | 0
4140 | 0.16 | 6.624 | 0 | 0.25 | 0 | 0 | 0.4 | 0 | 3480 | 0.63 | 21.924 | 0 | 1 | 0 | 0 | 1.6 | 0 | 0 | 2.5 | 0 | [13 empty] | 0
PB 407=408 (x3)
5 |  |  | 6.3 |  |  | 8 |  |  | 10 |  |  | 12.5 |  |  | 16 |  |  | 20 | [15 empty] | 20x25
30 | 92 | 2760 |  |  | 0 |  |  | 0 | 8 | 178 | 1424 |  |  | 0 |  |  | 0 |  |  | 0 | [13 empty] | 4.416 | 0.09
|  | 0 |  |  | 0 |  |  | 0 | 8 | 128 | 1024 |  |  | 0 |  |  | 0 |  |  | 0 | [13 empty] | 0
|  | 0 |  |  | 0 |  |  | 0 |  |  | 0 |  |  | 0 |  |  | 0 |  |  | 0 | [13 empty] | 0 | 1.62
|  | 0 | [11 empty] | 0 | [19 empty] | 15.4224
|  | 0 | [11 empty] | 0 | [19 empty] | 0
|  | 0 | [31 empty] | 0
2760 | 0.16 | 4.416 | 0 | 0.25 | 0 | 0 | 0.4 | 0 | 2448 | 0.63 | 15.4224 | 0 | 1 | 0 | 0 | 1.6 | 0 | 0 | 2.5 | 0 | [13 empty] | 0
PB 409
5 |  |  | 6.3 |  |  | 8 |  |  | 10 |  |  | 12.5 |  |  | 16 |  |  | 20 | [15 empty] | 20x40
12 | 118 | 1416 |  |  | 0 |  |  | 0 |  |  | 0 | 5 | 245 | 1225 |  |  | 0 |  |  | 0 | [13 empty] | 2.8032 | 0.144
12 | 28 | 336 |  |  | 0 |  |  | 0 |  |  | 0 |  |  | 0 |  |  | 0 |  |  | 0 | [13 empty] | 0
|  | 0 |  |  | 0 |  |  | 0 |  |  | 0 |  |  | 0 |  |  | 0 |  |  | 0 | [13 empty] | 0 | 2.16
|  | 0 | [11 empty] | 0 | [19 empty] | 0
|  | 0 | [11 empty] | 0 | [19 empty] | 12.25
|  | 0 | [31 empty] | 0
1752 | 0.16 | 2.8032 | 0 | 0.25 | 0 | 0 | 0.4 | 0 | 0 | 0.63 | 0 | 1225 | 1 | 12.25 | 0 | 1.6 | 0 | 0 | 2.5 | 0 | [13 empty] | 0
[20 empty] | sub solo |  |  |  | 5 | 258.1587 |  | terreo | 5 | 228.2942 | pav 01 | 5 | 228.2942 | COR. INF | 5 | 73.3099 | COBERTURA | 5 | 19.4277 | COR. SUP | 5 | 9.5529
[24 empty] | 6.3 | 0 |  |  | 6.3 | 0 |  | 6.3 | 0 |  | 6.3 | 0 |  | 6.3 | 0 |  | 6.3 | 0
[24 empty] | 8 | 0 |  |  | 8 | 0 |  | 8 | 0 |  | 8 | 0 |  | 8 | 0 |  | 8 | 0
[24 empty] | 10 | 71.3245 |  |  | 10 | 68.0708 |  | 10 | 68.0708 |  | 10 | 70.894 |  | 10 | 8.0636 |  | 10 | 5.8129
[24 empty] | 12.5 | 1089.4054 |  |  | 12.5 | 949.6237 |  | 12.5 | 949.6237 |  | 12.5 | 237.0005 |  | 12.5 | 78.5398 |  | 12.5 | 37.1798
[24 empty] | 16 | 0 |  |  | 16 | 0 |  | 16 | 0 |  | 16 | 15.68 |  | 16 | 0 |  | 16 | 0
[24 empty] | 20 | 0 |  |  | 20 | 0 |  | 20 | 0 |  | 20 | 0 |  | 20 | 0 |  | 20 | 0
[24 empty] | concreto | 16 |  |  | concreto | 14 |  | concreto | 15 |  | concreto | 5 |  | concreto | 1 |  | concreto | 1
[24 empty] | forma | 145.67 |  |  | forma | 143.92 |  | forma | 146.82 |  | forma | 54.76 |  | forma | 10.35 |  | forma | 6.71
JUNTA C | [24 empty] | sub solo |  |  | terreo |  |  | pav 01 |  |  | coroam. Inferior |  |  | cob. Escada |  |  | coroam. Superior
PC 01
5 |  |  | 6.3 |  |  | 8 |  |  | 10 |  |  | 12.5 |  |  | 16 |  |  | 20 | [6 empty] | 25X40
27 | 122 | 3294 |  |  | 0 |  |  | 0 |  |  | 0 | 8 | 407 | 3256 |  |  | 0 |  |  | 0 |  |  |  |  | 7.2576 | 0.41
54 | 23 | 1242 |  |  | 0 |  |  | 0 |  |  | 0 | 8 | 155 | 1240 |  |  | 0 |  |  | 0 |  |  |  |  | 0
|  | 0 |  |  | 0 |  |  | 0 |  |  | 0 |  |  | 0 |  |  | 0 |  |  | 0 |  |  |  |  | 0 | 5.33
|  | 0 | [11 empty] | 0 | [10 empty] | 0
|  | 0 | [11 empty] | 0 | [10 empty] | 44.96
|  | 0 | [22 empty] | 0
4536 | 0.16 | 7.2576 | 0 | 0.25 | 0 | 0 | 0.4 | 0 | 0 | 0.63 | 0 | 4496 | 1 | 44.96 | 0 | 1.6 | 0 | 0 | 2.5 | 0 |  |  |  |  | 0
PC 02
5 |  |  | 6.3 |  |  | 8 |  |  | 10 |  |  | 12.5 |  |  | 16 |  |  | 20 | [6 empty] | L
27 | 132 | 3564 |  |  | 0 |  |  | 0 |  |  | 0 | 12 | 407 | 4884 |  |  | 0 |  |  | 0 |  |  |  |  | 14.1264 | 0.697
27 | 142 | 3834 |  |  | 0 |  |  | 0 |  |  | 0 | 12 | 135 | 1620 |  |  | 0 |  |  | 0 |  |  |  |  | 0
27 | 53 | 1431 |  |  | 0 |  |  | 0 |  |  | 0 |  |  | 0 |  |  | 0 |  |  | 0 |  |  |  |  | 0 | 7.339
|  | 0 | [11 empty] | 0 | [10 empty] | 0
|  | 0 | [11 empty] | 0 | [10 empty] | 65.04
|  | 0 | [22 empty] | 0
8829 | 0.16 | 14.1264 | 0 | 0.25 | 0 | 0 | 0.4 | 0 | 0 | 0.63 | 0 | 6504 | 1 | 65.04 | 0 | 1.6 | 0 | 0 | 2.5 | 0 |  |  |  |  | 0
PC 03
5 |  |  | 6.3 |  |  | 8 |  |  | 10 |  |  | 12.5 |  |  | 16 |  |  | 20 | [6 empty] | 25X30
27 | 102 | 2754 |  |  | 0 |  |  | 0 |  |  | 0 | 8 | 407 | 3256 |  |  | 0 |  |  | 0 |  |  |  |  | 5.832 | 0.3075
27 | 33 | 891 |  |  | 0 |  |  | 0 |  |  | 0 | 8 | 145 | 1160 |  |  | 0 |  |  | 0 |  |  |  |  | 0
|  | 0 |  |  | 0 |  |  | 0 |  |  | 0 |  |  | 0 |  |  | 0 |  |  | 0 |  |  |  |  | 0 | 4.51
|  | 0 | [11 empty] | 0 | [10 empty] | 0
|  | 0 | [11 empty] | 0 | [10 empty] | 44.16
|  | 0 | [22 empty] | 0
3645 | 0.16 | 5.832 | 0 | 0.25 | 0 | 0 | 0.4 | 0 | 0 | 0.63 | 0 | 4416 | 1 | 44.16 | 0 | 1.6 | 0 | 0 | 2.5 | 0 |  |  |  |  | 0
PC 04
5 |  |  | 6.3 |  |  | 8 |  |  | 10 |  |  | 12.5 |  |  | 16 |  |  | 20 | [6 empty] | 25X30
27 | 102 | 2754 |  |  | 0 |  |  | 0 |  |  | 0 | 8 | 407 | 3256 |  |  | 0 |  |  | 0 |  |  |  |  | 5.832 | 0.3075
27 | 33 | 891 |  |  | 0 |  |  | 0 |  |  | 0 | 8 | 145 | 1160 |  |  | 0 |  |  | 0 |  |  |  |  | 0
|  | 0 |  |  | 0 |  |  | 0 |  |  | 0 |  |  | 0 |  |  | 0 |  |  | 0 |  |  |  |  | 0 | 4.51
|  | 0 | [11 empty] | 0 | [10 empty] | 0
|  | 0 | [11 empty] | 0 | [10 empty] | 44.16
|  | 0 | [22 empty] | 0
3645 | 0.16 | 5.832 | 0 | 0.25 | 0 | 0 | 0.4 | 0 | 0 | 0.63 | 0 | 4416 | 1 | 44.16 | 0 | 1.6 | 0 | 0 | 2.5 | 0 |  |  |  |  | 0
PC 05
5 |  |  | 6.3 |  |  | 8 |  |  | 10 |  |  | 12.5 |  |  | 16 |  |  | 20 | [6 empty] | 25X30
27 | 102 | 2754 |  |  | 0 |  |  | 0 |  |  | 0 | 8 | 407 | 3256 |  |  | 0 |  |  | 0 |  |  |  |  | 5.832 | 0.3075
27 | 33 | 891 |  |  | 0 |  |  | 0 |  |  | 0 | 8 | 145 | 1160 |  |  | 0 |  |  | 0 |  |  |  |  | 0
|  | 0 |  |  | 0 |  |  | 0 |  |  | 0 |  |  | 0 |  |  | 0 |  |  | 0 |  |  |  |  | 0 | 4.51
|  | 0 | [11 empty] | 0 | [10 empty] | 0
|  | 0 | [11 empty] | 0 | [10 empty] | 44.16
|  | 0 | [22 empty] | 0
3645 | 0.16 | 5.832 | 0 | 0.25 | 0 | 0 | 0.4 | 0 | 0 | 0.63 | 0 | 4416 | 1 | 44.16 | 0 | 1.6 | 0 | 0 | 2.5 | 0 |  |  |  |  | 0
PC 06
5 |  |  | 6.3 |  |  | 8 |  |  | 10 |  |  | 12.5 |  |  | 16 |  |  | 20 | [6 empty] | L
27 | 132 | 3564 |  |  | 0 |  |  | 0 |  |  | 0 | 10 | 407 | 4070 |  |  | 0 |  |  | 0 |  |  |  |  | 14.1264 | 0.738
27 | 142 | 3834 |  |  | 0 |  |  | 0 |  |  | 0 | 10 | 135 | 1350 |  |  | 0 |  |  | 0 |  |  |  |  | 0
27 | 53 | 1431 |  |  | 0 |  |  | 0 |  |  | 0 |  |  | 0 |  |  | 0 |  |  | 0 |  |  |  |  | 0 | 7.339
|  | 0 | [11 empty] | 0 | [10 empty] | 0
|  | 0 | [11 empty] | 0 | [10 empty] | 54.2
|  | 0 | [22 empty] | 0
8829 | 0.16 | 14.1264 | 0 | 0.25 | 0 | 0 | 0.4 | 0 | 0 | 0.63 | 0 | 5420 | 1 | 54.2 | 0 | 1.6 | 0 | 0 | 2.5 | 0 |  |  |  |  | 0
PC 07
5 |  |  | 6.3 |  |  | 8 |  |  | 10 |  |  | 12.5 |  |  | 16 |  |  | 20 | [6 empty] | 25X40 |  |  | 25x40 |  |  | 25x40 | [5 empty] | 25x40 |  |  | 25x30
99 | 122 | 12078 |  |  | 0 |  |  | 0 |  |  | 0 | 6 | 475 | 2850 |  |  | 0 |  |  | 0 |  |  |  |  | 6.6306 | 0.41 |  | 5.9838 | 0.37 |  | 5.9838 | 0.37 |  |  |  |  | 5.9838 | 0.37 |  | 1.6981 | 0.105
107 | 33 | 3531 |  |  | 0 |  |  | 0 |  |  | 0 | 8 | 146 | 1168 |  |  | 0 |  |  | 0 |  |  |  |  | 0 |  |  | 0 |  |  | 0 | [5 empty] | 0 |  |  | 0
8 | 102 | 816 |  |  | 0 |  |  | 0 |  |  | 0 | 12 | 436 | 5232 |  |  | 0 |  |  | 0 |  |  |  |  | 0 | 5.33 |  | 0 | 4.81 |  | 0 | 4.81 |  |  |  |  | 0 | 4.81 |  | 0 | 1.365
|  | 0 | [9 empty] | 2 | 130 | 260 | [10 empty] | 0 |  |  | 0 |  |  | 0 | [5 empty] | 0 |  |  | 0
|  | 0 | [9 empty] | 4 | 433 | 1732 | [10 empty] | 30.3173 |  |  | 27.3595 |  |  | 27.3595 | [5 empty] | 27.3595 |  |  | 7.7642
|  | 0 | [9 empty] | 2 | 387 | 774 | [10 empty] | 0 |  |  | 0 |  |  | 0 | [5 empty] | 0 |  |  | 0
16425 | 0.16 | 26.28 | 0 | 0.25 | 0 | 0 | 0.4 | 0 | 0 | 0.63 | 0 | 12016 | 1 | 120.16 | 0 | 1.6 | 0 | 0 | 2.5 | 0 |  |  |  |  | 0 |  |  | 0 |  |  | 0 | [5 empty] | 0 |  |  | 0
PC 08
5 |  |  | 6.3 |  |  | 8 |  |  | 10 |  |  | 12.5 |  |  | 16 |  |  | 20 | [6 empty] | 25X40 |  |  | 25x40 |  |  | 25x40 | [5 empty] | 25x40 |  |  | 25x30
98 | 122 | 11956 |  |  | 0 |  |  | 0 | 6 | 103 | 618 | 8 | 475 | 3800 |  |  | 0 |  |  | 0 |  |  |  |  | 6.5814 | 0.41 |  | 5.9393 | 0.37 |  | 5.9393 | 0.37 |  |  |  |  | 5.9393 | 0.37 |  | 1.6855 | 0.105
107 | 33 | 3531 |  |  | 0 |  |  | 0 |  |  | 0 | 6 | 136 | 816 |  |  | 0 |  |  | 0 |  |  |  |  | 0 |  |  | 0 |  |  | 0 | [5 empty] | 0 |  |  | 0
8 | 102 | 816 |  |  | 0 |  |  | 0 |  |  | 0 | 14 | 436 | 6104 |  |  | 0 |  |  | 0 |  |  |  |  | 0 | 5.33 |  | 0 | 4.81 |  | 0 | 4.81 |  |  |  |  | 0 | 4.81 |  | 0 | 1.365
|  | 0 | [9 empty] | 4 | 435 | 1740 | [10 empty] | 0.98233 |  |  | 0.8865 |  |  | 0.8865 | [5 empty] | 0.8865 |  |  | 0.25157
|  | 0 | [11 empty] | 0 | [10 empty] | 31.4375 |  |  | 28.3705 |  |  | 28.3705 | [5 empty] | 28.3705 |  |  | 8.0511
|  | 0 | [22 empty] | 0 |  |  | 0 |  |  | 0 | [5 empty] | 0 |  |  | 0
16303 | 0.16 | 26.0848 | 0 | 0.25 | 0 | 0 | 0.4 | 0 | 618 | 0.63 | 3.8934 | 12460 | 1 | 124.6 | 0 | 1.6 | 0 | 0 | 2.5 | 0 |  |  |  |  | 0 |  |  | 0 |  |  | 0 | [5 empty] | 0 |  |  | 0
PC 09
5 |  |  | 6.3 |  |  | 8 |  |  | 10 |  |  | 12.5 |  |  | 16 |  |  | 20 | [6 empty] | 25X40 |  |  | 25x40 |  |  | 25x40 | [5 empty] | 25x40 |  |  | 25x30
89 | 122 | 10858 |  |  | 0 |  |  | 0 | 6 | 103 | 618 | 6 | 475 | 2850 |  |  | 0 |  |  | 0 |  |  |  |  | 6.101 | 0.41 |  | 5.5058 | 0.37 |  | 5.5058 | 0.37 |  |  |  |  | 5.5058 | 0.37 |  | 1.5625 | 0.105
107 | 35 | 3745 |  |  | 0 |  |  | 0 |  |  | 0 | 8 | 135 | 1080 |  |  | 0 |  |  | 0 |  |  |  |  | 0 |  |  | 0 |  |  | 0 | [5 empty] | 0 |  |  | 0
5 | 102 | 510 |  |  | 0 |  |  | 0 |  |  | 0 | 14 | 435 | 6090 |  |  | 0 |  |  | 0 |  |  |  |  | 0 | 5.33 |  | 0 | 4.81 |  | 0 | 4.81 |  |  |  |  | 0 | 4.81 |  | 0 | 1.365
|  | 0 | [9 empty] | 4 | 435 | 1740 | [10 empty] | 0.98233 |  |  | 0.8865 |  |  | 0.8865 | [5 empty] | 0.8865 |  |  | 0.25157
|  | 0 | [11 empty] | 0 | [10 empty] | 29.6714 |  |  | 26.7766 |  |  | 26.7766 | [5 empty] | 26.7766 |  |  | 7.5988
|  | 0 | [22 empty] | 0 |  |  | 0 |  |  | 0 | [5 empty] | 0 |  |  | 0
15113 | 0.16 | 24.1808 | 0 | 0.25 | 0 | 0 | 0.4 | 0 | 618 | 0.63 | 3.8934 | 11760 | 1 | 117.6 | 0 | 1.6 | 0 | 0 | 2.5 | 0 |  |  |  |  | 0 |  |  | 0 |  |  | 0 | [5 empty] | 0 |  |  | 0
PC 10
5 |  |  | 6.3 |  |  | 8 |  |  | 10 |  |  | 12.5 |  |  | 16 |  |  | 20 | [6 empty] | 25X40 |  |  | 25x40 |  |  | 25x40 | [5 empty] | 25x40 |  |  | 25x30
89 | 122 | 10858 |  |  | 0 |  |  | 0 | 6 | 103 | 618 | 6 | 475 | 2850 |  |  | 0 |  |  | 0 |  |  |  |  | 6.1381 | 0.41 |  | 5.5393 | 0.37 |  | 5.5393 | 0.37 |  |  |  |  | 5.5393 | 0.37 |  | 1.572 | 0.105
107 | 33 | 3531 |  |  | 0 |  |  | 0 |  |  | 0 | 8 | 145 | 1160 |  |  | 0 |  |  | 0 |  |  |  |  | 0 |  |  | 0 |  |  | 0 | [5 empty] | 0 |  |  | 0
8 | 102 | 816 |  |  | 0 |  |  | 0 |  |  | 0 | 16 | 435 | 6960 |  |  | 0 |  |  | 0 |  |  |  |  | 0 | 5.33 |  | 0 | 4.81 |  | 0 | 4.81 |  |  |  |  | 0 | 4.81 |  | 0 | 1.365
|  | 0 | [9 empty] | 2 | 130 | 260 | [10 empty] | 0.98233 |  |  | 0.8865 |  |  | 0.8865 | [5 empty] | 0.8865 |  |  | 0.25157
|  | 0 | [9 empty] | 2 | 387 | 774 | [10 empty] | 30.287 |  |  | 27.3322 |  |  | 27.3322 | [5 empty] | 27.3322 |  |  | 7.7564
|  | 0 | [22 empty] | 0 |  |  | 0 |  |  | 0 | [5 empty] | 0 |  |  | 0
15205 | 0.16 | 24.328 | 0 | 0.25 | 0 | 0 | 0.4 | 0 | 618 | 0.63 | 3.8934 | 12004 | 1 | 120.04 | 0 | 1.6 | 0 | 0 | 2.5 | 0 |  |  |  |  | 0 |  |  | 0 |  |  | 0 | [5 empty] | 0 |  |  | 0
PC 11
5 |  |  | 6.3 |  |  | 8 |  |  | 10 |  |  | 12.5 |  |  | 16 |  |  | 20 | [6 empty] | 20x50 |  |  | 20x50 |  |  | 20x50
74 | 132 | 9768 |  |  | 0 |  |  | 0 |  |  | 0 | 8 | 465 | 3720 |  |  | 0 |  |  | 0 |  |  |  |  | 7.9359 | 0.41 |  | 7.1617 | 0.37 |  | 7.1617 | 0.37
148 | 28 | 4144 |  |  | 0 |  |  | 0 |  |  | 0 | 8 | 295 | 2360 |  |  | 0 |  |  | 0 |  |  |  |  | 0 |  |  | 0 |  |  | 0
|  | 0 |  |  | 0 |  |  | 0 |  |  | 0 | 8 | 435 | 3480 |  |  | 0 |  |  | 0 |  |  |  |  | 0 | 5.74 |  | 0 | 5.18 |  | 0 | 5.18
|  | 0 | [9 empty] | 8 | 366 | 2928 | [10 empty] | 0 |  |  | 0 |  |  | 0
|  | 0 | [11 empty] | 0 | [10 empty] | 44.5224 |  |  | 40.1788 |  |  | 40.1788
|  | 0 | [22 empty] | 0 |  |  | 0 |  |  | 0
13912 | 0.16 | 22.2592 | 0 | 0.25 | 0 | 0 | 0.4 | 0 | 0 | 0.63 | 0 | 12488 | 1 | 124.88 | 0 | 1.6 | 0 | 0 | 2.5 | 0 |  |  |  |  | 0 |  |  | 0 |  |  | 0
PC 12
5 |  |  | 6.3 |  |  | 8 |  |  | 10 |  |  | 12.5 |  |  | 16 |  |  | 20 | [6 empty] | 20x50 |  |  | 20x50 |  |  | 20x50
74 | 132 | 9768 |  |  | 0 |  |  | 0 |  |  | 0 | 8 | 465 | 3720 |  |  | 0 |  |  | 0 |  |  |  |  | 7.9359 | 0.41 |  | 7.1617 | 0.37 |  | 7.1617 | 0.37
148 | 28 | 4144 |  |  | 0 |  |  | 0 |  |  | 0 | 8 | 295 | 2360 |  |  | 0 |  |  | 0 |  |  |  |  | 0 |  |  | 0 |  |  | 0
|  | 0 |  |  | 0 |  |  | 0 |  |  | 0 | 8 | 435 | 3480 |  |  | 0 |  |  | 0 |  |  |  |  | 0 | 5.74 |  | 0 | 5.18 |  | 0 | 5.18
|  | 0 | [9 empty] | 8 | 366 | 2928 | [10 empty] | 0 |  |  | 0 |  |  | 0
|  | 0 | [11 empty] | 0 | [10 empty] | 44.5224 |  |  | 40.1788 |  |  | 40.1788
|  | 0 | [22 empty] | 0 |  |  | 0 |  |  | 0
13912 | 0.16 | 22.2592 | 0 | 0.25 | 0 | 0 | 0.4 | 0 | 0 | 0.63 | 0 | 12488 | 1 | 124.88 | 0 | 1.6 | 0 | 0 | 2.5 | 0 |  |  |  |  | 0 |  |  | 0 |  |  | 0
PC 13
5 |  |  | 6.3 |  |  | 8 |  |  | 10 |  |  | 12.5 |  |  | 16 |  |  | 20 | [6 empty] | 20x50 |  |  | 20x50 |  |  | 20x50 | [5 empty] | 20x50 |  |  | 20x30
96 | 132 | 12672 |  |  | 0 |  |  | 0 | 6 | 103 | 618 | 8 | 462 | 3696 |  |  | 0 |  |  | 0 |  |  |  |  | 7.6443 | 0.41 |  | 6.8985 | 0.37 |  | 6.8985 | 0.37 |  |  |  |  | 6.8985 | 0.37 |  | 1.9577 | 0.063
204 | 28 | 5712 |  |  | 0 |  |  | 0 |  |  | 0 | 8 | 155 | 1240 |  |  | 0 |  |  | 0 |  |  |  |  | 0 |  |  | 0 |  |  | 0 | [5 empty] | 0 |  |  | 0
6 | 92 | 552 |  |  | 0 |  |  | 0 |  |  | 0 | 20 | 435 | 8700 |  |  | 0 |  |  | 0 |  |  |  |  | 0 | 5.74 |  | 0 | 5.18 |  | 0 | 5.18 |  |  |  |  | 0 | 5.18 |  | 0 | 1.05
|  | 0 | [9 empty] | 4 | 387 | 1548 | [10 empty] | 0.98233 |  |  | 0.8865 |  |  | 0.8865 | [5 empty] | 0.8865 |  |  | 0.25157
|  | 0 | [9 empty] | 2 | 130 | 260 | [10 empty] | 38.9664 |  |  | 35.1648 |  |  | 35.1648 | [5 empty] | 35.1648 |  |  | 9.9792
|  | 0 | [22 empty] | 0 |  |  | 0 |  |  | 0 | [5 empty] | 0 |  |  | 0
18936 | 0.16 | 30.2976 | 0 | 0.25 | 0 | 0 | 0.4 | 0 | 618 | 0.63 | 3.8934 | 15444 | 1 | 154.44 | 0 | 1.6 | 0 | 0 | 2.5 | 0 |  |  |  |  | 0 |  |  | 0 |  |  | 0 | [5 empty] | 0 |  |  | 0
PC 14
5 |  |  | 6.3 |  |  | 8 |  |  | 10 |  |  | 12.5 |  |  | 16 |  |  | 20 | [6 empty] | 20x50 |  |  | 20x50 |  |  | 20x50 | [5 empty] | 20x50
93 | 132 | 12276 |  |  | 0 |  |  | 0 |  |  | 0 | 16 | 435 | 6960 | 8 | 480 | 3840 |  |  | 0 |  |  |  |  | 7.7995 | 0.41 |  | 7.0386 | 0.37 |  | 7.0386 | 0.37 |  |  |  |  | 7.0386 | 0.37
207 | 28 | 5796 |  |  | 0 |  |  | 0 |  |  | 0 | 8 | 387 | 3096 | 2 | 485 | 970 |  |  | 0 |  |  |  |  | 0 |  |  | 0 |  |  | 0 | [5 empty] | 0
|  | 0 |  |  | 0 |  |  | 0 |  |  | 0 |  |  | 0 |  |  | 0 |  |  | 0 |  |  |  |  | 0 | 5.74 |  | 0 | 5.18 |  | 0 | 5.18 |  |  |  |  | 0 | 5.18
|  | 0 | [11 empty] | 0 | [10 empty] | 0 |  |  | 0 |  |  | 0 | [5 empty] | 0
|  | 0 | [11 empty] | 0 | [10 empty] | 27.1247 |  |  | 24.4784 |  |  | 24.4784 | [5 empty] | 24.4784
|  | 0 | [22 empty] | 20.7589 |  |  | 18.7337 |  |  | 18.7337 | [5 empty] | 18.7337
18072 | 0.16 | 28.9152 | 0 | 0.25 | 0 | 0 | 0.4 | 0 | 0 | 0.63 | 0 | 10056 | 1 | 100.56 | 4810 | 1.6 | 76.96 | 0 | 2.5 | 0 |  |  |  |  | 0 |  |  | 0 |  |  | 0 | [5 empty] | 0
PC 15
5 |  |  | 6.3 |  |  | 8 |  |  | 10 |  |  | 12.5 |  |  | 16 |  |  | 20 | [6 empty] | 20x50 |  |  | 20x50 |  |  | 20x50 | [5 empty] | 20x50
93 | 132 | 12276 |  |  | 0 |  |  | 0 |  |  | 0 | 16 | 435 | 6960 |  |  | 0 |  |  | 0 |  |  |  |  | 7.7995 | 0.41 |  | 7.0386 | 0.37 |  | 7.0386 | 0.37 |  |  |  |  | 7.0386 | 0.37
207 | 28 | 5796 |  |  | 0 |  |  | 0 |  |  | 0 | 8 | 387 | 3096 |  |  | 0 |  |  | 0 |  |  |  |  | 0 |  |  | 0 |  |  | 0 | [5 empty] | 0
|  | 0 |  |  | 0 |  |  | 0 |  |  | 0 |  |  | 0 |  |  | 0 |  |  | 0 |  |  |  |  | 0 | 5.74 |  | 0 | 5.18 |  | 0 | 5.18 |  |  |  |  | 0 | 5.18
|  | 0 | [11 empty] | 0 | [10 empty] | 0 |  |  | 0 |  |  | 0 | [5 empty] | 0
|  | 0 | [11 empty] | 0 | [10 empty] | 27.1247 |  |  | 24.4784 |  |  | 24.4784 | [5 empty] | 24.4784
|  | 0 | [22 empty] | 0 |  |  | 0 |  |  | 0 | [5 empty] | 0
18072 | 0.16 | 28.9152 | 0 | 0.25 | 0 | 0 | 0.4 | 0 | 0 | 0.63 | 0 | 10056 | 1 | 100.56 | 0 | 1.6 | 0 | 0 | 2.5 | 0 |  |  |  |  | 0 |  |  | 0 |  |  | 0 | [5 empty] | 0
PC 16
5 |  |  | 6.3 |  |  | 8 |  |  | 10 |  |  | 12.5 |  |  | 16 |  |  | 20 | [6 empty] | 20x50 |  |  | 20x50 |  |  | 20x50 | [5 empty] | 20x50 |  |  | 20x30
26 | 142 | 3692 |  |  | 0 |  |  | 0 |  |  | 0 | 4 | 485 | 1940 |  |  | 0 |  |  | 0 |  |  |  |  | 7.9237 | 0.41 |  | 7.1506 | 0.37 |  | 7.1506 | 0.37 |  |  |  |  | 7.1506 | 0.37 |  | 2.0292 | 0.063
52 | 33 | 1716 |  |  | 0 |  |  | 0 |  |  | 0 | 4 | 465 | 1860 |  |  | 0 |  |  | 0 |  |  |  |  | 0 |  |  | 0 |  |  | 0 | [5 empty] | 0 |  |  | 0
72 | 132 | 9504 |  |  | 0 |  |  | 0 |  |  | 0 | 8 | 180 | 1440 |  |  | 0 |  |  | 0 |  |  |  |  | 0 | 5.74 |  | 0 | 5.18 |  | 0 | 5.18 |  |  |  |  | 0 | 5.18 |  | 0 | 1.05
152 | 28 | 4256 | [9 empty] | 20 | 436 | 8720 | [10 empty] | 0 |  |  | 0 |  |  | 0 | [5 empty] | 0 |  |  | 0
5 | 92 | 460 | [9 empty] | 4 | 387 | 1548 | [10 empty] | 39.7839 |  |  | 35.9025 |  |  | 35.9025 | [5 empty] | 35.9025 |  |  | 10.1886
|  | 0 | [9 empty] | 2 | 130 | 260 | [10 empty] | 0 |  |  | 0 |  |  | 0 | [5 empty] | 0 |  |  | 0
19628 | 0.16 | 31.4048 | 0 | 0.25 | 0 | 0 | 0.4 | 0 | 0 | 0.63 | 0 | 15768 | 1 | 157.68 | 0 | 1.6 | 0 | 0 | 2.5 | 0 |  |  |  |  | 0 |  |  | 0 |  |  | 0 | [5 empty] | 0 |  |  | 0
PC 17
5 |  |  | 6.3 |  |  | 8 |  |  | 10 |  |  | 12.5 |  |  | 16 |  |  | 20 | [6 empty] | 20x50 |  |  | 20x50 |  |  | 20x50 | [5 empty] | 20x50 |  |  | 25x30
96 | 142 | 13632 |  |  | 0 |  |  | 0 | 6 | 103 | 618 | 8 | 485 | 3880 |  |  | 0 |  |  | 0 |  |  |  |  | 8.5502 | 0.41 |  | 7.716 | 0.37 |  | 7.716 | 0.37 |  |  |  |  | 7.716 | 0.37 |  | 2.1897 | 0.07875
204 | 33 | 6732 |  |  | 0 |  |  | 0 |  |  | 0 | 8 | 180 | 1440 |  |  | 0 |  |  | 0 |  |  |  |  | 0 |  |  | 0 |  |  | 0 | [5 empty] | 0 |  |  | 0
8 | 102 | 816 |  |  | 0 |  |  | 0 |  |  | 0 | 20 | 435 | 8700 |  |  | 0 |  |  | 0 |  |  |  |  | 0 | 5.74 |  | 0 | 5.18 |  | 0 | 5.18 |  |  |  |  | 0 | 5.18 |  | 0 | 1.155
|  | 0 | [9 empty] | 4 | 387 | 1548 | [10 empty] | 0.98233 |  |  | 0.8865 |  |  | 0.8865 | [5 empty] | 0.8865 |  |  | 0.25157
|  | 0 | [9 empty] | 2 | 130 | 260 | [10 empty] | 39.9353 |  |  | 36.0391 |  |  | 36.0391 | [5 empty] | 36.0391 |  |  | 10.2273
|  | 0 | [22 empty] | 0 |  |  | 0 |  |  | 0 | [5 empty] | 0 |  |  | 0
21180 | 0.16 | 33.888 | 0 | 0.25 | 0 | 0 | 0.4 | 0 | 618 | 0.63 | 3.8934 | 15828 | 1 | 158.28 | 0 | 1.6 | 0 | 0 | 2.5 | 0 |  |  |  |  | 0 |  |  | 0 |  |  | 0 | [5 empty] | 0 |  |  | 0
PC 18
5 |  |  | 6.3 |  |  | 8 |  |  | 10 |  |  | 12.5 |  |  | 16 |  |  | 20 | [9 empty] | 25x50 |  |  | 25x50 | [5 empty] | 25x50 |  |  | 25x30
90 | 142 | 12780 |  |  | 0 |  |  | 0 | 20 | 420 | 8400 |  |  | 0 |  |  | 0 |  |  | 0 | [7 empty] | 9.5188 | 0.4625 |  | 9.5188 | 0.4625 |  |  |  |  | 9.5188 | 0.4625 |  | 2.7013 | 0.07875
180 | 33 | 5940 |  |  | 0 |  |  | 0 | 5 | 130 | 650 |  |  | 0 |  |  | 0 |  |  | 0 | [7 empty] | 0 |  |  | 0 | [5 empty] | 0 |  |  | 0
8 | 102 | 816 |  |  | 0 |  |  | 0 | 4 | 367 | 1468 |  |  | 0 |  |  | 0 |  |  | 0 | [7 empty] | 0 | 5.55 |  | 0 | 5.55 |  |  |  |  | 0 | 5.55 |  | 0 | 1.155
|  | 0 | [6 empty] | 6 | 103 | 618 |  |  | 0 | [13 empty] | 21.3646 |  |  | 21.3646 | [5 empty] | 21.3646 |  |  | 6.0629
|  | 0 | [11 empty] | 0 | [13 empty] | 0 |  |  | 0 | [5 empty] | 0 |  |  | 0
|  | 0 | [25 empty] | 0 |  |  | 0 | [5 empty] | 0 |  |  | 0
19536 | 0.16 | 31.2576 | 0 | 0.25 | 0 | 0 | 0.4 | 0 | 11136 | 0.63 | 70.1568 | 0 | 1 | 0 | 0 | 1.6 | 0 | 0 | 2.5 | 0 | [7 empty] | 0 |  |  | 0 | [5 empty] | 0 |  |  | 0
PC 19
5 |  |  | 6.3 |  |  | 8 |  |  | 10 |  |  | 12.5 |  |  | 16 |  |  | 20 | [6 empty] | 30x40 |  |  | 30x40 |  |  | 30x40 |  |  | 30x35 |  |  | 30x35 |  |  | 25x35
75 | 103 | 7725 |  |  | 0 |  |  | 0 | 8 | 103 | 824 | 8 | 475 | 3800 |  |  | 0 |  |  | 0 |  |  |  |  | 7.6968 | 0.492 |  | 6.9459 | 0.444 |  | 6.9459 | 0.37 |  | 3.3791 | 0.189 |  | 3.5668 | 0.1995 |  | 1.9711 | 0.091875
150 | 35 | 5250 |  |  | 0 |  |  | 0 |  |  | 0 | 8 | 160 | 1280 |  |  | 0 |  |  | 0 |  |  |  |  | 0 |  |  | 0 |  |  | 0 |  |  | 0 |  |  | 0 |  |  | 0
27 | 122 | 3294 |  |  | 0 |  |  | 0 |  |  | 0 | 13 | 435 | 5655 |  |  | 0 |  |  | 0 |  |  |  |  | 0 | 5.74 |  | 0 | 5.18 |  | 0 | 4.81 |  | 0 | 2.34 |  | 0 | 2.47 |  | 0 | 1.26
61 | 33 | 2013 | [9 empty] | 3 | 436 | 1308 | [10 empty] | 1.3098 |  |  | 1.182 |  |  | 1.182 |  |  | 0.57503 |  |  | 0.60697 |  |  | 0.33543
7 | 112 | 784 | [9 empty] | 8 | 245 | 1960 | [10 empty] | 41.5248 |  |  | 37.4736 |  |  | 37.4736 |  |  | 18.2304 |  |  | 19.2432 |  |  | 10.6344
[12 empty] | 5 | 293 | 1465 | [10 empty] | 0 |  |  | 0 |  |  | 0 |  |  | 0 |  |  | 0 |  |  | 0
[12 empty] | 3 | 165 | 495 | [10 empty] | 0 |  |  | 0 |  |  | 0 |  |  | 0 |  |  | 0 |  |  | 0
[12 empty] | 3 | 165 | 495
19066 | 0.16 | 30.5056 | 0 | 0.25 | 0 | 0 | 0.4 | 0 | 824 | 0.63 | 5.1912 | 16458 | 1 | 164.58 | 0 | 1.6 | 0 | 0 | 2.5 | 0
PC 20
5 |  |  | 6.3 |  |  | 8 |  |  | 10 |  |  | 12.5 |  |  | 16 |  |  | 20 | [6 empty] | 25x40
27 | 122 | 3294 |  |  | 0 |  |  | 0 |  |  | 0 | 6 | 407 | 2442 |  |  | 0 |  |  | 0 |  |  |  |  | 6.696 | 0.41
27 | 33 | 891 |  |  | 0 |  |  | 0 |  |  | 0 | 6 | 145 | 870 |  |  | 0 |  |  | 0 |  |  |  |  | 0
|  | 0 |  |  | 0 |  |  | 0 |  |  | 0 |  |  | 0 |  |  | 0 |  |  | 0 |  |  |  |  | 0 | 5.33
|  | 0 | [11 empty] | 0 | [10 empty] | 0
|  | 0 | [11 empty] | 0 | [10 empty] | 33.12
|  | 0 | [22 empty] | 0
4185 | 0.16 | 6.696 | 0 | 0.25 | 0 | 0 | 0.4 | 0 | 0 | 0.63 | 0 | 3312 | 1 | 33.12 | 0 | 1.6 | 0 | 0 | 2.5 | 0 |  |  |  |  | 0
PC 21
5 |  |  | 6.3 |  |  | 8 |  |  | 10 |  |  | 12.5 |  |  | 16 |  |  | 20 | [6 empty] | diâmetro 27,50 |  |  | diâmetro 27,50 |  |  | diâmetro 27 | [5 empty] | 30x40 |  |  | 25x30
59 | 175 | 10325 |  |  | 0 |  |  | 0 | 6 | 168 | 1008 | 12 | 475 | 5700 |  |  | 0 |  |  | 0 |  |  |  |  | 5.8297 | 0.9736 |  | 5.261 | 0.87861 |  | 5.261 | 0.84695 |  |  |  |  | 5.261 | 0.444 |  | 1.493 | 0.07875
23 | 132 | 3036 |  |  | 0 |  |  | 0 |  |  | 0 | 12 | 180 | 2160 |  |  | 0 |  |  | 0 |  |  |  |  | 0 |  |  | 0 |  |  | 0 | [5 empty] | 0 |  |  | 0
8 | 102 | 816 |  |  | 0 |  |  | 0 |  |  | 0 | 12 | 435 | 5220 |  |  | 0 |  |  | 0 |  |  |  |  | 0 | 7.0807 |  | 0 | 6.3899 |  | 0 | 6.2737 |  |  |  |  | 0 | 5.18 |  | 0 | 1.155
8 | 33 | 264 | [9 empty] | 8 | 155 | 1240 | [10 empty] | 1.6023 |  |  | 1.4459 |  |  | 1.4459 | [5 empty] | 1.4459 |  |  | 0.41033
|  | 0 | [9 empty] | 12 | 393 | 4716 | [10 empty] | 54.9324 |  |  | 49.5732 |  |  | 49.5732 | [5 empty] | 49.5732 |  |  | 14.0681
|  | 0 | [9 empty] | 8 | 342 | 2736 | [10 empty] | 0 |  |  | 0 |  |  | 0 | [5 empty] | 0 |  |  | 0
14441 | 0.16 | 23.1056 | 0 | 0.25 | 0 | 0 | 0.4 | 0 | 1008 | 0.63 | 6.3504 | 21772 | 1 | 217.72 | 0 | 1.6 | 0 | 0 | 2.5 | 0 |  |  |  |  | 0 |  |  | 0 |  |  | 0 | [5 empty] | 0 |  |  | 0
PC 22
5 |  |  | 6.3 |  |  | 8 |  |  | 10 |  |  | 12.5 |  |  | 16 |  |  | 20 | [6 empty] | diâmetro 27,50 |  |  | diâmetro 27,50 |  |  | diâmetro 27 | [5 empty] | 30x40 |  |  | 25x30
89 | 178 | 15842 |  |  | 0 |  |  | 0 | 6 | 165 | 990 | 12 | 475 | 5700 |  |  | 0 |  |  | 0 |  |  |  |  | 8.7351 | 0.9736 |  | 7.8829 | 0.87861 |  | 7.8829 | 0.84695 |  |  |  |  | 7.8829 | 0.444 |  | 2.237 | 0.07875
23 | 132 | 3036 |  |  | 0 |  |  | 0 |  |  | 0 | 12 | 180 | 2160 |  |  | 0 |  |  | 0 |  |  |  |  | 0 |  |  | 0 |  |  | 0 | [5 empty] | 0 |  |  | 0
48 | 35 | 1680 |  |  | 0 |  |  | 0 |  |  | 0 | 12 | 435 | 5220 |  |  | 0 |  |  | 0 |  |  |  |  | 0 | 7.0807 |  | 0 | 6.3899 |  | 0 | 6.2737 |  |  |  |  | 0 | 5.18 |  | 0 | 1.155
8 | 102 | 816 | [9 empty] | 8 | 155 | 1240 | [10 empty] | 1.5736 |  |  | 1.4201 |  |  | 1.4201 | [5 empty] | 1.4201 |  |  | 0.40301
8 | 33 | 264 | [9 empty] | 12 | 393 | 4716 | [10 empty] | 54.9324 |  |  | 49.5732 |  |  | 49.5732 | [5 empty] | 49.5732 |  |  | 14.0681
|  | 0 | [9 empty] | 8 | 342 | 2736 | [10 empty] | 0 |  |  | 0 |  |  | 0 | [5 empty] | 0 |  |  | 0
21638 | 0.16 | 34.6208 | 0 | 0.25 | 0 | 0 | 0.4 | 0 | 990 | 0.63 | 6.237 | 21772 | 1 | 217.72 | 0 | 1.6 | 0 | 0 | 2.5 | 0 |  |  |  |  | 0 |  |  | 0 |  |  | 0 | [5 empty] | 0 |  |  | 0
PC 23
5 |  |  | 6.3 |  |  | 8 |  |  | 10 |  |  | 12.5 |  |  | 16 |  |  | 20 | [9 empty] | 25x50 |  |  | 25x50 |  |  | 25x50 |  |  | 25x45 |  |  | 25x35
60 | 142 | 8520 |  |  | 0 |  |  | 0 | 2 | 178 | 356 | 16 | 435 | 6960 |  |  | 0 |  |  | 0 | [7 empty] | 0 | 0.4625 |  | 0 | 0.4625 |  | 0 | 0.2025 |  | 0 | 0.21375 |  | 0 | 0.091875
142 | 33 | 4686 |  |  | 0 |  |  | 0 |  |  | 0 | 8 | 180 | 1440 |  |  | 0 |  |  | 0 | [7 empty] | 0 |  |  | 0 |  |  | 0 |  |  | 0 |  |  | 0
15 | 132 | 1980 |  |  | 0 |  |  | 0 |  |  | 0 | 8 | 245 | 1960 |  |  | 0 |  |  | 0 | [7 empty] | 0 | 5.55 |  | 0 | 5.55 |  | 0 | 2.7 |  | 0 | 2.66 |  | 0 | 1.26
7 | 112 | 784 | [9 empty] | 2 | 130 | 260 | [13 empty] | 0 |  |  | 0 |  |  | 0 |  |  | 0 |  |  | 0
|  | 0 | [9 empty] | 2 | 165 | 330 | [13 empty] | 114.5021 |  |  | 114.5021 |  |  | 55.7037 |  |  | 58.7984 |  |  | 32.4938
[12 empty] | 4 | 293 | 1172 | [13 empty] | 0 |  |  | 0 |  |  | 0 |  |  | 0 |  |  | 0
|  | 0 | [9 empty] | 2 | 188 | 376 | [13 empty] | 0 |  |  | 0 |  |  | 0 |  |  | 0 |  |  | 0
15970 | 0.16 | 25.552 | 0 | 0.25 | 0 | 0 | 0.4 | 0 | 356 | 0.63 | 2.2428 | 12498 | 1 | 124.98 | 0 | 1.6 | 0 | 0 | 2.5 | 0
PC 24
5 |  |  | 6.3 |  |  | 8 |  |  | 10 |  |  | 12.5 |  |  | 16 |  |  | 20 | [6 empty] | 30x40 |  |  | 30x40 |  |  | 30x40 |  |  | 25x40
74 | 132 | 9768 |  |  | 0 |  |  | 0 | 6 | 178 | 1068 | 8 | 483 | 3864 |  |  | 0 |  |  | 0 |  |  |  |  | 8.3748 | 0.48 |  | 7.7467 | 0.444 |  | 7.7467 | 0.444 |  | 3.7687 | 0.18
148 | 35 | 5180 |  |  | 0 |  |  | 0 |  |  | 0 | 8 | 160 | 1280 |  |  | 0 |  |  | 0 |  |  |  |  | 0 |  |  | 0 |  |  | 0 |  |  | 0
15 | 122 | 1830 |  |  | 0 |  |  | 0 |  |  | 0 | 13 | 435 | 5655 |  |  | 0 |  |  | 0 |  |  |  |  | 0 | 5.6 |  | 0 | 5.18 |  | 0 | 5.18 |  | 0 | 2.34
15 | 33 | 495 | [9 empty] | 3 | 388 | 1164 | [10 empty] | 2.0389 |  |  | 1.886 |  |  | 1.886 |  |  | 0.91751
|  | 0 | [9 empty] | 3 | 130 | 390 | [10 empty] | 37.4333 |  |  | 34.6258 |  |  | 34.6258 |  |  | 16.845
|  | 0 | [22 empty] | 0 |  |  | 0 |  |  | 0 |  |  | 0
17273 | 0.16 | 27.6368 | 0 | 0.25 | 0 | 0 | 0.4 | 0 | 1068 | 0.63 | 6.7284 | 12353 | 1 | 123.53 | 0 | 1.6 | 0 | 0 | 2.5 | 0 |  |  |  |  | 0 |  |  | 0 |  |  | 0 |  |  | 0
PC 25
5 |  |  | 6.3 |  |  | 8 |  |  | 10 |  |  | 12.5 |  |  | 16 |  |  | 20 | [9 empty] | diam. 27,50 |  |  | diam. 27,50
87 | 176 | 15312 |  |  | 0 |  |  | 0 |  |  | 0 | 12 | 435 | 5220 |  |  | 0 |  |  | 0 | [7 empty] | 12.2496 | 0.87861 |  | 12.2496 | 0.87861
|  | 0 |  |  | 0 |  |  | 0 |  |  | 0 | 12 | 145 | 1740 |  |  | 0 |  |  | 0 | [7 empty] | 0 |  |  | 0
|  | 0 |  |  | 0 |  |  | 0 |  |  | 0 | 12 | 368 | 4416 |  |  | 0 |  |  | 0 | [7 empty] | 0 | 6.3899 |  | 0 | 6.3899
|  | 0 | [11 empty] | 0 | [13 empty] | 0 |  |  | 0
|  | 0 | [11 empty] | 0 | [13 empty] | 55.3832 |  |  | 55.3832
|  | 0 | [25 empty] | 0 |  |  | 0
15312 | 0.16 | 24.4992 | 0 | 0.25 | 0 | 0 | 0.4 | 0 | 0 | 0.63 | 0 | 11376 | 1 | 113.76 | 0 | 1.6 | 0 | 0 | 2.5 | 0 | [7 empty] | 0 |  |  | 0
PC 26
5 |  |  | 6.3 |  |  | 8 |  |  | 10 |  |  | 12.5 |  |  | 16 |  |  | 20 | [9 empty] | diam. 27,50 |  |  | diam. 27,50
54 | 178 | 9612 |  |  | 0 |  |  | 0 |  |  | 0 | 12 | 435 | 5220 |  |  | 0 |  |  | 0 | [7 empty] | 12.2496 | 0.87861 |  | 12.2496 | 0.87861
|  | 0 |  |  | 0 |  |  | 0 |  |  | 0 | 12 | 145 | 1740 |  |  | 0 |  |  | 0 | [7 empty] | 0 |  |  | 0
|  | 0 |  |  | 0 |  |  | 0 |  |  | 0 | 12 | 365 | 4380 |  |  | 0 |  |  | 0 | [7 empty] | 0 | 6.3899 |  | 0 | 6.3899
|  | 0 | [11 empty] | 0 | [13 empty] | 0 |  |  | 0
|  | 0 | [11 empty] | 0 | [13 empty] | 55.3832 |  |  | 55.3832
|  | 0 | [25 empty] | 0 |  |  | 0
9612 | 0.16 | 15.3792 | 0 | 0.25 | 0 | 0 | 0.4 | 0 | 0 | 0.63 | 0 | 11340 | 1 | 113.4 | 0 | 1.6 | 0 | 0 | 2.5 | 0 | [7 empty] | 0 |  |  | 0
PC 27
5 |  |  | 6.3 |  |  | 8 |  |  | 10 |  |  | 12.5 |  |  | 16 |  |  | 20 | [9 empty] | 25x40 |  |  | 25x40 |  |  | 25x40
63 | 122 | 7686 |  |  | 0 |  |  | 0 | 6 | 178 | 1068 | 12 | 435 | 5220 |  |  | 0 |  |  | 0 | [7 empty] | 6.7083 | 0.37 |  | 6.7083 | 0.37 |  | 34.2867 | 0.18
83 | 33 | 2739 |  |  | 0 |  |  | 0 |  |  | 0 | 6 | 175 | 1050 |  |  | 0 |  |  | 0 | [7 empty] | 0 |  |  | 0 |  |  | 0
|  | 0 |  |  | 0 |  |  | 0 |  |  | 0 |  |  | 0 |  |  | 0 |  |  | 0 | [7 empty] | 0 | 4.81 |  | 0 | 4.81 |  | 0 | 2.34
|  | 0 | [11 empty] | 0 | [13 empty] | 2.706 |  |  | 2.706 |  |  | 1.3384
|  | 0 | [11 empty] | 0 | [13 empty] | 25.2163 |  |  | 25.2163 |  |  | 12.2674
|  | 0 | [25 empty] | 0 |  |  | 0 |  |  | 0
10425 | 0.16 | 16.68 | 0 | 0.25 | 0 | 0 | 0.4 | 0 | 1068 | 0.63 | 6.7284 | 6270 | 1 | 62.7 | 0 | 1.6 | 0 | 0 | 2.5 | 0 | [7 empty] | 0 |  |  | 0 |  |  | 0
PC 28
5 |  |  | 6.3 |  |  | 8 |  |  | 10 |  |  | 12.5 |  |  | 16 |  |  | 20 | [9 empty] | 40x40 |  |  | diam. 27,50
48 | 152 | 7296 |  |  | 0 |  |  | 0 |  |  | 0 | 8 | 435 | 3480 |  |  | 0 |  |  | 0 | [7 empty] | 8.7552 | 0.592 |  | 8.7552 | 0.592
96 | 38 | 3648 |  |  | 0 |  |  | 0 |  |  | 0 | 8 | 145 | 1160 |  |  | 0 |  |  | 0 | [7 empty] | 0 |  |  | 0
|  | 0 |  |  | 0 |  |  | 0 |  |  | 0 | 8 | 388 | 3104 |  |  | 0 |  |  | 0 | [7 empty] | 0 | 5.92 |  | 0 | 5.92
|  | 0 | [11 empty] | 0 | [13 empty] | 0 |  |  | 0
|  | 0 | [11 empty] | 0 | [13 empty] | 37.7011 |  |  | 37.7011
|  | 0 | [25 empty] | 0 |  |  | 0
10944 | 0.16 | 17.5104 | 0 | 0.25 | 0 | 0 | 0.4 | 0 | 0 | 0.63 | 0 | 7744 | 1 | 77.44 | 0 | 1.6 | 0 | 0 | 2.5 | 0 | [7 empty] | 0 |  |  | 0
PC 29
5 |  |  | 6.3 |  |  | 8 |  |  | 10 |  |  | 12.5 |  |  | 16 |  |  | 20 | [9 empty] | diam. 27,50 |  |  | diam. 27,50
48 | 176 | 8448 |  |  | 0 |  |  | 0 |  |  | 0 | 12 | 435 | 5220 |  |  | 0 |  |  | 0 | [7 empty] | 6.7584 | 0.87861 |  | 6.7584 | 0.87861
|  | 0 |  |  | 0 |  |  | 0 |  |  | 0 | 12 | 155 | 1860 |  |  | 0 |  |  | 0 | [7 empty] | 0 |  |  | 0
|  | 0 |  |  | 0 |  |  | 0 |  |  | 0 | 12 | 368 | 4416 |  |  | 0 |  |  | 0 | [7 empty] | 0 | 6.3899 |  | 0 | 6.3899
|  | 0 | [11 empty] | 0 | [13 empty] | 0 |  |  | 0
|  | 0 | [11 empty] | 0 | [13 empty] | 55.9674 |  |  | 55.9674
|  | 0 | [25 empty] | 0 |  |  | 0
8448 | 0.16 | 13.5168 | 0 | 0.25 | 0 | 0 | 0.4 | 0 | 0 | 0.63 | 0 | 11496 | 1 | 114.96 | 0 | 1.6 | 0 | 0 | 2.5 | 0 | [7 empty] | 0 |  |  | 0
PC 30
5 |  |  | 6.3 |  |  | 8 |  |  | 10 |  |  | 12.5 |  |  | 16 |  |  | 20 | [9 empty] | 40x40 |  |  | diam. 27,50
48 | 152 | 7296 |  |  | 0 |  |  | 0 |  |  | 0 | 8 | 435 | 3480 |  |  | 0 |  |  | 0 | [7 empty] | 8.6016 | 0.592 |  | 8.6016 | 0.592
96 | 36 | 3456 |  |  | 0 |  |  | 0 |  |  | 0 | 8 | 145 | 1160 |  |  | 0 |  |  | 0 | [7 empty] | 0 |  |  | 0
|  | 0 |  |  | 0 |  |  | 0 |  |  | 0 | 8 | 365 | 2920 |  |  | 0 |  |  | 0 | [7 empty] | 0 | 5.92 |  | 0 | 5.92
|  | 0 | [11 empty] | 0 | [13 empty] | 0 |  |  | 0
|  | 0 | [11 empty] | 0 | [13 empty] | 36.8053 |  |  | 36.8053
|  | 0 | [25 empty] | 0 |  |  | 0
10752 | 0.16 | 17.2032 | 0 | 0.25 | 0 | 0 | 0.4 | 0 | 0 | 0.63 | 0 | 7560 | 1 | 75.6 | 0 | 1.6 | 0 | 0 | 2.5 | 0 | [7 empty] | 0 |  |  | 0
PC 31
5 |  |  | 6.3 |  |  | 8 |  |  | 10 |  |  | 12.5 |  |  | 16 |  |  | 20 | [6 empty] | 25x40 |  |  | 25x40 |  |  | 25x40 |  |  | 25x40
90 | 122 | 10980 |  |  | 0 |  |  | 0 | 6 | 178 | 1068 | 8 | 475 | 3800 |  |  | 0 |  |  | 0 |  |  |  |  | 8.1627 | 0.41 |  | 7.3664 | 0.37 |  | 7.3664 | 0.37 |  | 3.5836 | 0.18
150 | 33 | 4950 |  |  | 0 |  |  | 0 |  |  | 0 | 8 | 205 | 1640 |  |  | 0 |  |  | 0 |  |  |  |  | 0 |  |  | 0 |  |  | 0 |  |  | 0
15 | 33 | 495 |  |  | 0 |  |  | 0 |  |  | 0 | 16 | 435 | 6960 |  |  | 0 |  |  | 0 |  |  |  |  | 0 | 5.6 |  | 0 | 4.81 |  | 0 | 4.81 |  | 0 | 2.34
|  | 0 | [11 empty] | 0 | [10 empty] | 2.0899 |  |  | 1.886 |  |  | 1.886 |  |  | 0.91751
|  | 0 | [11 empty] | 0 | [10 empty] | 38.5152 |  |  | 34.7576 |  |  | 34.7576 |  |  | 16.9091
|  | 0 | [22 empty] | 0 |  |  | 0 |  |  | 0 |  |  | 0
16425 | 0.16 | 26.28 | 0 | 0.25 | 0 | 0 | 0.4 | 0 | 1068 | 0.63 | 6.7284 | 12400 | 1 | 124 | 0 | 1.6 | 0 | 0 | 2.5 | 0 |  |  |  |  | 0 |  |  | 0 |  |  | 0 |  |  | 0
PC 32
5 |  |  | 6.3 |  |  | 8 |  |  | 10 |  |  | 12.5 |  |  | 16 |  |  | 20 | [9 empty] | 40x40 |  |  | 40x40 |  |  | 25x40
54 | 152 | 8208 |  |  | 0 |  |  | 0 | 10 | 368 | 3680 | 13 | 435 | 5655 |  |  | 0 |  |  | 0 | [7 empty] | 9.1194 | 0.37 |  | 9.1194 | 0.37 |  | 46.6101 | 0.18
108 | 38 | 4104 |  |  | 0 |  |  | 0 |  |  | 0 | 8 | 220 | 1760 |  |  | 0 |  |  | 0 | [7 empty] | 0 |  |  | 0 |  |  | 0
12 | 122 | 1464 |  |  | 0 |  |  | 0 |  |  | 0 | 3 | 130 | 390 |  |  | 0 |  |  | 0 | [7 empty] | 0 | 4.81 |  | 0 | 4.81 |  | 0 | 2.34
12 | 33 | 396 | [9 empty] | 6 | 178 | 1068 | [13 empty] | 9.324 |  |  | 9.324 |  |  | 4.6116
|  | 0 | [11 empty] | 0 | [13 empty] | 35.6849 |  |  | 35.6849 |  |  | 17.3602
|  | 0 | [25 empty] | 0 |  |  | 0 |  |  | 0
14172 | 0.16 | 22.6752 | 0 | 0.25 | 0 | 0 | 0.4 | 0 | 3680 | 0.63 | 23.184 | 8873 | 1 | 88.73 | 0 | 1.6 | 0 | 0 | 2.5 | 0 | [7 empty] | 0 |  |  | 0 |  |  | 0
PC 301
5 |  |  | 6.3 |  |  | 8 |  |  | 10 |  |  | 12.5 |  |  | 16 |  |  | 20 | [9 empty] | 20x30
8 | 92 | 736 |  |  | 0 |  |  | 0 | 6 | 184 | 1104 |  |  | 0 |  |  | 0 |  |  | 0 | [7 empty] | 1.536 | 0.222
8 | 28 | 224 |  |  | 0 |  |  | 0 |  |  | 0 |  |  | 0 |  |  | 0 |  |  | 0 | [7 empty] | 0
|  | 0 |  |  | 0 |  |  | 0 |  |  | 0 |  |  | 0 |  |  | 0 |  |  | 0 | [7 empty] | 0 | 3.7
|  | 0 | [11 empty] | 0 | [13 empty] | 6.9552
|  | 0 | [11 empty] | 0 | [13 empty] | 0
|  | 0 | [25 empty] | 0
960 | 0.16 | 1.536 | 0 | 0.25 | 0 | 0 | 0.4 | 0 | 1104 | 0.63 | 6.9552 | 0 | 1 | 0 | 0 | 1.6 | 0 | 0 | 2.5 | 0 | [7 empty] | 0
PC 302
5 |  |  | 6.3 |  |  | 8 |  |  | 10 |  |  | 12.5 |  |  | 16 |  |  | 20 | [9 empty] | 20x40
30 | 112 | 3360 |  |  | 0 |  |  | 0 | 8 | 370 | 2960 |  |  | 0 |  |  | 0 |  |  | 0 | [7 empty] | 8.96 | 0.296
80 | 28 | 2240 |  |  | 0 |  |  | 0 | 6 | 117 | 702 |  |  | 0 |  |  | 0 |  |  | 0 | [7 empty] | 0
|  | 0 |  |  | 0 |  |  | 0 |  |  | 0 |  |  | 0 |  |  | 0 |  |  | 0 | [7 empty] | 0 | 4.44
|  | 0 | [11 empty] | 0 | [13 empty] | 23.0706
|  | 0 | [11 empty] | 0 | [13 empty] | 0
|  | 0 | [25 empty] | 0
5600 | 0.16 | 8.96 | 0 | 0.25 | 0 | 0 | 0.4 | 0 | 3662 | 0.63 | 23.0706 | 0 | 1 | 0 | 0 | 1.6 | 0 | 0 | 2.5 | 0 | [7 empty] | 0
PC 303 lance 3
5 |  |  | 6.3 |  |  | 8 |  |  | 10 |  |  | 12.5 |  |  | 16 |  |  | 20 | [9 empty] | 20x30
14 | 92 | 1288 |  |  | 0 |  |  | 0 | 8 | 211 | 1688 | 8 | 128 | 1024 |  |  | 0 |  |  | 0 | [7 empty] | 2.688 | 0.222
14 | 28 | 392 |  |  | 0 |  |  | 0 |  |  | 0 |  |  | 0 |  |  | 0 |  |  | 0 | [7 empty] | 0
|  | 0 |  |  | 0 |  |  | 0 |  |  | 0 |  |  | 0 |  |  | 0 |  |  | 0 | [7 empty] | 0 | 3.7
|  | 0 | [11 empty] | 0 | [13 empty] | 10.6344
|  | 0 | [11 empty] | 0 | [13 empty] | 10.24
|  | 0 | [25 empty] | 0
1680 | 0.16 | 2.688 | 0 | 0.25 | 0 | 0 | 0.4 | 0 | 1688 | 0.63 | 10.6344 | 1024 | 1 | 10.24 | 0 | 1.6 | 0 | 0 | 2.5 | 0 | [7 empty] | 0
PC 401=PC402 (x2)
5 |  |  | 6.3 |  |  | 8 |  |  | 10 |  |  | 12.5 |  |  | 16 |  |  | 20 | [18 empty] | 25x30 |  |  | 25x30
60 | 102 | 6120 |  |  | 0 |  |  | 0 |  |  | 0 | 16 | 448 | 7168 |  |  | 0 |  |  | 0 | [16 empty] | 10.9177 | 0.2775 |  | 3.0983 | 0.07875
80 | 33 | 2640 |  |  | 0 |  |  | 0 |  |  | 0 | 14 | 165 | 2310 |  |  | 0 |  |  | 0 | [16 empty] | 0 |  |  | 0
|  | 0 |  |  | 0 |  |  | 0 |  |  | 0 |  |  | 0 |  |  | 0 |  |  | 0 | [16 empty] | 0 | 4.07 |  | 0 | 1.155
|  | 0 | [11 empty] | 0 | [22 empty] | 0 |  |  | 0
|  | 0 | [11 empty] | 0 | [22 empty] | 73.8286 |  |  | 20.9514
|  | 0 | [34 empty] | 0 |  |  | 0
8760 | 0.16 | 14.016 | 0 | 0.25 | 0 | 0 | 0.4 | 0 | 0 | 0.63 | 0 | 9478 | 1 | 94.78 | 0 | 1.6 | 0 | 0 | 2.5 | 0 | [16 empty] | 0 |  |  | 0
PC 403=PC404 (x2)
5 |  |  | 6.3 |  |  | 8 |  |  | 10 |  |  | 12.5 |  |  | 16 |  |  | 20 | [15 empty] | 20x40
24 | 112 | 2688 |  |  | 0 |  |  | 0 |  |  | 0 | 16 | 255 | 4080 |  |  | 0 |  |  | 0 | [13 empty] | 5.376 | 0.144
24 | 28 | 672 |  |  | 0 |  |  | 0 |  |  | 0 |  |  | 0 |  |  | 0 |  |  | 0 | [13 empty] | 0
|  | 0 |  |  | 0 |  |  | 0 |  |  | 0 |  |  | 0 |  |  | 0 |  |  | 0 | [13 empty] | 0 | 2.16
|  | 0 | [11 empty] | 0 | [19 empty] | 0
|  | 0 | [11 empty] | 0 | [19 empty] | 40.8
|  | 0 | [31 empty] | 0
3360 | 0.16 | 5.376 | 0 | 0.25 | 0 | 0 | 0.4 | 0 | 0 | 0.63 | 0 | 4080 | 1 | 40.8 | 0 | 1.6 | 0 | 0 | 2.5 | 0 | [13 empty] | 0
PC 405=PC406=PC407 (x3)
5 |  |  | 6.3 |  |  | 8 |  |  | 10 |  |  | 12.5 |  |  | 16 |  |  | 20 | [15 empty] | 25x30
36 | 102 | 3672 |  |  | 0 |  |  | 0 |  |  | 0 | 18 | 255 | 4590 |  |  | 0 |  |  | 0 | [13 empty] | 7.776 | 0.135
36 | 33 | 1188 |  |  | 0 |  |  | 0 |  |  | 0 |  |  | 0 |  |  | 0 |  |  | 0 | [13 empty] | 0
|  | 0 |  |  | 0 |  |  | 0 |  |  | 0 |  |  | 0 |  |  | 0 |  |  | 0 | [13 empty] | 0 | 1.98
|  | 0 | [11 empty] | 0 | [19 empty] | 0
|  | 0 | [11 empty] | 0 | [19 empty] | 45.9
|  | 0 | [31 empty] | 0
4860 | 0.16 | 7.776 | 0 | 0.25 | 0 | 0 | 0.4 | 0 | 0 | 0.63 | 0 | 4590 | 1 | 45.9 | 0 | 1.6 | 0 | 0 | 2.5 | 0 | [13 empty] | 0
[20 empty] | sub solo |  |  |  | 5 | 179.5417 |  | terreo | 5 | 189.9421 | pav 01 | 5 | 176.7581 | COR. INF | 5 | 104.7802 | COBERTURA | 5 | 90.4183 | COR. SUP | 5 | 22.6233
[24 empty] | 6.3 | 0 |  |  | 6.3 | 0 |  | 6.3 | 0 |  | 6.3 | 0 |  | 6.3 | 0 |  | 6.3 | 0
[24 empty] | 8 | 0 |  |  | 8 | 0 |  | 8 | 0 |  | 8 | 0 |  | 8 | 0 |  | 8 | 0
[24 empty] | 10 | 13.5261 |  |  | 10 | 85.4208 |  | 10 | 44.7606 |  | 10 | 8.36 |  | 10 | 28.3836 |  | 10 | 8.218
[24 empty] | 12.5 | 940.8313 |  |  | 12.5 | 951.8141 |  | 12.5 | 941.5741 |  | 12.5 | 224.0158 |  | 12.5 | 489.5864 |  | 12.5 | 146.0248
[24 empty] | 16 | 20.7589 |  |  | 16 | 18.7337 |  | 16 | 18.7337 |  | 16 | 0 |  | 16 | 18.7337 |  | 16 | 0
[24 empty] | 20 | 0 |  |  | 20 | 0 |  | 20 | 0 |  | 20 | 0 |  | 20 | 0 |  | 20 | 0
[24 empty] | concreto | 13 |  |  | concreto | 13 |  | concreto | 13 |  | concreto | 3 |  | concreto | 6 |  | concreto | 3
[24 empty] | forma | 124 |  |  | forma | 129 |  | forma | 131 |  | forma | 34 |  | forma | 70 |  | forma | 29
JUNTA D
PD 01 | [24 empty] | sub solo |  |  | terreo |  |  | pav 01 |  |  | coroam. Inferior |  |  | cob. Escada |  |  | coroam. Superior
5 |  |  | 6.3 |  |  | 8 |  |  | 10 |  |  | 12.5 |  |  | 16 |  |  | 20 | [9 empty] | 25x35 |  |  | 25x35 |  |  | 25x35
|  | 0 | 46 | 113 | 5198 |  |  | 0 |  |  | 0 |  |  | 0 |  |  | 0 |  |  | 0 | [7 empty] | 0 | 0.3325 |  | 0 | 0.32375 |  | 0 | 0.1575
|  | 0 | 46 | 36 | 1656 |  |  | 0 |  |  | 0 |  |  | 0 |  |  | 0 |  |  | 0 | [7 empty] | 7.0014 |  |  | 6.8172 |  |  | 3.3165
|  | 0 |  |  | 0 |  |  | 0 |  |  | 0 |  |  | 0 |  |  | 0 |  |  | 0 | [7 empty] | 0 | 4.56 |  | 0 | 4.44 |  | 0 | 2.16
|  | 0 | [11 empty] | 0 | [13 empty] | 0 |  |  | 0 |  |  | 0
|  | 0 | [11 empty] | 0 | [13 empty] | 0 |  |  | 0 |  |  | 0
|  | 0 | [25 empty] | 0 |  |  | 0 |  |  | 0
0 | 0.16 | 0 | 6854 | 0.25 | 17.135 | 0 | 0.4 | 0 | 0 | 0.63 | 0 | 0 | 1 | 0 | 0 | 1.6 | 0 | 0 | 2.5 | 0 | [7 empty] | 0 |  |  | 0 |  |  | 0
PD 02
5 |  |  | 6.3 |  |  | 8 |  |  | 10 |  |  | 12.5 |  |  | 16 |  |  | 20 | [9 empty] | 20x50 |  |  | 20x50 | [5 empty] | 20x50 |  |  | 20x50
78 | 132 | 10296 |  |  | 0 |  |  | 0 |  |  | 0 | 8 | 445 | 3560 |  |  | 0 |  |  | 0 | [7 empty] | 7.5525 | 0.38 |  | 7.3538 | 0.37 |  |  |  |  | 0 | 0.33 |  | 0 | 0.105
158 | 28 | 4424 |  |  | 0 |  |  | 0 |  |  | 0 | 8 | 160 | 1280 |  |  | 0 |  |  | 0 | [7 empty] | 0 |  |  | 0 | [5 empty] | 0 |  |  | 10.4557
|  | 0 |  |  | 0 |  |  | 0 |  |  | 0 | 8 | 435 | 3480 |  |  | 0 |  |  | 0 | [7 empty] | 0 | 5.32 |  | 0 | 5.18 |  |  |  |  | 32.8608 | 4.62 |  | 0 | 1.47
|  | 0 | [9 empty] | 8 | 435 | 3480 | [13 empty] | 0 |  |  | 0 | [5 empty] | 0 |  |  | 0
|  | 0 | [11 empty] | 0 | [13 empty] | 37.8397 |  |  | 36.8439 | [5 empty] | 0 |  |  | 0
|  | 0 | [25 empty] | 0 |  |  | 0 | [5 empty] | 0 |  |  | 0
14720 | 0.16 | 23.552 | 0 | 0.25 | 0 | 0 | 0.4 | 0 | 0 | 0.63 | 0 | 11800 | 1 | 118 | 0 | 1.6 | 0 | 0 | 2.5 | 0 | [7 empty] | 0 |  |  | 0 | [5 empty] | 0 |  |  | 0
PD 03
5 |  |  | 6.3 |  |  | 8 |  |  | 10 |  |  | 12.5 |  |  | 16 |  |  | 20 | [9 empty] | 20x50 |  |  | 20x50 | [5 empty] | 20x50 |  |  | 20x50
79 | 132 | 10428 |  |  | 0 |  |  | 0 |  |  | 0 | 8 | 445 | 3560 |  |  | 0 |  |  | 0 | [7 empty] | 7.6203 | 0.38 |  | 7.4197 | 0.37 |  |  |  |  | 6.6176 | 0.33 |  | 2.1056 | 0.105
158 | 28 | 4424 |  |  | 0 |  |  | 0 |  |  | 0 | 8 | 150 | 1200 |  |  | 0 |  |  | 0 | [7 empty] | 0 |  |  | 0 | [5 empty] | 0 |  |  | 0
|  | 0 |  |  | 0 |  |  | 0 |  |  | 0 | 8 | 435 | 3480 |  |  | 0 |  |  | 0 | [7 empty] | 0 | 5.32 |  | 0 | 5.18 |  |  |  |  | 0 | 4.62 |  | 0 | 1.47
|  | 0 | [9 empty] | 8 | 433 | 3464 | [13 empty] | 0 |  |  | 0 | [5 empty] | 0 |  |  | 0
|  | 0 | [11 empty] | 0 | [13 empty] | 37.5318 |  |  | 36.5441 | [5 empty] | 32.5934 |  |  | 10.3706
|  | 0 | [25 empty] | 0 |  |  | 0 | [5 empty] | 0 |  |  | 0
14852 | 0.16 | 23.7632 | 0 | 0.25 | 0 | 0 | 0.4 | 0 | 0 | 0.63 | 0 | 11704 | 1 | 117.04 | 0 | 1.6 | 0 | 0 | 2.5 | 0 | [7 empty] | 0 |  |  | 0 | [5 empty] | 0 |  |  | 0
PD 04
5 |  |  | 6.3 |  |  | 8 |  |  | 10 |  |  | 12.5 |  |  | 16 |  |  | 20 | [9 empty] | 20x50 |  |  | 20x50 |  |  | 20x50 |  |  | 20x50 |  |  | 20x50
78 | 132 | 10296 |  |  | 0 |  |  | 0 |  |  | 0 | 8 | 445 | 3560 |  |  | 0 |  |  | 0 | [7 empty] | 7.5525 | 0.38 |  | 7.3538 | 0.37 |  | 3.5775 | 0.18 |  | 2.9813 | 0.15 |  | 2.0869 | 0.105
158 | 28 | 4424 |  |  | 0 |  |  | 0 |  |  | 0 | 8 | 150 | 1200 |  |  | 0 |  |  | 0 | [7 empty] | 0 |  |  | 0 |  |  | 0 |  |  | 0 |  |  | 0
|  | 0 |  |  | 0 |  |  | 0 |  |  | 0 | 8 | 435 | 3480 |  |  | 0 |  |  | 0 | [7 empty] | 0 | 5.32 |  | 0 | 5.18 |  | 0 | 2.52 |  | 0 | 2.1 |  | 0 | 1.47
|  | 0 | [9 empty] | 8 | 245 | 1960 | [13 empty] | 0 |  |  | 0 |  |  | 0 |  |  | 0 |  |  | 0
|  | 0 | [9 empty] | 8 | 253 | 2024 | [13 empty] | 39.1993 |  |  | 38.1678 |  |  | 18.5681 |  |  | 15.4734 |  |  | 10.8314
|  | 0 | [25 empty] | 0 |  |  | 0 |  |  | 0 |  |  | 0 |  |  | 0
14720 | 0.16 | 23.552 | 0 | 0.25 | 0 | 0 | 0.4 | 0 | 0 | 0.63 | 0 | 12224 | 1 | 122.24 | 0 | 1.6 | 0 | 0 | 2.5 | 0 | [7 empty] | 0 |  |  | 0 |  |  | 0 |  |  | 0 |  |  | 0
PD 05
5 |  |  | 6.3 |  |  | 8 |  |  | 10 |  |  | 12.5 |  |  | 16 |  |  | 20 | [9 empty] | 25x25 |  |  | 25x25 |  |  | 25x25
81 | 92 | 7452 |  |  | 0 |  |  | 0 |  |  | 0 | 4 | 445 | 1780 |  |  | 0 |  |  | 0 | [7 empty] | 4.8718 | 0.2375 |  | 4.7436 | 0.23125 |  | 2.3077 | 0.1125
|  | 0 |  |  | 0 |  |  | 0 |  |  | 0 | 4 | 150 | 600 |  |  | 0 |  |  | 0 | [7 empty] | 0 |  |  | 0 |  |  | 0
|  | 0 |  |  | 0 |  |  | 0 |  |  | 0 | 4 | 435 | 1740 |  |  | 0 |  |  | 0 | [7 empty] | 0 | 3.8 |  | 0 | 3.7 |  | 0 | 1.8
|  | 0 | [9 empty] | 4 | 178 | 712 | [13 empty] | 0 |  |  | 0 |  |  | 0
|  | 0 | [11 empty] | 0 | [13 empty] | 19.7437 |  |  | 19.2241 |  |  | 9.3523
|  | 0 | [25 empty] | 0 |  |  | 0 |  |  | 0
7452 | 0.16 | 11.9232 | 0 | 0.25 | 0 | 0 | 0.4 | 0 | 0 | 0.63 | 0 | 4832 | 1 | 48.32 | 0 | 1.6 | 0 | 0 | 2.5 | 0 | [7 empty] | 0 |  |  | 0 |  |  | 0
PD 06
5 |  |  | 6.3 |  |  | 8 |  |  | 10 |  |  | 12.5 |  |  | 16 |  |  | 20 | [9 empty] | 25x40 |  |  | 25x40 |  |  | 25x30
61 | 122 | 7442 |  |  | 0 |  |  | 0 | 2 | 420 | 840 | 6 | 445 | 2670 |  |  | 0 |  |  | 0 | [7 empty] | 7.4836 | 0.38 |  | 7.2867 | 0.37 |  | 3.5449 | 0.135
75 | 33 | 2475 |  |  | 0 |  |  | 0 | 4 | 420 | 1680 | 6 | 150 | 900 |  |  | 0 |  |  | 0 | [7 empty] | 0 |  |  | 0 |  |  | 0
15 | 102 | 1530 |  |  | 0 |  |  | 0 | 5 | 178 | 890 |  |  | 0 |  |  | 0 |  |  | 0 | [7 empty] | 0 | 4.94 |  | 0 | 4.81 |  | 0 | 1.98
|  | 0 | [11 empty] | 0 | [13 empty] | 8.778 |  |  | 8.547 |  |  | 4.158
|  | 0 | [11 empty] | 0 | [13 empty] | 14.5871 |  |  | 14.2032 |  |  | 6.9097
|  | 0 | [25 empty] | 0 |  |  | 0 |  |  | 0
11447 | 0.16 | 18.3152 | 0 | 0.25 | 0 | 0 | 0.4 | 0 | 3410 | 0.63 | 21.483 | 3570 | 1 | 35.7 | 0 | 1.6 | 0 | 0 | 2.5 | 0 | [7 empty] | 0 |  |  | 0 |  |  | 0
PD 07
5 |  |  | 6.3 |  |  | 8 |  |  | 10 |  |  | 12.5 |  |  | 16 |  |  | 20 | [9 empty] | 25x25 |  |  | 25x25 |  |  | 25x25
61 | 92 | 5612 |  |  | 0 |  |  | 0 |  |  | 0 | 4 | 445 | 1780 |  |  | 0 |  |  | 0 | [7 empty] | 3.6689 | 0.2375 |  | 3.5724 | 0.23125 |  | 1.7379 | 0.1125
|  | 0 |  |  | 0 |  |  | 0 |  |  | 0 | 4 | 140 | 560 |  |  | 0 |  |  | 0 | [7 empty] | 0 |  |  | 0 |  |  | 0
|  | 0 |  |  | 0 |  |  | 0 |  |  | 0 | 4 | 435 | 1740 |  |  | 0 |  |  | 0 | [7 empty] | 0 | 3.8 |  | 0 | 3.7 |  | 0 | 1.8
|  | 0 | [9 empty] | 4 | 170 | 680 | [13 empty] | 0 |  |  | 0 |  |  | 0
|  | 0 | [11 empty] | 0 | [13 empty] | 19.4495 |  |  | 18.9376 |  |  | 9.2129
|  | 0 | [25 empty] | 0 |  |  | 0 |  |  | 0
5612 | 0.16 | 8.9792 | 0 | 0.25 | 0 | 0 | 0.4 | 0 | 0 | 0.63 | 0 | 4760 | 1 | 47.6 | 0 | 1.6 | 0 | 0 | 2.5 | 0 | [7 empty] | 0 |  |  | 0 |  |  | 0
PD 08
5 |  |  | 6.3 |  |  | 8 |  |  | 10 |  |  | 12.5 |  |  | 16 |  |  | 20 |  |  | 25 | [6 empty] | 20x50 |  |  | 20x50 | [5 empty] | 20x50
77 | 132 | 10164 |  |  | 0 |  |  | 0 |  |  | 0 | 8 | 445 | 3560 |  |  | 0 |  |  | 0 | 8 | 305 | 2440 |  |  |  |  | 8.1495 | 0.38 |  | 7.935 | 0.37 |  |  |  |  | 7.0772 | 0.33
154 | 28 | 4312 |  |  | 0 |  |  | 0 |  |  | 0 | 8 | 145 | 1160 |  |  | 0 |  |  | 0 | 8 | 210 | 1680 |  |  |  |  | 0 |  |  | 0 | [5 empty] | 0
|  | 0 |  |  | 0 |  |  | 0 |  |  | 0 | 8 | 435 | 3480 |  |  | 0 |  |  | 0 | 8 | 548 | 4384 |  |  |  |  | 0 | 5.32 |  | 0 | 5.18 |  |  |  |  | 0 | 4.62
|  | 0 | [9 empty] | 8 | 327 | 2616 | [13 empty] | 0 |  |  | 0 | [5 empty] | 0
|  | 0 | [11 empty] | 0 | [13 empty] | 38.0563 |  |  | 37.0548 | [5 empty] | 33.0489
|  | 0 | [25 empty] | 0 |  |  | 0 | [5 empty] | 0
14476 | 0.16 | 23.1616 | 0 | 0.25 | 0 | 0 | 0.4 | 0 | 0 | 0.63 | 0 | 10816 | 1 | 108.16 | 0 | 1.6 | 0 | 0 | 2.5 | 0 | 8504 | 3.99 | 339.3096 |  |  |  |  | 119.3867 |  |  | 116.245 | [5 empty] | 103.6779
PD 09
5 |  |  | 6.3 |  |  | 8 |  |  | 10 |  |  | 12.5 |  |  | 16 |  |  | 20 | [9 empty] | 20x50 |  |  | 20x50 | [5 empty] | 20x50 |  |  | 20x50
78 | 132 | 10296 |  |  | 0 |  |  | 0 | 8 | 103 | 824 | 8 | 445 | 3560 |  |  | 0 |  |  | 0 | [7 empty] | 7.5238 | 0.38 |  | 7.3258 | 0.37 |  |  |  |  | 6.5338 | 0.33 |  | 2.0789 | 0.105
156 | 28 | 4368 |  |  | 0 |  |  | 0 |  |  | 0 | 8 | 145 | 1160 |  |  | 0 |  |  | 0 | [7 empty] | 0 |  |  | 0 | [5 empty] | 0 |  |  | 0
|  | 0 |  |  | 0 |  |  | 0 |  |  | 0 | 8 | 435 | 3480 |  |  | 0 |  |  | 0 | [7 empty] | 0 | 5.32 |  | 0 | 5.18 |  |  |  |  | 0 | 4.62 |  | 0 | 1.47
|  | 0 | [9 empty] | 8 | 433 | 3464 | [13 empty] | 1.6647 |  |  | 1.6209 | [5 empty] | 1.4457 |  |  | 0.45998
|  | 0 | [11 empty] | 0 | [13 empty] | 37.4035 |  |  | 36.4192 | [5 empty] | 32.482 |  |  | 10.3352
|  | 0 | [25 empty] | 0 |  |  | 0 | [5 empty] | 0 |  |  | 0
14664 | 0.16 | 23.4624 | 0 | 0.25 | 0 | 0 | 0.4 | 0 | 824 | 0.63 | 5.1912 | 11664 | 1 | 116.64 | 0 | 1.6 | 0 | 0 | 2.5 | 0 | [7 empty] | 0 |  |  | 0 | [5 empty] | 0 |  |  | 0
PD 10
5 |  |  | 6.3 |  |  | 8 |  |  | 10 |  |  | 12.5 |  |  | 16 |  |  | 20 | [9 empty] | 25x40 |  |  | 25x40 |  |  | 25x40
84 | 122 | 10248 |  |  | 0 |  |  | 0 | 6 | 178 | 1068 | 8 | 445 | 3560 |  |  | 0 |  |  | 0 | [7 empty] | 13.3995 | 0.38 |  | 13.0469 | 0.37 |  | 6.3471 | 0.18
84 | 122 | 10248 |  |  | 0 |  |  | 0 |  |  | 0 | 8 | 170 | 1360 |  |  | 0 |  |  | 0 | [7 empty] | 0 |  |  | 0 |  |  | 0
|  | 0 |  |  | 0 |  |  | 0 |  |  | 0 | 6 | 436 | 2616 |  |  | 0 |  |  | 0 | [7 empty] | 0 | 4.94 |  | 0 | 4.81 |  | 0 | 2.34
|  | 0 | [11 empty] | 0 | [13 empty] | 2.7492 |  |  | 2.6769 |  |  | 1.3023
|  | 0 | [11 empty] | 0 | [13 empty] | 30.7923 |  |  | 29.9819 |  |  | 14.5858
|  | 0 | [25 empty] | 0 |  |  | 0 |  |  | 0
20496 | 0.16 | 32.7936 | 0 | 0.25 | 0 | 0 | 0.4 | 0 | 1068 | 0.63 | 6.7284 | 7536 | 1 | 75.36 | 0 | 1.6 | 0 | 0 | 2.5 | 0 | [7 empty] | 0 |  |  | 0 |  |  | 0
PD 11
5 |  |  | 6.3 |  |  | 8 |  |  | 10 |  |  | 12.5 |  |  | 16 |  |  | 20 | [9 empty] | 40x40 |  |  | 40x40
58 | 152 | 8816 |  |  | 0 |  |  | 0 |  |  | 0 | 12 | 445 | 5340 |  |  | 0 |  |  | 0 | [7 empty] | 13.1782 | 0.608 |  | 12.8314 | 0.592
100 | 31 | 3100 |  |  | 0 |  |  | 0 |  |  | 0 | 12 | 170 | 2040 |  |  | 0 |  |  | 0 | [7 empty] | 0 |  |  | 0
124 | 35 | 4340 |  |  | 0 |  |  | 0 |  |  | 0 | 10 | 458 | 4580 |  |  | 0 |  |  | 0 | [7 empty] | 0 | 6.08 |  | 0 | 5.92
|  | 0 | [11 empty] | 0 | [13 empty] | 0 |  |  | 0
|  | 0 | [11 empty] | 0 | [13 empty] | 60.5973 |  |  | 59.0027
|  | 0 | [25 empty] | 0 |  |  | 0
16256 | 0.16 | 26.0096 | 0 | 0.25 | 0 | 0 | 0.4 | 0 | 0 | 0.63 | 0 | 11960 | 1 | 119.6 | 0 | 1.6 | 0 | 0 | 2.5 | 0 | [7 empty] | 0 |  |  | 0
PD 12
5 |  |  | 6.3 |  |  | 8 |  |  | 10 |  |  | 12.5 |  |  | 16 |  |  | 20 | [9 empty] | 25x50 |  |  | 25x50 |  |  | 25x50
81 | 142 | 11502 |  |  | 0 |  |  | 0 |  |  | 0 | 8 | 445 | 3560 |  |  | 0 |  |  | 0 | [7 empty] | 10.1516 | 0.475 |  | 9.8845 | 0.4625 |  | 4.8087 | 0.225
122 | 33 | 4026 |  |  | 0 |  |  | 0 |  |  | 0 | 8 | 165 | 1320 |  |  | 0 |  |  | 0 | [7 empty] | 0 |  |  | 0 |  |  | 0
|  | 0 |  |  | 0 |  |  | 0 |  |  | 0 | 8 | 548 | 4384 |  |  | 0 |  |  | 0 | [7 empty] | 0 | 5.7 |  | 0 | 5.55 |  | 0 | 2.7
|  | 0 | [11 empty] | 0 | [13 empty] | 0 |  |  | 0 |  |  | 0
|  | 0 | [11 empty] | 0 | [13 empty] | 37.8529 |  |  | 36.8568 |  |  | 17.9303
|  | 0 | [25 empty] | 0 |  |  | 0 |  |  | 0
15528 | 0.16 | 24.8448 | 0 | 0.25 | 0 | 0 | 0.4 | 0 | 0 | 0.63 | 0 | 9264 | 1 | 92.64 | 0 | 1.6 | 0 | 0 | 2.5 | 0 | [7 empty] | 0 |  |  | 0 |  |  | 0
PD 13
5 |  |  | 6.3 |  |  | 8 |  |  | 10 |  |  | 12.5 |  |  | 16 |  |  | 20 | [9 empty] | 40x40 |  |  | 40x40 |  |  | 40x40 |  |  | 40x40 |  |  | 40x40
78 | 152 | 11856 |  |  | 0 |  |  | 0 |  |  | 0 | 8 | 445 | 3560 |  |  | 0 |  |  | 0 | [7 empty] | 9.1246 | 0.608 |  | 8.8845 | 0.592 |  | 4.3222 | 0.288 |  | 3.6018 | 0.528 |  | 2.5213 | 0.168
156 | 38 | 5928 |  |  | 0 |  |  | 0 |  |  | 0 | 8 | 170 | 1360 |  |  | 0 |  |  | 0 | [7 empty] | 0 |  |  | 0 |  |  | 0 |  |  | 0 |  |  | 0
|  | 0 |  |  | 0 |  |  | 0 |  |  | 0 | 8 | 535 | 4280 |  |  | 0 |  |  | 0 | [7 empty] | 0 | 6.08 |  | 0 | 5.92 |  | 0 | 2.88 |  | 0 | 5.28 |  | 0 | 1.68
|  | 0 | [9 empty] | 8 | 145 | 1160 | [13 empty] | 0 |  |  | 0 |  |  | 0 |  |  | 0 |  |  | 0
|  | 0 | [9 empty] | 8 | 215 | 1720 | [13 empty] | 38.7376 |  |  | 37.7181 |  |  | 18.3494 |  |  | 15.2911 |  |  | 10.7038
|  | 0 | [25 empty] | 0 |  |  | 0 |  |  | 0 |  |  | 0 |  |  | 0
17784 | 0.16 | 28.4544 | 0 | 0.25 | 0 | 0 | 0.4 | 0 | 0 | 0.63 | 0 | 12080 | 1 | 120.8 | 0 | 1.6 | 0 | 0 | 2.5 | 0 | [7 empty] | 0 |  |  | 0 |  |  | 0 |  |  | 0 |  |  | 0
PD 14
5 |  |  | 6.3 |  |  | 8 |  |  | 10 |  |  | 12.5 |  |  | 16 |  |  | 20
|  | 0 |  |  | 0 |  |  | 0 |  |  | 0 |  |  | 0 |  |  | 0 |  |  | 0
|  | 0 |  |  | 0 |  |  | 0 |  |  | 0 |  |  | 0 |  |  | 0 |  |  | 0
|  | 0 |  |  | 0 |  |  | 0 |  |  | 0 |  |  | 0 |  |  | 0 |  |  | 0
|  | 0 | [11 empty] | 0
|  | 0 | [11 empty] | 0
0
0 | 0.16 | 0 | 0 | 0.25 | 0 | 0 | 0.4 | 0 | 0 | 0.63 | 0 | 0 | 1 | 0 | 0 | 1.6 | 0 | 0 | 2.5 | 0
PD 15
5 |  |  | 6.3 |  |  | 8 |  |  | 10 |  |  | 12.5 |  |  | 16 |  |  | 20 | [9 empty] | 40x40
25 | 152 | 3800 |  |  | 0 |  |  | 0 |  |  | 0 | 8 | 378 | 3024 |  |  | 0 |  |  | 0 | [7 empty] | 9.12 | 0.608
50 | 38 | 1900 |  |  | 0 |  |  | 0 |  |  | 0 | 8 | 150 | 1200 |  |  | 0 |  |  | 0 | [7 empty] | 0
|  | 0 |  |  | 0 |  |  | 0 |  |  | 0 |  |  | 0 |  |  | 0 |  |  | 0 | [7 empty] | 0 | 6.08
|  | 0 | [11 empty] | 0 | [13 empty] | 0
|  | 0 | [11 empty] | 0 | [13 empty] | 42.24
|  | 0 | [25 empty] | 0
5700 | 0.16 | 9.12 | 0 | 0.25 | 0 | 0 | 0.4 | 0 | 0 | 0.63 | 0 | 4224 | 1 | 42.24 | 0 | 1.6 | 0 | 0 | 2.5 | 0 | [7 empty] | 0
PD 16
5 |  |  | 6.3 |  |  | 8 |  |  | 10 |  |  | 12.5 |  |  | 16 |  |  | 20 | [9 empty] | 40x40
31 | 152 | 4712 |  |  | 0 |  |  | 0 |  |  | 0 | 8 | 378 | 3024 |  |  | 0 |  |  | 0 | [7 empty] | 11.3088 | 0.608
62 | 38 | 2356 |  |  | 0 |  |  | 0 |  |  | 0 | 8 | 150 | 1200 |  |  | 0 |  |  | 0 | [7 empty] | 0
|  | 0 |  |  | 0 |  |  | 0 |  |  | 0 |  |  | 0 |  |  | 0 |  |  | 0 | [7 empty] | 0 | 6.08
|  | 0 | [11 empty] | 0 | [13 empty] | 0
|  | 0 | [11 empty] | 0 | [13 empty] | 42.24
|  | 0 | [25 empty] | 0
7068 | 0.16 | 11.3088 | 0 | 0.25 | 0 | 0 | 0.4 | 0 | 0 | 0.63 | 0 | 4224 | 1 | 42.24 | 0 | 1.6 | 0 | 0 | 2.5 | 0 | [7 empty] | 0
PD 17
5 |  |  | 6.3 |  |  | 8 |  |  | 10 |  |  | 12.5 |  |  | 16 |  |  | 20
|  | 0 |  |  | 0 |  |  | 0 |  |  | 0 |  |  | 0 |  |  | 0 |  |  | 0
|  | 0 |  |  | 0 |  |  | 0 |  |  | 0 |  |  | 0 |  |  | 0 |  |  | 0
|  | 0 |  |  | 0 |  |  | 0 |  |  | 0 |  |  | 0 |  |  | 0 |  |  | 0
|  | 0 | [11 empty] | 0
|  | 0 | [11 empty] | 0
0
0 | 0.16 | 0 | 0 | 0.25 | 0 | 0 | 0.4 | 0 | 0 | 0.63 | 0 | 0 | 1 | 0 | 0 | 1.6 | 0 | 0 | 2.5 | 0
PD 18
5 |  |  | 6.3 |  |  | 8 |  |  | 10 |  |  | 12.5 |  |  | 16 |  |  | 20 | [9 empty] | 40x40 |  |  | 40x40
49 | 142 | 6958 |  |  | 0 |  |  | 0 |  |  | 0 | 8 | 445 | 3560 |  |  | 0 |  |  | 0 | [7 empty] | 8.5201 | 0.608 |  | 8.2959 | 0.592
96 | 37 | 3552 |  |  | 0 |  |  | 0 |  |  | 0 | 8 | 170 | 1360 |  |  | 0 |  |  | 0 | [7 empty] | 0 |  |  | 0
|  | 0 |  |  | 0 |  |  | 0 |  |  | 0 | 8 | 388 | 3104 |  |  | 0 |  |  | 0 | [7 empty] | 0 | 6.08 |  | 0 | 5.92
|  | 0 | [11 empty] | 0 | [13 empty] | 0 |  |  | 0
|  | 0 | [11 empty] | 0 | [13 empty] | 40.6549 |  |  | 39.5851
|  | 0 | [25 empty] | 0 |  |  | 0
10510 | 0.16 | 16.816 | 0 | 0.25 | 0 | 0 | 0.4 | 0 | 0 | 0.63 | 0 | 8024 | 1 | 80.24 | 0 | 1.6 | 0 | 0 | 2.5 | 0 | [7 empty] | 0 |  |  | 0
PD 19
5 |  |  | 6.3 |  |  | 8 |  |  | 10 |  |  | 12.5 |  |  | 16 |  |  | 20 | [9 empty] | L |  |  | L |  |  | L
53 | 161 | 8533 |  |  | 0 |  |  | 0 |  |  | 0 | 16 | 445 | 7120 |  |  | 0 |  |  | 0 | [7 empty] | 19.254 | 1.102 |  | 18.7473 | 1.073 |  | 9.1203 | 0.522
81 | 176 | 14256 |  |  | 0 |  |  | 0 |  |  | 0 | 16 | 220 | 3520 |  |  | 0 |  |  | 0 | [7 empty] | 0 |  |  | 0 |  |  | 0
86 | 33 | 2838 |  |  | 0 |  |  | 0 |  |  | 0 | 18 | 548 | 9864 |  |  | 0 |  |  | 0 | [7 empty] | 0 | 10.412 |  | 0 | 10.138 |  | 0 | 4.932
36 | 34 | 1224 | [11 empty] | 0 | [13 empty] | 0 |  |  | 0 |  |  | 0
50 | 34 | 1700 | [11 empty] | 0 | [13 empty] | 83.7798 |  |  | 81.5751 |  |  | 39.6852
5 | 180 | 900 | [25 empty] | 0 |  |  | 0 |  |  | 0
29451 | 0.16 | 47.1216 | 0 | 0.25 | 0 | 0 | 0.4 | 0 | 0 | 0.63 | 0 | 20504 | 1 | 205.04 | 0 | 1.6 | 0 | 0 | 2.5 | 0 | [7 empty] | 0 |  |  | 0 |  |  | 0
PD 20
5 |  |  | 6.3 |  |  | 8 |  |  | 10 |  |  | 12.5 |  |  | 16 |  |  | 20 | [9 empty] | 25X35 |  |  | 25X35 |  |  | 25X35
81 | 112 | 9072 |  |  | 0 |  |  | 0 |  |  | 0 | 10 | 445 | 4450 |  |  | 0 |  |  | 0 | [7 empty] | 9.1213 | 0.3325 |  | 8.8813 | 0.32375 |  | 4.3206 | 0.1575
122 | 40 | 4880 |  |  | 0 |  |  | 0 |  |  | 0 | 10 | 140 | 1400 |  |  | 0 |  |  | 0 | [7 empty] | 0 |  |  | 0 |  |  | 0
|  | 0 |  |  | 0 |  |  | 0 |  |  | 0 | 10 | 435 | 4350 |  |  | 0 |  |  | 0 | [7 empty] | 0 | 4.56 |  | 0 | 4.44 |  | 0 | 2.16
|  | 0 | [9 empty] | 10 | 177 | 1770 | [13 empty] | 0 |  |  | 0 |  |  | 0
|  | 0 | [11 empty] | 0 | [13 empty] | 48.9097 |  |  | 47.6226 |  |  | 23.1677
|  | 0 | [25 empty] | 0 |  |  | 0 |  |  | 0
13952 | 0.16 | 22.3232 | 0 | 0.25 | 0 | 0 | 0.4 | 0 | 0 | 0.63 | 0 | 11970 | 1 | 119.7 | 0 | 1.6 | 0 | 0 | 2.5 | 0 | [7 empty] | 0 |  |  | 0 |  |  | 0
PD 21
5 |  |  | 6.3 |  |  | 8 |  |  | 10 |  |  | 12.5 |  |  | 16 |  |  | 20 | [9 empty] | 25X40 |  |  | 25X40 |  |  | 25X40
61 | 122 | 7442 |  |  | 0 |  |  | 0 |  |  | 0 | 3 | 125 | 375 |  |  | 0 |  |  | 0 | [7 empty] | 6.1813 | 0.38 |  | 6.0187 | 0.37 |  | 2.928 | 0.18
61 | 33 | 2013 |  |  | 0 |  |  | 0 |  |  | 0 | 8 | 445 | 3560 |  |  | 0 |  |  | 0 | [7 empty] | 0 |  |  | 0 |  |  | 0
|  | 0 |  |  | 0 |  |  | 0 |  |  | 0 | 8 | 160 | 1280 |  |  | 0 |  |  | 0 | [7 empty] | 0 | 4.94 |  | 0 | 4.81 |  | 0 | 2.34
|  | 0 | [9 empty] | 6 | 433 | 2598 | [13 empty] | 0 |  |  | 0 |  |  | 0
|  | 0 | [9 empty] | 6 | 178 | 1068 | [13 empty] | 36.288 |  |  | 35.333 |  |  | 17.189
|  | 0 | [25 empty] | 0 |  |  | 0 |  |  | 0
9455 | 0.16 | 15.128 | 0 | 0.25 | 0 | 0 | 0.4 | 0 | 0 | 0.63 | 0 | 8881 | 1 | 88.81 | 0 | 1.6 | 0 | 0 | 2.5 | 0 | [7 empty] | 0 |  |  | 0 |  |  | 0
PD 22
5 |  |  | 6.3 |  |  | 8 |  |  | 10 |  |  | 12.5 |  |  | 16 |  |  | 20 | [9 empty] | 40x40 |  |  | 40x40
58 | 152 | 8816 |  |  | 0 |  |  | 0 |  |  | 0 | 8 | 445 | 3560 |  |  | 0 |  |  | 0 | [7 empty] | 10.597 | 0.608 |  | 10.3182 | 0.592
112 | 38 | 4256 |  |  | 0 |  |  | 0 |  |  | 0 | 8 | 185 | 1480 |  |  | 0 |  |  | 0 | [7 empty] | 0 |  |  | 0
|  | 0 |  |  | 0 |  |  | 0 |  |  | 0 | 8 | 468 | 3744 |  |  | 0 |  |  | 0 | [7 empty] | 0 | 6.08 |  | 0 | 5.92
|  | 0 | [11 empty] | 0 | [13 empty] | 0 |  |  | 0
|  | 0 | [11 empty] | 0 | [13 empty] | 44.5056 |  |  | 43.3344
|  | 0 | [25 empty] | 0 |  |  | 0
13072 | 0.16 | 20.9152 | 0 | 0.25 | 0 | 0 | 0.4 | 0 | 0 | 0.63 | 0 | 8784 | 1 | 87.84 | 0 | 1.6 | 0 | 0 | 2.5 | 0 | [7 empty] | 0 |  |  | 0
PD 23
5 |  |  | 6.3 |  |  | 8 |  |  | 10 |  |  | 12.5 |  |  | 16 |  |  | 20
|  | 0 |  |  | 0 |  |  | 0 |  |  | 0 |  |  | 0 |  |  | 0 |  |  | 0
|  | 0 |  |  | 0 |  |  | 0 |  |  | 0 |  |  | 0 |  |  | 0 |  |  | 0
|  | 0 |  |  | 0 |  |  | 0 |  |  | 0 |  |  | 0 |  |  | 0 |  |  | 0
|  | 0 | [11 empty] | 0
|  | 0 | [11 empty] | 0
0
0 | 0.16 | 0 | 0 | 0.25 | 0 | 0 | 0.4 | 0 | 0 | 0.63 | 0 | 0 | 1 | 0 | 0 | 1.6 | 0 | 0 | 2.5 | 0
PD 24
5 |  |  | 6.3 |  |  | 8 |  |  | 10 |  |  | 12.5 |  |  | 16 |  |  | 20
|  | 0 |  |  | 0 |  |  | 0 |  |  | 0 |  |  | 0 |  |  | 0 |  |  | 0
|  | 0 |  |  | 0 |  |  | 0 |  |  | 0 |  |  | 0 |  |  | 0 |  |  | 0
|  | 0 |  |  | 0 |  |  | 0 |  |  | 0 |  |  | 0 |  |  | 0 |  |  | 0
|  | 0 | [11 empty] | 0
|  | 0 | [11 empty] | 0
0
0 | 0.16 | 0 | 0 | 0.25 | 0 | 0 | 0.4 | 0 | 0 | 0.63 | 0 | 0 | 1 | 0 | 0 | 1.6 | 0 | 0 | 2.5 | 0
PD 25
5 |  |  | 6.3 |  |  | 8 |  |  | 10 |  |  | 12.5 |  |  | 16 |  |  | 20 | [9 empty] | 35X40 |  |  | 35X40 |  |  | 35X40
64 | 142 | 9088 |  |  | 0 |  |  | 0 | 8 | 436 | 3488 | 8 | 445 | 3560 |  |  | 0 |  |  | 0 | [7 empty] | 8.9892 | 0.532 |  | 8.7527 | 0.518 |  | 4.2581 | 0.252
126 | 37 | 4662 |  |  | 0 |  |  | 0 | 8 | 178 | 1424 | 8 | 160 | 1280 |  |  | 0 |  |  | 0 | [7 empty] | 0 |  |  | 0 |  |  | 0
|  | 0 |  |  | 0 |  |  | 0 |  |  | 0 |  |  | 0 |  |  | 0 |  |  | 0 | [7 empty] | 0 | 5.7 |  | 0 | 5.55 |  | 0 | 2.7
|  | 0 | [11 empty] | 0 | [13 empty] | 12.6444 |  |  | 12.3117 |  |  | 5.9895
|  | 0 | [11 empty] | 0 | [13 empty] | 19.7763 |  |  | 19.2559 |  |  | 9.3677
|  | 0 | [25 empty] | 0 |  |  | 0 |  |  | 0
13750 | 0.16 | 22 | 0 | 0.25 | 0 | 0 | 0.4 | 0 | 4912 | 0.63 | 30.9456 | 4840 | 1 | 48.4 | 0 | 1.6 | 0 | 0 | 2.5 | 0 | [7 empty] | 0 |  |  | 0 |  |  | 0
PD 26
5 |  |  | 6.3 |  |  | 8 |  |  | 10 |  |  | 12.5 |  |  | 16 |  |  | 20 | [9 empty] | DIAM 20 |  |  | DIAM 20
52 | 128 | 6656 |  |  | 0 |  |  | 0 |  |  | 0 | 8 | 445 | 3560 |  |  | 0 |  |  | 0 | [7 empty] | 4.3514 | 0.47728 |  | 4.2369 | 0.46472
|  | 0 |  |  | 0 |  |  | 0 |  |  | 0 | 8 | 165 | 1320 |  |  | 0 |  |  | 0 | [7 empty] | 0 |  |  | 0
|  | 0 |  |  | 0 |  |  | 0 |  |  | 0 | 8 | 403 | 3224 |  |  | 0 |  |  | 0 | [7 empty] | 0 | 4.7728 |  | 0 | 4.6472
|  | 0 | [11 empty] | 0 | [13 empty] | 0 |  |  | 0
|  | 0 | [11 empty] | 0 | [13 empty] | 33.1131 |  |  | 32.2417
|  | 0 | [25 empty] | 0 |  |  | 0
6656 | 0.16 | 10.6496 | 0 | 0.25 | 0 | 0 | 0.4 | 0 | 0 | 0.63 | 0 | 8104 | 1 | 81.04 | 0 | 1.6 | 0 | 0 | 2.5 | 0 | [7 empty] | 0 |  |  | 0
PD 27
5 |  |  | 6.3 |  |  | 8 |  |  | 10 |  |  | 12.5 |  |  | 16 |  |  | 20 | [9 empty] | 35X40 |  |  | 35X40 |  |  | 35X40
64 | 142 | 9088 |  |  | 0 |  |  | 0 | 8 | 178 | 1424 | 8 | 445 | 3560 |  |  | 0 |  |  | 0 | [7 empty] | 9.0376 | 0.532 |  | 8.7998 | 0.518 |  | 4.281 | 0.252
128 | 37 | 4736 |  |  | 0 |  |  | 0 |  |  | 0 | 8 | 160 | 1280 |  |  | 0 |  |  | 0 | [7 empty] | 0 |  |  | 0 |  |  | 0
|  | 0 |  |  | 0 |  |  | 0 |  |  | 0 | 8 | 435 | 3480 |  |  | 0 |  |  | 0 | [7 empty] | 0 | 5.7 |  | 0 | 5.55 |  | 0 | 2.7
|  | 0 | [11 empty] | 0 | [13 empty] | 3.6657 |  |  | 3.5692 |  |  | 1.7364
|  | 0 | [11 empty] | 0 | [13 empty] | 33.9957 |  |  | 33.1011 |  |  | 16.1032
|  | 0 | [25 empty] | 0 |  |  | 0 |  |  | 0
13824 | 0.16 | 22.1184 | 0 | 0.25 | 0 | 0 | 0.4 | 0 | 1424 | 0.63 | 8.9712 | 8320 | 1 | 83.2 | 0 | 1.6 | 0 | 0 | 2.5 | 0 | [7 empty] | 0 |  |  | 0 |  |  | 0
PD 28
5 |  |  | 6.3 |  |  | 8 |  |  | 10 |  |  | 12.5 |  |  | 16 |  |  | 20 | [9 empty] | 35X40 |  |  | 35X40 |  |  | 35X40
64 | 142 | 9088 |  |  | 0 |  |  | 0 | 8 | 178 | 1424 | 8 | 445 | 3560 |  |  | 0 |  |  | 0 | [7 empty] | 9.0376 | 0.532 |  | 8.7998 | 0.518 |  | 4.281 | 0.252
128 | 37 | 4736 |  |  | 0 |  |  | 0 |  |  | 0 | 8 | 160 | 1280 |  |  | 0 |  |  | 0 | [7 empty] | 0 |  |  | 0 |  |  | 0
|  | 0 |  |  | 0 |  |  | 0 |  |  | 0 | 8 | 435 | 3480 |  |  | 0 |  |  | 0 | [7 empty] | 0 | 5.7 |  | 0 | 5.55 |  | 0 | 2.7
|  | 0 | [11 empty] | 0 | [13 empty] | 3.6657 |  |  | 3.5692 |  |  | 1.7364
|  | 0 | [11 empty] | 0 | [13 empty] | 33.9957 |  |  | 33.1011 |  |  | 16.1032
|  | 0 | [25 empty] | 0 |  |  | 0 |  |  | 0
13824 | 0.16 | 22.1184 | 0 | 0.25 | 0 | 0 | 0.4 | 0 | 1424 | 0.63 | 8.9712 | 8320 | 1 | 83.2 | 0 | 1.6 | 0 | 0 | 2.5 | 0 | [7 empty] | 0 |  |  | 0 |  |  | 0
PD 29
5 |  |  | 6.3 |  |  | 8 |  |  | 10 |  |  | 12.5 |  |  | 16 |  |  | 20 | [9 empty] | 35X40 |  |  | 35X40 |  |  | 35X40
64 | 142 | 9088 |  |  | 0 |  |  | 0 | 8 | 178 | 1424 | 8 | 445 | 3560 |  |  | 0 |  |  | 0 | [7 empty] | 9.0376 | 0.532 |  | 8.7998 | 0.518 |  | 4.281 | 0.252
128 | 37 | 4736 |  |  | 0 |  |  | 0 |  |  | 0 | 8 | 160 | 1280 |  |  | 0 |  |  | 0 | [7 empty] | 0 |  |  | 0 |  |  | 0
|  | 0 |  |  | 0 |  |  | 0 |  |  | 0 | 8 | 435 | 3480 |  |  | 0 |  |  | 0 | [7 empty] | 0 | 5.7 |  | 0 | 5.55 |  | 0 | 2.7
|  | 0 | [9 empty] | 8 | 178 | 1424 | [13 empty] | 3.6657 |  |  | 3.5692 |  |  | 1.7364
|  | 0 | [11 empty] | 0 | [13 empty] | 39.8142 |  |  | 38.7665 |  |  | 18.8594
|  | 0 | [25 empty] | 0 |  |  | 0 |  |  | 0
13824 | 0.16 | 22.1184 | 0 | 0.25 | 0 | 0 | 0.4 | 0 | 1424 | 0.63 | 8.9712 | 9744 | 1 | 97.44 | 0 | 1.6 | 0 | 0 | 2.5 | 0 | [7 empty] | 0 |  |  | 0 |  |  | 0
PD 30
5 |  |  | 6.3 |  |  | 8 |  |  | 10 |  |  | 12.5 |  |  | 16 |  |  | 20 | [9 empty] | 40X40 |  |  | 40X40 |  |  | 40X40
64 | 152 | 9728 |  |  | 0 |  |  | 0 | 8 | 178 | 1424 | 8 | 445 | 3560 |  |  | 0 |  |  | 0 | [7 empty] | 9.5397 | 0.608 |  | 9.2887 | 0.592 |  | 4.5188 | 0.288
128 | 38 | 4864 |  |  | 0 |  |  | 0 |  |  | 0 | 8 | 160 | 1280 |  |  | 0 |  |  | 0 | [7 empty] | 0 |  |  | 0 |  |  | 0
|  | 0 |  |  | 0 |  |  | 0 |  |  | 0 | 8 | 435 | 3480 |  |  | 0 |  |  | 0 | [7 empty] | 0 | 6.08 |  | 0 | 5.92 |  | 0 | 2.88
|  | 0 | [11 empty] | 0 | [13 empty] | 3.6657 |  |  | 3.5692 |  |  | 1.7364
|  | 0 | [11 empty] | 0 | [13 empty] | 33.9957 |  |  | 33.1011 |  |  | 16.1032
|  | 0 | [25 empty] | 0 |  |  | 0 |  |  | 0
14592 | 0.16 | 23.3472 | 0 | 0.25 | 0 | 0 | 0.4 | 0 | 1424 | 0.63 | 8.9712 | 8320 | 1 | 83.2 | 0 | 1.6 | 0 | 0 | 2.5 | 0 | [7 empty] | 0 |  |  | 0 |  |  | 0
PD 401
5 |  |  | 6.3 |  |  | 8 |  |  | 10 |  |  | 12.5 |  |  | 16 |  |  | 20 | [15 empty] | 25X25
15 | 92 | 1380 |  |  | 0 |  |  | 0 | 4 | 178 | 712 |  |  | 0 |  |  | 0 |  |  | 0 | [13 empty] | 2.208 | 0.1125
|  | 0 |  |  | 0 |  |  | 0 | 4 | 128 | 512 |  |  | 0 |  |  | 0 |  |  | 0 | [13 empty] | 0
|  | 0 |  |  | 0 |  |  | 0 |  |  | 0 |  |  | 0 |  |  | 0 |  |  | 0 | [13 empty] | 0 | 1.8
|  | 0 | [11 empty] | 0 | [19 empty] | 7.7112
|  | 0 | [11 empty] | 0 | [19 empty] | 0
|  | 0 | [31 empty] | 0
1380 | 0.16 | 2.208 | 0 | 0.25 | 0 | 0 | 0.4 | 0 | 1224 | 0.63 | 7.7112 | 0 | 1 | 0 | 0 | 1.6 | 0 | 0 | 2.5 | 0 | [13 empty] | 0
PD 402
5 |  |  | 6.3 |  |  | 8 |  |  | 10 |  |  | 12.5 |  |  | 16 |  |  | 20 | [15 empty] | 25X25
15 | 92 | 1380 |  |  | 0 |  |  | 0 | 4 | 178 | 712 |  |  | 0 |  |  | 0 |  |  | 0 | [13 empty] | 2.208 | 0.1125
|  | 0 |  |  | 0 |  |  | 0 | 4 | 107 | 428 |  |  | 0 |  |  | 0 |  |  | 0 | [13 empty] | 0
|  | 0 |  |  | 0 |  |  | 0 |  |  | 0 |  |  | 0 |  |  | 0 |  |  | 0 | [13 empty] | 0 | 1.8
|  | 0 | [11 empty] | 0 | [19 empty] | 7.182
|  | 0 | [11 empty] | 0 | [19 empty] | 0
|  | 0 | [31 empty] | 0
1380 | 0.16 | 2.208 | 0 | 0.25 | 0 | 0 | 0.4 | 0 | 1140 | 0.63 | 7.182 | 0 | 1 | 0 | 0 | 1.6 | 0 | 0 | 2.5 | 0 | [13 empty] | 0
PD 403
5 |  |  | 6.3 |  |  | 8 |  |  | 10 |  |  | 12.5 |  |  | 16 |  |  | 20 | [15 empty] | 20X40
15 | 116 | 1740 |  |  | 0 |  |  | 0 | 6 | 178 | 1068 |  |  | 0 |  |  | 0 |  |  | 0 | [13 empty] | 3.792 | 0.144
15 | 42 | 630 |  |  | 0 |  |  | 0 | 6 | 128 | 768 |  |  | 0 |  |  | 0 |  |  | 0 | [13 empty] | 0
|  | 0 |  |  | 0 |  |  | 0 |  |  | 0 |  |  | 0 |  |  | 0 |  |  | 0 | [13 empty] | 0 | 2.16
|  | 0 | [11 empty] | 0 | [19 empty] | 11.5668
|  | 0 | [11 empty] | 0 | [19 empty] | 0
|  | 0 | [31 empty] | 0
2370 | 0.16 | 3.792 | 0 | 0.25 | 0 | 0 | 0.4 | 0 | 1836 | 0.63 | 11.5668 | 0 | 1 | 0 | 0 | 1.6 | 0 | 0 | 2.5 | 0 | [13 empty] | 0
PD 404
5 |  |  | 6.3 |  |  | 8 |  |  | 10 |  |  | 12.5 |  |  | 16 |  |  | 20 | [15 empty] | 20X40
15 | 116 | 1740 |  |  | 0 |  |  | 0 | 6 | 178 | 1068 |  |  | 0 |  |  | 0 |  |  | 0 | [13 empty] | 3.792 | 0.144
15 | 42 | 630 |  |  | 0 |  |  | 0 | 6 | 128 | 768 |  |  | 0 |  |  | 0 |  |  | 0 | [13 empty] | 0
|  | 0 |  |  | 0 |  |  | 0 |  |  | 0 |  |  | 0 |  |  | 0 |  |  | 0 | [13 empty] | 0 | 2.16
|  | 0 | [11 empty] | 0 | [19 empty] | 11.5668
|  | 0 | [11 empty] | 0 | [19 empty] | 0
|  | 0 | [31 empty] | 0
2370 | 0.16 | 3.792 | 0 | 0.25 | 0 | 0 | 0.4 | 0 | 1836 | 0.63 | 11.5668 | 0 | 1 | 0 | 0 | 1.6 | 0 | 0 | 2.5 | 0 | [13 empty] | 0
[20 empty] | sub solo |  |  |  | 5 |  |  | terreo | 5 | 224.3729 | pav 01 | 5 | 198.5771 | COR. INF | 5 | 76.6348 | COBERTURA | 5 | 26.8117 | COR. SUP | 5 | 8.7927
[24 empty] | 6.3 |  |  |  | 6.3 | 7.0014 |  | 6.3 | 6.8172 |  | 6.3 | 3.3165 |  | 6.3 | 0 |  | 6.3 | 10.4557
[24 empty] | 8 |  |  |  | 8 | 0 |  | 8 | 0 |  | 8 | 0 |  | 8 | 32.8608 |  | 8 | 0
[24 empty] | 10 |  |  |  | 10 | 40.499 |  | 10 | 39.4332 |  | 10 | 56.422 |  | 10 | 1.4457 |  | 10 | 0.45998
[24 empty] | 12.5 |  |  |  | 12.5 | 945.0996 |  | 12.5 | 837.9717 |  | 12.5 | 251.4871 |  | 12.5 | 128.8889 |  | 12.5 | 42.241
[24 empty] | 16 |  |  |  | 16 | 0 |  | 16 | 0 |  | 16 | 0 |  | 16 | 0 |  | 16 | 0
[24 empty] | 20 |  |  |  | 20 | 119.3867 |  | 20 | 116.245 |  | 20 | 0 |  | 20 | 103.6779 |  | 20 | 0
[24 empty] | concreto |  |  |  | concreto | 16 |  | concreto | 5 |  | concreto | 3 |  | concreto | 1 |  | concreto | 1
[24 empty] | forma |  |  |  | forma | 153 |  | forma | 52 |  | forma | 19 |  | forma | 12 |  | forma | 12
GUARITA
P1=P2=P7=P8 (x4)
5 |  |  | 6.3 |  |  | 8 |  |  | 10 |  |  | 12.5 |  |  | 16 |  |  | 20 | [5 empty] | 20x50
140 | 132 | 18480 |  |  | 0 |  |  | 0 | 32 | 421 | 13472 |  |  | 0 |  |  | 0 |  |  | 0 |  |  |  | 42.112 | 0.378
280 | 28 | 7840 |  |  | 0 |  |  | 0 | 32 | 155 | 4960 |  |  | 0 |  |  | 0 |  |  | 0 |  |  |  | 0
|  | 0 |  |  | 0 |  |  | 0 |  |  | 0 |  |  | 0 |  |  | 0 |  |  | 0 |  |  |  | 0 | 5.292
|  | 0 | [11 empty] | 0 | [9 empty] | 116.1216
|  | 0 | [11 empty] | 0 | [9 empty] | 0
|  | 0 | [21 empty] | 0
26320 | 0.16 | 42.112 | 0 | 0.25 | 0 | 0 | 0.4 | 0 | 18432 | 0.63 | 116.1216 | 0 | 1 | 0 | 0 | 1.6 | 0 | 0 | 2.5 | 0 |  |  |  | 0
P3=P4=P5=P6 (x4)
5 |  |  | 6.3 |  |  | 8 |  |  | 10 |  |  | 12.5 |  |  | 16 |  |  | 20 | [5 empty] | 15x30
128 | 82 | 10496 |  |  | 0 |  |  | 0 | 24 | 386 | 9264 |  |  | 0 |  |  | 0 |  |  | 0 |  |  |  | 21.504 | 0.1566
128 | 23 | 2944 |  |  | 0 |  |  | 0 | 24 | 135 | 3240 |  |  | 0 |  |  | 0 |  |  | 0 |  |  |  | 0
|  | 0 |  |  | 0 |  |  | 0 |  |  | 0 |  |  | 0 |  |  | 0 |  |  | 0 |  |  |  | 0 | 3.132
|  | 0 | [11 empty] | 0 | [9 empty] | 78.7752
|  | 0 | [11 empty] | 0 | [9 empty] | 0
|  | 0 | [21 empty] | 0
13440 | 0.16 | 21.504 | 0 | 0.25 | 0 | 0 | 0.4 | 0 | 12504 | 0.63 | 78.7752 | 0 | 1 | 0 | 0 | 1.6 | 0 | 0 | 2.5 | 0 |  |  |  | 0
[20 empty] | PAV ÚNICO |  |  |  | 5 | 63.616
[24 empty] | 6.3 | 0
[24 empty] | 8 | 0
[24 empty] | 10 | 194.8968
[24 empty] | 12.5 | 0
[24 empty] | 16 | 0
[24 empty] | 20 | 0
[24 empty] | concreto | 2
[24 empty] | forma | 19
VIGAS
JUNTA A | [7 empty] | JUNTA B | [7 empty] | JUNTA C | [7 empty] | JUNTA D | [7 empty] | GUARITA
NIVEL 200 | [7 empty] | NIVEL 200 | [7 empty] | NIVEL 200 | [7 empty] | NIVEL 200 | [7 empty] | NIVEL 200
AÇO |  |  | FORMA | CONCRETO |  |  |  | AÇO |  |  | FORMA | CONCRETO |  |  |  | AÇO |  |  | FORMA | CONCRETO |  |  |  | AÇO |  |  | FORMA | CONCRETO |  |  |  | AÇO |  |  | FORMA | CONCRETO
CA 60B | 5 | 322 | 243 | 27 |  |  |  | CA 60B | 5 | 227 | 280.94 | 31 |  |  |  | CA 60B | 5 | 103 | 238 | 25 |  |  |  | CA 60B | 5 | [6 empty] | CA 60B | 5 | 63.43 | 118 | 10
CA 50A | 6.3 | 526 | [5 empty] | CA 50A | 6.3 | 740 | [5 empty] | CA 50A | 6.3 | 489 | [5 empty] | CA 50A | 6.3 | [6 empty] | CA 50A | 6.3 | 68.5
| 8 | 270 | [6 empty] | 8 | 416 | [6 empty] | 8 | 858 | [6 empty] | 8 | [7 empty] | 8
| 10 | [7 empty] | 10 | 39 | [6 empty] | 10 | 154 | [6 empty] | 10 | [7 empty] | 10 | 135.89
| 12.5 | 803 | [6 empty] | 12.5 | 1093 | [6 empty] | 12.5 | 1139 | [6 empty] | 12.5 | [7 empty] | 12.5
| 16 | 971 | [6 empty] | 16 | 862 | [6 empty] | 16 | 789 | [6 empty] | 16 | [7 empty] | 16
| 20 | 591 | [6 empty] | 20 | 688 | [6 empty] | 20 | 209 | [6 empty] | 20 | [7 empty] | 20
NIVEL 300 | [7 empty] | NIVEL 300 | [7 empty] | NIVEL 300 | [7 empty] | NIVEL 300
AÇO |  |  | FORMA | CONCRETO |  |  |  | AÇO |  |  | FORMA | CONCRETO |  |  |  | AÇO |  |  | FORMA | CONCRETO |  |  |  | AÇO |  |  | FORMA | CONCRETO
CA 60B | 5 | 243 | 324 | 37 |  |  |  | CA 60B | 5 | 266 | 323.81 | 37 |  |  |  | CA 60B | 5 | 240.74 | 290 | 32 |  |  |  | CA 60B | 5 | 303 | 343 | 38
CA 50A | 6.3 | 597 | [5 empty] | CA 50A | 6.3 | 648 | [5 empty] | CA 50A | 6.3 | 603.74 | [5 empty] | CA 50A | 6.3 | 635
| 8 | 86 | [6 empty] | 8 | 311 | [6 empty] | 8 | 962 | [6 empty] | 8 | 408
| 10 | 12 | [6 empty] | 10 | 40 | [6 empty] | 10 | 13 | [6 empty] | 10 | 46
| 12.5 | 654 | [6 empty] | 12.5 | 782 | [6 empty] | 12.5 | 1103.08 | [6 empty] | 12.5 | 841
| 16 | 792 | [6 empty] | 16 | 825 | [6 empty] | 16 | 1135.65 | [6 empty] | 16 | 574
| 20 | 554 | [6 empty] | 20 | 634 | [6 empty] | 20 | 227 | [6 empty] | 20 | 689
[17 empty] | 25 | 154
NIVEL 400 | [7 empty] | NIVEL 400 | [7 empty] | NIVEL 400 | [7 empty] | NIVEL 400
AÇO |  |  | FORMA | CONCRETO |  |  |  | AÇO |  |  | FORMA | CONCRETO |  |  |  | AÇO |  |  | FORMA | CONCRETO |  |  |  | AÇO |  |  | FORMA | CONCRETO
CA 60B | 5 | 229 | 315 | 36 |  |  |  | CA 60B | 5 | 220 | 348.7 | 39 |  |  |  | CA 60B | 5 | 252 | 311 | 33 |  |  |  | CA 60B | 5 | 158 | 362 | 41
CA 50A | 6.3 | 569 | [5 empty] | CA 50A | 6.3 | 687 | [5 empty] | CA 50A | 6.3 | 441.03 | [5 empty] | CA 50A | 6.3 | 709
| 8 | 227 | [6 empty] | 8 | 272 | [6 empty] | 8 | 1228 | [6 empty] | 8 | 1091
| 10 | 12 | [6 empty] | 10 | 43 | [6 empty] | 10 | 56 | [6 empty] | 10 | 31
| 12.5 | 969 | [6 empty] | 12.5 | 1181 | [6 empty] | 12.5 | 1197 | [6 empty] | 12.5 | 964
| 16 | 737 | [6 empty] | 16 | 549 | [6 empty] | 16 | 383 | [6 empty] | 16 | 981
| 20 | 44 | [6 empty] | 20 | 165 | [6 empty] | 20 | 733 | [6 empty] | 20 | 181
[17 empty] | 25 | 238 | [6 empty] | 25 | 373
NIVEL 500 | [7 empty] | NIVEL 500 | [7 empty] | NIVEL 500 | [7 empty] | NIVEL 500
AÇO |  |  | FORMA | CONCRETO |  |  |  | AÇO |  |  | FORMA | CONCRETO |  |  |  | AÇO |  |  | FORMA | CONCRETO |  |  |  | AÇO |  |  | FORMA | CONCRETO
CA 60B | 5 | 129 | 114 | 12 |  |  |  | CA 60B | 5 | 184.44 | 140.8 | 12 |  |  |  | CA 60B | 5 | 554.24 | 57 | 8 |  |  |  | CA 60B | 5 | 136.76 | 132 | 12
CA 50A | 6.3 | 79 | [5 empty] | CA 50A | 6.3 | 29.32 | [5 empty] | CA 50A | 6.3 | [6 empty] | CA 50A | 6.3 | 29.97
| 8 | 207 | [6 empty] | 8 | 244 | [6 empty] | 8 | 122.09 | [6 empty] | 8 | 240
| 10 | 18 | [6 empty] | 10 | 53.82 | [6 empty] | 10 | 21.28 | [6 empty] | 10 | 18.42
| 12.5 | 436 | [6 empty] | 12.5 | 414.68 | [6 empty] | 12.5 | 194.32 | [6 empty] | 12.5 | 414.13
| 16 | [7 empty] | 16 | [7 empty] | 16 | [7 empty] | 16
| 20 | [7 empty] | 20 | [7 empty] | 20 | [7 empty] | 20
NIVEL 600 | [7 empty] | NIVEL 600 | [7 empty] | NIVEL 600 | [7 empty] | NIVEL 600
AÇO |  |  | FORMA | CONCRETO |  |  |  | AÇO |  |  | FORMA | CONCRETO |  |  |  | AÇO |  |  | FORMA | CONCRETO |  |  |  | AÇO |  |  | FORMA | CONCRETO
CA 60B | 5 | [6 empty] | CA 60B | 5 | 47.56 | 15.74 | 2 |  |  |  | CA 60B | 5 | 150.55 | 106 | 12 |  |  |  | CA 60B | 5 | 72.4 | 29 | 5
CA 50A | 6.3 | [6 empty] | CA 50A | 6.3 | 0.68 | [5 empty] | CA 50A | 6.3 | 36.97 | [5 empty] | CA 50A | 6.3 | 1.01
| 8 | [7 empty] | 8 | [7 empty] | 8 | [7 empty] | 8
| 10 | [7 empty] | 10 | 54.18 | [6 empty] | 10 | 199.79 | [6 empty] | 10 | 15.44
| 12.5 | [7 empty] | 12.5 | 44.32 | [6 empty] | 12.5 | 187 | [6 empty] | 12.5 | 166.95
| 16 | [7 empty] | 16 | [7 empty] | 16 | [7 empty] | 16
| 20 | [7 empty] | 20 | [7 empty] | 20 | [7 empty] | 20
NIVEL 700 | [7 empty] | NIVEL 700 | [7 empty] | NIVEL 700 | [7 empty] | NIVEL 700
AÇO |  |  | FORMA | CONCRETO |  |  |  | AÇO |  |  | FORMA | CONCRETO |  |  |  | AÇO |  |  | FORMA | CONCRETO |  |  |  | AÇO |  |  | FORMA | CONCRETO
CA 60B | 5 | [6 empty] | CA 60B | 5 |  | 17.24 | 2 |  |  |  | CA 60B | 5 | 104.06 | 74 | 7 |  |  |  | CA 60B | 5 | 54.84 | 29 | 3
CA 50A | 6.3 | [6 empty] | CA 50A | 6.3 | [6 empty] | CA 50A | 6.3 | [6 empty] | CA 50A | 6.3 | 1.02
| 8 | [7 empty] | 8 | [7 empty] | 8 | 163.18 | [6 empty] | 8
| 10 | [7 empty] | 10 | [7 empty] | 10 | [7 empty] | 10 | 60.14
| 12.5 | [7 empty] | 12.5 | [7 empty] | 12.5 | 295 | [6 empty] | 12.5 | 22.92
| 16 | [7 empty] | 16 | [7 empty] | 16 | [7 empty] | 16
| 20 | [7 empty] | 20 | [7 empty] | 20 | [7 empty] | 20
LAJES
JUNTA A | [7 empty] | JUNTA B | [7 empty] | JUNTA C | [7 empty] | JUNTA D | [7 empty] | GUARITA
NIVEL 100 | [7 empty] | NIVEL 100 | [7 empty] | NIVEL 100 | [7 empty] | NIVEL 100 | [7 empty] | NIVEL 200
AÇO |  |  | FORMA | CONCRETO |  |  |  | AÇO |  |  | FORMA | CONCRETO |  |  |  | AÇO |  |  | FORMA | CONCRETO |  |  |  | AÇO |  |  | FORMA | CONCRETO |  |  |  | AÇO |  |  | FORMA | CONCRETO
CA 60B | 5 |  |  | 59 |  |  |  | CA 60B | 5 |  |  | 68 |  |  |  | CA 60B | 5 |  |  | 27 |  |  |  | CA 60B | 5 | [6 empty] | CA 60B | 5 | 103.38 | 55 | 6
CA 50A | 6.3 | 2341 | [5 empty] | CA 50A | 6.3 | 1818 | [5 empty] | CA 50A | 6.3 | 868 | [5 empty] | CA 50A | 6.3 | [6 empty] | CA 50A | 6.3
| 8 | 2058 | [6 empty] | 8 | 3277 | [6 empty] | 8 | 860 | [6 empty] | 8 | [7 empty] | 8 | 138
| 10 | 132 | [6 empty] | 10 | 641 | [6 empty] | 10 | 164 | [6 empty] | 10 | [7 empty] | 10 | 116
| 12.5 | 21 | [6 empty] | 12.5 | 103 | [6 empty] | 12.5 | [7 empty] | 12.5 | [7 empty] | 12.5 | 62
| 16 | [7 empty] | 16 | [7 empty] | 16 | [7 empty] | 16 | [7 empty] | 16
| 20 | [7 empty] | 20 | [7 empty] | 20 | [7 empty] | 20 | [7 empty] | 20
NIVEL 200 | [7 empty] | NIVEL 200 | [7 empty] | NIVEL 200 | [7 empty] | NIVEL 200
AÇO |  |  | FORMA | CONCRETO |  |  |  | AÇO |  |  | FORMA | CONCRETO |  |  |  | AÇO |  |  | FORMA | CONCRETO |  |  |  | AÇO |  |  | FORMA | CONCRETO
CA 60B | 5 |  | 351 | 59 |  |  |  | CA 60B | 5 |  | 405.8 | 68 |  |  |  | CA 60B | 5 | 8 | 344 | 56 |  |  |  | CA 60B | 5 |  |  | 69
CA 50A | 6.3 | 2053 | [5 empty] | CA 50A | 6.3 | 2354 | [5 empty] | CA 50A | 6.3 | 1938 | [5 empty] | CA 50A | 6.3 | 1957
| 8 | 1573 | [6 empty] | 8 | 2553 | [6 empty] | 8 | 1768 | [6 empty] | 8 | 2593
| 10 | 1132 | [6 empty] | 10 | 568 | [6 empty] | 10 | 670 | [6 empty] | 10 | 581
| 12.5 | 196 | [6 empty] | 12.5 | 40 | [6 empty] | 12.5 | 143 | [6 empty] | 12.5 | 12
| 16 | [7 empty] | 16 | [7 empty] | 16 | [7 empty] | 16
| 20 | [7 empty] | 20 | [7 empty] | 20 | [7 empty] | 20
NIVEL 300 | [7 empty] | NIVEL 300 | [7 empty] | NIVEL 300 | [7 empty] | NIVEL 300
AÇO |  |  | FORMA | CONCRETO |  |  |  | AÇO |  |  | FORMA | CONCRETO |  |  |  | AÇO |  |  | FORMA | CONCRETO |  |  |  | AÇO |  |  | FORMA | CONCRETO
CA 60B | 5 |  | 432 | 67 |  |  |  | CA 60B | 5 |  | 431.75 | 67 |  |  |  | CA 60B | 5 | 27.25 | 385 | 58 |  |  |  | CA 60B | 5 |  | 458 | 69
CA 50A | 6.3 | 1912 | [5 empty] | CA 50A | 6.3 | 2002 | [5 empty] | CA 50A | 6.3 | 1545.26 | [5 empty] | CA 50A | 6.3 | 2151
| 8 | 1450 | [6 empty] | 8 | 2602 | [6 empty] | 8 | 1665 | [6 empty] | 8 | 1779
| 10 | 1142 | [6 empty] | 10 | 309 | [6 empty] | 10 | 478 | [6 empty] | 10 | 848
| 12.5 | 196 | [6 empty] | 12.5 | 21 | [6 empty] | 12.5 | 39 | [6 empty] | 12.5 | 28
| 16 | [7 empty] | 16 | [7 empty] | 16 | [7 empty] | 16
| 20 | [7 empty] | 20 | [7 empty] | 20 | [7 empty] | 20
NIVEL 400 | [7 empty] | NIVEL 400 | [7 empty] | NIVEL 400 | [7 empty] | NIVEL 400
AÇO |  |  | FORMA | CONCRETO |  |  |  | AÇO |  |  | FORMA | CONCRETO |  |  |  | AÇO |  |  | FORMA | CONCRETO |  |  |  | AÇO |  |  | FORMA | CONCRETO
CA 60B | 5 | 68 | 381 | 63 |  |  |  | CA 60B | 5 |  | 422.11 | 69 |  |  |  | CA 60B | 5 |  | 377 | 59 |  |  |  | CA 60B | 5 |  | 438 | 74
CA 50A | 6.3 | 2175 | [5 empty] | CA 50A | 6.3 | 2378 | [5 empty] | CA 50A | 6.3 | 1118 | [5 empty] | CA 50A | 6.3 | 2244
| 8 | 1757 | [6 empty] | 8 | 2277 | [6 empty] | 8 | 2949 | [6 empty] | 8 | 2058
| 10 | [7 empty] | 10 | [7 empty] | 10 | 1235 | [6 empty] | 10 | 372
| 12.5 | [7 empty] | 12.5 | [7 empty] | 12.5 | 125 | [6 empty] | 12.5
| 16 | [7 empty] | 16 | [7 empty] | 16 | [7 empty] | 16
| 20 | [7 empty] | 20 | [7 empty] | 20 | [7 empty] | 20
NIVEL 600 | [7 empty] | NIVEL 600 | [7 empty] | NIVEL 600 | [7 empty] | NIVEL 600
AÇO |  |  | FORMA | CONCRETO |  |  |  | AÇO |  |  | FORMA | CONCRETO |  |  |  | AÇO |  |  | FORMA | CONCRETO |  |  |  | AÇO |  |  | FORMA | CONCRETO
CA 60B | 5 | [6 empty] | CA 60B | 5 |  | 18.89 | 3 |  |  |  | CA 60B | 5 |  | 127 | 21 |  |  |  | CA 60B | 5 |  | 35 | 9
CA 50A | 6.3 | [6 empty] | CA 50A | 6.3 | 101.42 | [5 empty] | CA 50A | 6.3 | [6 empty] | CA 50A | 6.3 | 179.94
| 8 | [7 empty] | 8 | 53.32 | [6 empty] | 8 | [7 empty] | 8 | 181.99
| 10 | [7 empty] | 10 | [7 empty] | 10 | [7 empty] | 10
| 12.5 | [7 empty] | 12.5 | [7 empty] | 12.5 | [7 empty] | 12.5
| 16 | [7 empty] | 16 | [7 empty] | 16 | [7 empty] | 16
| 20 | [7 empty] | 20 | [7 empty] | 20 | [7 empty] | 20
ESCADAS
JUNTA A | [7 empty] | JUNTA B - escada secundária esquerda | [7 empty] | JUNTA C - ESCADA PRINCIPAL | [7 empty] | JUNTA C - ESCADA SECUNDÁRIA CENTRAL | [7 empty] | JUNTA D - ESCADA SECUNDÁRIA DIREITA
NIVEL 100 -200 | [7 empty] | NIVEL 100 -200 | [7 empty] | NIVEL 100 -200 | [7 empty] | NIVEL 100 -200 | [7 empty] | NIVEL 100 -200
AÇO |  |  | FORMA | CONCRETO |  |  |  | AÇO |  |  | FORMA | CONCRETO |  |  |  | AÇO |  |  | FORMA | CONCRETO |  |  |  | AÇO |  |  | FORMA | CONCRETO |  |  |  | AÇO |  |  | FORMA | CONCRETO
CA 60B | 5 | [6 empty] | CA 60B | 5 | 12.528 | [5 empty] | CA 60B | 5 | 0 | [5 empty] | CA 60B | 5 | [6 empty] | CA 60B | 5
CA 50A | 6.3 | [6 empty] | CA 50A | 6.3 | 14.355 | [5 empty] | CA 50A | 6.3 | 24.7 | [5 empty] | CA 50A | 6.3 | [6 empty] | CA 50A | 6.3
| 8 | [7 empty] | 8 | 93.624 | [6 empty] | 8 | 0 | [6 empty] | 8 | [7 empty] | 8
| 10 | [7 empty] | 10 | 0 | [6 empty] | 10 | 98.28 | [6 empty] | 10 | [7 empty] | 10
| 12.5 | [7 empty] | 12.5 | 149.04 | [6 empty] | 12.5 | 98.28 | [6 empty] | 12.5 | [7 empty] | 12.5
| 16 | [7 empty] | 16 | 0 | [6 empty] | 16 | 0 | [6 empty] | 16 | [7 empty] | 16
| 20 | [7 empty] | 20 | 0 | [6 empty] | 20 | 565.125 | [6 empty] | 20 | [7 empty] | 20
NIVEL 200 -300 | [7 empty] | NIVEL 200 -300 | [7 empty] | NIVEL 200 -300 | [7 empty] | NIVEL 200 -300 | [7 empty] | NIVEL 200 -300
AÇO |  |  | FORMA | CONCRETO |  |  |  | AÇO |  |  | FORMA | CONCRETO |  |  |  | AÇO |  |  | FORMA | CONCRETO |  |  |  | AÇO |  |  | FORMA | CONCRETO |  |  |  | AÇO |  |  | FORMA | CONCRETO
CA 60B | 5 | [6 empty] | CA 60B | 5 | 11.9712 | [5 empty] | CA 60B | 5 | 0 | [5 empty] | CA 60B | 5 | [6 empty] | CA 60B | 5 | 17.2672
CA 50A | 6.3 | [6 empty] | CA 50A | 6.3 | 14.79 | [5 empty] | CA 50A | 6.3 | 29.25 | [5 empty] | CA 50A | 6.3 | [6 empty] | CA 50A | 6.3 | 24.7
| 8 | [7 empty] | 8 | 96.864 | [6 empty] | 8 | 0 | [6 empty] | 8 | [7 empty] | 8 | 76.256
| 10 | [7 empty] | 10 | 0 | [6 empty] | 10 | 95.004 | [6 empty] | 10 | [7 empty] | 10 | 80.6652
| 12.5 | [7 empty] | 12.5 | 129.8 | [6 empty] | 12.5 | 164.7 | [6 empty] | 12.5 | [7 empty] | 12.5 | 0
| 16 | [7 empty] | 16 | 0 | [6 empty] | 16 | 0 | [6 empty] | 16 | [7 empty] | 16 | 0
| 20 | [7 empty] | 20 | 0 | [6 empty] | 20 | 552.375 | [6 empty] | 20 | [7 empty] | 20 | 0
NIVEL 300 - 400 | [7 empty] | NIVEL 300 - 400 | [7 empty] | NIVEL 200 -300 | [7 empty] | NIVEL 300 - 400 | [7 empty] | NIVEL 300-400
AÇO |  |  | FORMA | CONCRETO |  |  |  | AÇO |  |  | FORMA | CONCRETO |  |  |  | AÇO |  |  | FORMA | CONCRETO |  |  |  | AÇO |  |  | FORMA | CONCRETO |  |  |  | AÇO |  |  | FORMA | CONCRETO
CA 60B | 5 | [6 empty] | CA 60B | 5 | 11.9712 | [5 empty] | CA 60B | 5 | [6 empty] | CA 60B | 5 | 10.368 | [5 empty] | CA 60B | 5 | 17.9968
CA 50A | 6.3 | [6 empty] | CA 50A | 6.3 | 14.79 | [5 empty] | CA 50A | 6.3 | [6 empty] | CA 50A | 6.3 | 18.18 | [5 empty] | CA 50A | 6.3 | 25.84
| 8 | [7 empty] | 8 | 96.864 | [6 empty] | 8 | [7 empty] | 8 | 76.256 | [6 empty] | 8 | 75.86
| 10 | [7 empty] | 10 | 0 | [6 empty] | 10 | [7 empty] | 10 | 30.3912 | [6 empty] | 10 | 0
| 12.5 | [7 empty] | 12.5 | 129.8 | [6 empty] | 12.5 | [7 empty] | 12.5 | 55.99 | [6 empty] | 12.5 | 116.6
| 16 | [7 empty] | 16 | 0 | [6 empty] | 16 | [7 empty] | 16 | 0 | [6 empty] | 16 | 0
| 20 | [7 empty] | 20 | 0 | [6 empty] | 20 | [7 empty] | 20 | 0 | [6 empty] | 20 | 0
ESCADAS - JUNTA B
ARM-ESC 100 A0 200
5 |  |  | 6.3 |  |  | 8 |  |  | 10 |  |  | 12.5 |  |  | 16 |  |  | 20
45 | 174 | 7830 | 33 | 174 | 5742 | 16 | 174 | 2784 |  |  | 0 | 12 | 191 | 2292 |  |  | 0 |  |  | 0
|  | 0 |  |  | 0 | 13 | 163 | 2119 |  |  | 0 | 12 | 537 | 6444 |  |  | 0 |  |  | 0
|  | 0 |  |  | 0 | 13 | 262 | 3406 |  |  | 0 | 12 | 514 | 6168 |  |  | 0 |  |  | 0
|  | 0 |  |  |  | 10 | 443 | 4430 | [5 empty] | 0
|  | 0 |  |  |  | 10 | 444 | 4440 | [5 empty] | 0
[6 empty] | 13 | 334 | 4342
|  | 0 |  |  |  | 13 | 145 | 1885
7830 | 0.16 | 12.528 | 5742 | 0.25 | 14.355 | 23406 | 0.4 | 93.624 | 0 | 0.63 | 0 | 14904 | 1 | 149.04 | 0 | 1.6 | 0 | 0 | 2.5 | 0
ARM-ESC 200 A0 300
5 |  |  | 6.3 |  |  | 8 |  |  | 10 |  |  | 12.5 |  |  | 16 |  |  | 20
43 | 174 | 7482 | 34 | 174 | 5916 | 16 | 174 | 2784 |  |  | 0 | 11 | 166 | 1826 |  |  | 0 |  |  | 0
|  | 0 |  |  | 0 | 11 | 139 | 1529 |  |  | 0 | 11 | 499 | 5489 |  |  | 0 |  |  | 0
|  | 0 |  |  | 0 | 22 | 262 | 5764 |  |  | 0 | 11 | 515 | 5665 |  |  | 0 |  |  | 0
|  | 0 |  |  |  | 10 | 443 | 4430 | [5 empty] | 0
|  | 0 |  |  |  | 10 | 444 | 4440 | [5 empty] | 0
[6 empty] | 11 | 334 | 3674
|  | 0 |  |  |  | 11 | 145 | 1595
7482 | 0.16 | 11.9712 | 5916 | 0.25 | 14.79 | 24216 | 0.4 | 96.864 | 0 | 0.63 | 0 | 12980 | 1 | 129.8 | 0 | 1.6 | 0 | 0 | 2.5 | 0
ARM-ESC 300 A0 400
5 |  |  | 6.3 |  |  | 8 |  |  | 10 |  |  | 12.5 |  |  | 16 |  |  | 20
43 | 174 | 7482 | 34 | 174 | 5916 | 16 | 174 | 2784 |  |  | 0 | 11 | 166 | 1826 |  |  | 0 |  |  | 0
|  | 0 |  |  | 0 | 11 | 139 | 1529 |  |  | 0 | 11 | 499 | 5489 |  |  | 0 |  |  | 0
|  | 0 |  |  | 0 | 22 | 262 | 5764 |  |  | 0 | 11 | 515 | 5665 |  |  | 0 |  |  | 0
|  | 0 |  |  |  | 10 | 443 | 4430 | [5 empty] | 0
|  | 0 |  |  |  | 10 | 444 | 4440 | [5 empty] | 0
[6 empty] | 11 | 334 | 3674
|  | 0 |  |  |  | 11 | 145 | 1595
7482 | 0.16 | 11.9712 | 5916 | 0.25 | 14.79 | 24216 | 0.4 | 96.864 | 0 | 0.63 | 0 | 12980 | 1 | 129.8 | 0 | 1.6 | 0 | 0 | 2.5 | 0
NIVEL 400-500 | [7 empty] | NIVEL 400-500 | [7 empty] | NIVEL 400-500 | [7 empty] | NIVEL 400-500 | [7 empty] | NIVEL 400 - 500
AÇO |  |  | FORMA | CONCRETO |  |  |  | AÇO |  |  | FORMA | CONCRETO |  |  |  | AÇO |  |  | FORMA | CONCRETO |  |  |  | AÇO |  |  | FORMA | CONCRETO |  |  |  | AÇO |  |  | FORMA | CONCRETO
CA 60B | 5 | [6 empty] | CA 60B | 5 | [6 empty] | CA 60B | 5 | [6 empty] | CA 60B | 5 | [6 empty] | CA 60B | 5
CA 50A | 6.3 | [6 empty] | CA 50A | 6.3 | [6 empty] | CA 50A | 6.3 | [6 empty] | CA 50A | 6.3 | [6 empty] | CA 50A | 6.3
| 8 | [7 empty] | 8 | [7 empty] | 8 | [7 empty] | 8 | [7 empty] | 8
| 10 | [7 empty] | 10 | [7 empty] | 10 | [7 empty] | 10 | [7 empty] | 10
| 12.5 | [7 empty] | 12.5 | [7 empty] | 12.5 | [7 empty] | 12.5 | [7 empty] | 12.5
| 16 | [7 empty] | 16 | [7 empty] | 16 | [7 empty] | 16 | [7 empty] | 16
| 20 | [7 empty] | 20 | [7 empty] | 20 | [7 empty] | 20 | [7 empty] | 20
RESUMO ESCADA JUNTA A | [7 empty] | RESUMO ESCADA JUNTA B - secundária esquerda | [7 empty] | RESUMO ESCADA PRINCIPAL - JUNTA C | [7 empty] | RESUMO - ESCADA SECUNDÁRIA CENTRAL JUNTA C | [7 empty] | RESUMO ESCADA SECUNDÁRIA DIREITA JUNTA D
AÇO |  |  | FORMA | CONCRETO |  |  |  | AÇO |  |  | FORMA | CONCRETO |  |  |  | AÇO |  |  | FORMA | CONCRETO |  |  |  | AÇO |  |  | FORMA | CONCRETO |  |  |  | AÇO |  |  | FORMA | CONCRETO
CA 60B | 5 | [6 empty] | CA 60B | 5 | 36.4704 | [5 empty] | CA 60B | 5 | 0 | [5 empty] | CA 60B | 5 | 10.368 | [5 empty] | CA 60B | 5 | 35.264
CA 50A | 6.3 | [6 empty] | CA 50A | 6.3 | 43.935 | [5 empty] | CA 50A | 6.3 | 53.95 | [5 empty] | CA 50A | 6.3 | 18.18 | [5 empty] | CA 50A | 6.3 | 50.54
| 8 | [7 empty] | 8 | 287.352 | [6 empty] | 8 | 0 | [6 empty] | 8 | 76.256 | [6 empty] | 8 | 152.116
| 10 | [7 empty] | 10 | 0 | [6 empty] | 10 | 193.284 | [6 empty] | 10 | 30.3912 | [6 empty] | 10 | 80.6652
| 12.5 | [7 empty] | 12.5 | 408.64 | [6 empty] | 12.5 | 262.98 | [6 empty] | 12.5 | 55.99 | [6 empty] | 12.5 | 116.6
| 16 | [7 empty] | 16 | 0 | [6 empty] | 16 | 0 | [6 empty] | 16 | 0 | [6 empty] | 16 | 0
| 20 | [7 empty] | 20 | 0 | [6 empty] | 20 | 1117.5 | [6 empty] | 20 | 0 | [6 empty] | 20 | 0
ESCADAS - JUNTA C
ARM-ESC PRINCIPAL - 100 A0 200
5 |  |  | 6.3 |  |  | 8 |  |  | 10 |  |  | 12.5 |  |  | 16 |  |  | 20
|  | 0 | 38 | 260 | 9880 |  |  | 0 | 60 | 260 | 15600 | 15 | 226 | 3390 |  |  | 0 | 15 | 188 | 2820
|  | 0 |  |  | 0 |  |  | 0 |  |  | 0 | 15 | 629 | 9435 |  |  | 0 | 15 | 542 | 8130
|  | 0 |  |  | 0 |  |  | 0 |  |  | 0 | 15 | 256 | 3840 |  |  | 0 | 15 | 777 | 11655
|  | 0 | [5 empty] | 0 | [5 empty] | 0
|  | 0 | [5 empty] | 0 | [5 empty] | 0
0
|  | 0 | [5 empty] | 0
0 | 0.16 | 0 | 9880 | 0.25 | 24.7 | 0 | 0.4 | 0 | 15600 | 0.63 | 98.28 | 16665 | 1 | 166.65 | 0 | 1.6 | 0 | 22605 | 2.5 | 565.125
ARM-ESCADA PRINCIPAL - 200 A0 300
5 |  |  | 6.3 |  |  | 8 |  |  | 10 |  |  | 12.5 |  |  | 16 |  |  | 20
|  | 0 | 45 | 260 | 11700 |  |  | 0 | 58 | 260 | 15080 | 15 | 225 | 3375 |  |  | 0 | 15 | 187 | 2805
|  | 0 |  |  | 0 |  |  | 0 |  |  | 0 | 15 | 873 | 13095 |  |  | 0 | 15 | 572 | 8580
|  | 0 |  |  | 0 |  |  | 0 |  |  | 0 |  |  | 0 |  |  | 0 | 15 | 714 | 10710
|  | 0 | [5 empty] | 0 | [5 empty] | 0
|  | 0 | [5 empty] | 0 | [5 empty] | 0
0
|  | 0 | [5 empty] | 0
0 | 0.16 | 0 | 11700 | 0.25 | 29.25 | 0 | 0.4 | 0 | 15080 | 0.63 | 95.004 | 16470 | 1 | 164.7 | 0 | 1.6 | 0 | 22095 | 2.5 | 552.375
ARM-ESCADA SECUNDÁRIA - 300 A0 400
5 |  |  | 6.3 |  |  | 8 |  |  | 10 |  |  | 12.5 |  |  | 16 |  |  | 20
36 | 180 | 6480 | 31 | 180 | 5580 | 12 | 180 | 2160 | 9 | 536 | 4824 | 11 | 509 | 5599 |  |  | 0 |  |  | 0
|  | 0 | 6 | 282 | 1692 | 9 | 414 | 3726 |  |  | 0 |  |  | 0 |  |  | 0 |  |  | 0
|  | 0 |  |  | 0 | 9 | 327 | 2943 |  |  | 0 |  |  | 0 |  |  | 0 |  |  | 0
|  | 0 |  |  |  | 9 | 521 | 4689 | [5 empty] | 0
|  | 0 |  |  |  | 9 | 321 | 2889 | [5 empty] | 0
[6 empty] | 9 | 136 | 1224
|  | 0 | [5 empty] | 0
6480 | 0.16 | 10.368 | 7272 | 0.25 | 18.18 | 17631 | 0.4 | 70.524 | 4824 | 0.63 | 30.3912 | 5599 | 1 | 55.99 | 0 | 1.6 | 0 | 0 | 2.5 | 0
ESCADAS - JUNTA D
ARM-ESC SECUNDÁRIA - 200 A0 300
5 |  |  | 6.3 |  |  | 8 |  |  | 10 |  |  | 12.5 |  |  | 16 |  |  | 20
71 | 152 | 10792 | 65 | 152 | 9880 | 16 | 152 | 2432 | 11 | 192 | 2112 |  |  | 0 |  |  | 0 |  |  | 0
|  | 0 |  |  | 0 | 9 | 163 | 1467 | 11 | 472 | 5192 |  |  | 0 |  |  | 0 |  |  | 0
|  | 0 |  |  | 0 | 9 | 267 | 2403 | 11 | 500 | 5500 |  |  | 0 |  |  | 0 |  |  | 0
|  | 0 |  |  |  | 9 | 477 | 4293 | [5 empty] | 0
|  | 0 |  |  |  | 9 | 477 | 4293 | [5 empty] | 0
[6 empty] | 9 | 319 | 2871
|  | 0 |  |  |  | 9 | 145 | 1305
10792 | 0.16 | 17.2672 | 9880 | 0.25 | 24.7 | 19064 | 0.4 | 76.256 | 12804 | 0.63 | 80.6652 | 0 | 1 | 0 | 0 | 1.6 | 0 | 0 | 2.5 | 0
ARM-ESC SECUNDÁRIA - 300 A0 400
5 |  |  | 6.3 |  |  | 8 |  |  | 10 |  |  | 12.5 |  |  | 16 |  |  | 20
74 | 152 | 11248 | 68 | 152 | 10336 | 16 | 152 | 2432 |  |  | 0 | 10 | 167 | 1670 |  |  | 0 |  |  | 0
|  | 0 |  |  | 0 | 9 | 152 | 1368 |  |  | 0 | 10 | 499 | 4990 |  |  | 0 |  |  | 0
|  | 0 |  |  | 0 | 9 | 267 | 2403 |  |  | 0 | 10 | 500 | 5000 |  |  | 0 |  |  | 0
|  | 0 |  |  |  | 9 | 477 | 4293 | [5 empty] | 0
|  | 0 |  |  |  | 9 | 477 | 4293 | [5 empty] | 0
[6 empty] | 9 | 319 | 2871
|  | 0 |  |  |  | 9 | 145 | 1305
11248 | 0.16 | 17.9968 | 10336 | 0.25 | 25.84 | 18965 | 0.4 | 75.86 | 0 | 0.63 | 0 | 11660 | 1 | 116.6 | 0 | 1.6 | 0 | 0 | 2.5 | 0
Note on G9: Anadélia Trentini Campara:
Note on G19: Anadélia Trentini Campara:
Note on G29: Anadélia Trentini Campara:
Note on G39: Anadélia Trentini Campara:
Note on G49: Anadélia Trentini Campara:
Note on G59: Anadélia Trentini Campara:
Note on G69: Anadélia Trentini Campara:
Note on G79: Anadélia Trentini Campara:
Note on G89: Anadélia Trentini Campara:
Note on G99: Anadélia Trentini Campara:
Note on G109: Anadélia Trentini Campara:
Note on G119: Anadélia Trentini Campara:
Note on G129: Anadélia Trentini Campara:
Note on G139: Anadélia Trentini Campara:
Note on G149: Anadélia Trentini Campara:
Note on G159: Anadélia Trentini Campara:
Note on G169: Anadélia Trentini Campara:
Note on G179: Anadélia Trentini Campara:
Note on G189: Anadélia Trentini Campara:
Note on G199: Anadélia Trentini Campara:
Note on G209: Anadélia Trentini Campara:
Note on G219: Anadélia Trentini Campara:
Note on G229: Anadélia Trentini Campara:
Note on G239: Anadélia Trentini Campara:
Note on G249: Anadélia Trentini Campara:
Note on G259: Anadélia Trentini Campara:
Note on G269: Anadélia Trentini Campara:
Note on G279: Anadélia Trentini Campara:
Note on G289: Anadélia Trentini Campara:
Note on G313: Anadélia Trentini Campara:
Note on G323: Anadélia Trentini Campara:
Note on G333: Anadélia Trentini Campara:
Note on G343: Anadélia Trentini Campara:
Note on G353: Anadélia Trentini Campara:
Note on G363: Anadélia Trentini Campara:
Note on G373: Anadélia Trentini Campara:
Note on G383: Anadélia Trentini Campara:
Note on G393: Anadélia Trentini Campara:
Note on G403: Anadélia Trentini Campara:
Note on G413: Anadélia Trentini Campara:
Note on G423: Anadélia Trentini Campara:
Note on G433: Anadélia Trentini Campara:
Note on G443: Anadélia Trentini Campara:
Note on G453: Anadélia Trentini Campara:
Note on G463: Anadélia Trentini Campara:
Note on G473: Anadélia Trentini Campara:
Note on G483: Anadélia Trentini Campara:
Note on G493: Anadélia Trentini Campara:
Note on G503: Anadélia Trentini Campara:
Note on G513: Anadélia Trentini Campara:
Note on G523: Anadélia Trentini Campara:
Note on G533: Anadélia Trentini Campara:
Note on G543: Anadélia Trentini Campara:
Note on G553: Anadélia Trentini Campara:
Note on G563: Anadélia Trentini Campara:
Note on G573: Anadélia Trentini Campara:
Note on G583: Anadélia Trentini Campara:
Note on G593: Anadélia Trentini Campara:
Note on G603: Anadélia Trentini Campara:
Note on G613: Anadélia Trentini Campara:
Note on G623: Anadélia Trentini Campara:
Note on G633: Anadélia Trentini Campara:
Note on G643: Anadélia Trentini Campara:
Note on G653: Anadélia Trentini Campara:
Note on G663: Anadélia Trentini Campara:
Note on G673: Anadélia Trentini Campara:
Note on G683: Anadélia Trentini Campara:
Note on G693: Anadélia Trentini Campara:
Note on G703: Anadélia Trentini Campara:
Note on G727: Anadélia Trentini Campara:
Note on G737: Anadélia Trentini Campara:
Note on G747: Anadélia Trentini Campara:
Note on G757: Anadélia Trentini Campara:
Note on G767: Anadélia Trentini Campara:
Note on G777: Anadélia Trentini Campara:
Note on G787: Anadélia Trentini Campara:
Note on G797: Anadélia Trentini Campara:
Note on G807: Anadélia Trentini Campara:
Note on G817: Anadélia Trentini Campara:
Note on G827: Anadélia Trentini Campara:
Note on G837: Anadélia Trentini Campara:
Note on G847: Anadélia Trentini Campara:
Note on G857: Anadélia Trentini Campara:
Note on G867: Anadélia Trentini Campara:
Note on G877: Anadélia Trentini Campara:
Note on G887: Anadélia Trentini Campara:
Note on G897: Anadélia Trentini Campara:
Note on G907: Anadélia Trentini Campara:
Note on G919: Anadélia Trentini Campara:
Note on G929: Anadélia Trentini Campara:
Note on G939: Anadélia Trentini Campara:
Note on G949: Anadélia Trentini Campara:
Note on G960: Anadélia Trentini Campara:
Note on G970: Anadélia Trentini Campara:
Note on G980: Anadélia Trentini Campara:
Note on G990: Anadélia Trentini Campara:
Note on G1000: Anadélia Trentini Campara:
Note on G1010: Anadélia Trentini Campara:
Note on G1020: Anadélia Trentini Campara:
Note on G1030: Anadélia Trentini Campara:
Note on G1040: Anadélia Trentini Campara:
Note on G1050: Anadélia Trentini Campara:
Note on G1060: Anadélia Trentini Campara:
Note on G1070: Anadélia Trentini Campara:
Note on G1080: Anadélia Trentini Campara:
Note on G1090: Anadélia Trentini Campara:
Note on G1100: Anadélia Trentini Campara:
Note on G1123: Anadélia Trentini Campara:
Note on G1133: Anadélia Trentini Campara:
Note on G1143: Anadélia Trentini Campara:
Note on G1153: Anadélia Trentini Campara:
Note on G1163: Anadélia Trentini Campara:
Note on G1173: Anadélia Trentini Campara:
Note on G1183: Anadélia Trentini Campara:
Note on G1193: Anadélia Trentini Campara:
Note on G1203: Anadélia Trentini Campara:
Note on G1213: Anadélia Trentini Campara:
Note on G1223: Anadélia Trentini Campara:
Note on G1233: Anadélia Trentini Campara:
Note on G1243: Anadélia Trentini Campara:
Note on G1253: Anadélia Trentini Campara:
Note on G1263: Anadélia Trentini Campara:
Note on G1273: Anadélia Trentini Campara:
Note on G1283: Anadélia Trentini Campara:
Note on G1293: Anadélia Trentini Campara:
Note on G1303: Anadélia Trentini Campara:
Note on G1313: Anadélia Trentini Campara:
Note on G1323: Anadélia Trentini Campara:
Note on G1333: Anadélia Trentini Campara:
Note on G1343: Anadélia Trentini Campara:
Note on G1353: Anadélia Trentini Campara:
Note on G1363: Anadélia Trentini Campara:
Note on G1373: Anadélia Trentini Campara:
Note on G1383: Anadélia Trentini Campara:
Note on G1393: Anadélia Trentini Campara:
Note on G1403: Anadélia Trentini Campara:
Note on G1413: Anadélia Trentini Campara:
Note on G1423: Anadélia Trentini Campara:
Note on G1433: Anadélia Trentini Campara:
Note on G1443: Anadélia Trentini Campara:
Note on G1453: Anadélia Trentini Campara:
Note on G1477: Anadélia Trentini Campara:
Note on G1487: Anadélia Trentini Campara:
Note on G1665: Anadélia Trentini Campara:
Note on G1676: Anadélia Trentini Campara:
Note on G1687: Anadélia Trentini Campara:
Note on G1720: Anadélia Trentini Campara:
Note on G1731: Anadélia Trentini Campara:
Note on G1742: Anadélia Trentini Campara:
Note on G1755: Anadélia Trentini Campara:
Note on G1766: Anadélia Trentini Campara:

## ESQUADRIAS
MEÉMORIA DE CÁLCULO - ESQUADRIAS
ALVENARIA EXTERNA
|  | PERÍMETRO | ALTURA | ÁREA | DESCONTOS | CHAPISCO | EMBOÇO | GRAFIATO | ALVENARIA 1 VEZ EXTERNA | PINTURA - ALVENARIA EXTERNA PARTE INTERNA | SUBSOLO | TERREO | 1º PAV | COBERTURA
| Externo - Junta A | 52.69 | 12.5 | 658.625 | 153.26 | 505.365 | 505.365 | 505.365 | 505.365 | 505.365 | 168.455 | 168.455 | 168.455
| Externo - Junta B | 73.49 | 12.5 | 918.625 | 142.34 | 776.285 | 776.285 | 776.285 | 776.285 | 776.285 | 258.7617 | 258.7617 | 258.7617
| Externo - Junta C - frente | 23.5 | 9 | 211.5 | 63.53 | 147.97 | 147.97 | 147.97 | 147.97 | 147.97 |  | 73.985 | 73.985
| Externo - Junta C - fundos | 40.31 | 12.5 | 503.875 | 12.5 | 491.375 | 491.375 | 491.375 | 491.375 | 491.375 | 163.7917 | 163.7917 | 163.7917
| Externo - Junta D | 98.17 | 9.2 | 903.164 | 107 | 796.164 | 796.164 | 796.164 | 796.164 | 796.164 |  | 398.082 | 398.082
| volumes cobertura | 53 | 3.9 | 206.7 |  | 206.7 | 206.7 | 206.7 | 206.7 | 206.7 |  |  |  | 206.7
| arrimos (frente e fundos) | 42.08 | 1.8 | 75.744 |  | 75.744 | 75.744 | 75.744
| GUARITA | 24 | 3 | 72 |  | 72 | 72 | 72 | 72 | 72 | 72
[6 empty] | 3071.603 | 3071.603 | 3071.603 | 2995.859 | 2995.859
SUBSOLO | SUBSOLO - JUNTA A janela
| AMBIENTE | PERIMETRO (M) | RODAPÉS | AZULEJO | ALTURA FORRO (M) | ALTURA TOTAL (M) |  |  | ÁREA (M²) | JANELA (UN) | largura | altura | JANELA (QUANT) | peitoril | verga/contraverga concreto | JANELA (M²)
| ARQUIVO | 79.22 | 79.22 |  | 3.1 | 3.2 |  |  | 253.504 | J1 | 1.8 | 0.5 | 12 | 21.6 | 1.728 | 0.9
| CIRCULAÇÃO | 32.98 |  |  | 3.1 | 3.2 |  |  | 105.536 | J1 | 1.8 | 0.5 | 1 | 1.8 | 0.144 | 0.9
| CIRCULAÇÃO | 9.96 |  |  | 3.1 | 3.2 |  |  | 31.872 | -
| SALA TÉCNICA ELÉTRICA | 10.61 |  |  | 3.4 | 3.5 |  |  | 37.135 | J1 | 1.8 | 0.5 | 2 | 3.6 | 0.288 | 0.9
| CIRCULAÇÃO ESCADA | 4.28 |  |  | 3.1 | 3.2 |  |  | 13.696 | -
| VENTILAÇÃO E ILUMINAÇÃO | 14.12 |  |  | 3.1 | 3.2 |  |  | 45.184 | J1 | 1.8 | 0.5 | 3 | 5.4 | 0.432 | 0.9
| SALA TÉCNICA ARQUIVO | 17.49 | 17.49 |  | 3.1 | 3.2 |  |  | 55.968 | J1 | 1.8 | 0.5 | 1 | 1.8 | 0.144 | 0.9
| EXTERNO | 52.69
|  |  | 96.71 | 0 | [7 empty] | J1 | 19 | 34.2 | 2.736
SUBSOLO - JUNTA B
| AMBIENTE | PERIMETRO (M) | RODAPÉS | AZULEJO | ALTURA FORRO (M) | ALTURA TOTAL (M) |  |  | ÁREA (M²) | JANELA (UN) | largura | altura | JANELA (QUANT) | peitoril | verga/contraverga concreto | JANELA (M²)
| CIRCULAÇÃO ESCADA | 19.56 |  |  | 3.1 | 3.2 |  |  | 62.592 | J13 | 1.2 | 0.7 | 1 | 1.2 | 0.108 | 0.84
| DML | 8.52 |  | 26.412 | 3.1 | 3.2 |  |  | 27.264 | J1 | 1.8 | 0.5 | 1 | 1.8 | 0.144 | 0.9
| SALA TÉCNICA ELÉTRICA | 12.84 |  |  | 3.1 | 3.2 |  |  | 41.088 | J1 | 1.8 | 0.5 | 1 | 1.8 | 0.144 | 0.9
| ESTACIONAMENTO COBERTO | 70.53 |  |  | 3.1 | 3.2 |  |  | 225.696 | J1 | 1.8 | 0.5 | 2 | 3.6 | 0.288 | 0.9
| CISTERNA E RECALQUE | 40.58 |  |  | 3.1 | 3.2 |  |  | 129.856 | J1 | 1.8 | 0.5 | 2 | 3.6 | 0.288 | 0.9
| SUBESTAÇÃO TRANSFORMADORA | 26.81 |  |  | 3.1 | 3.2 |  |  | 85.792 | J1 | 1.8 | 0.5 | 3 | 5.4 | 0.432 | 0.9
| GERADOR | 33.49 |  |  | 3.1 | 3.2 |  |  | 107.168 | J1 | 1.8 | 0.5 | 1 | 1.8 | 0.144 | 0.9
| VENTILAÇÃO E ILUMINAÇÃO | 26.31 |  |  | 3.1 | 3.2 |  |  | 84.192 | J3 | 1.6 | 2,50, | 1 | 1.6 | 0.132 | 4
| EXTERNO | 73.49 | [7 empty] | J1 | 1.8 | 0.5 | 15 | 27 |  | 0.9
|  |  | 0 | 26.412 | [7 empty] | J1 | 25 | 47.8 | 1.68
[12 empty] | J3 | 1
[12 empty] | J 13 | 1
SUBSOLO - JUNTA C
| AMBIENTE | PERIMETRO (M) | RODAPÉS | AZULEJO | ALTURA FORRO (M) | ALTURA TOTAL (M) |  |  | ÁREA (M²) | JANELA (UN) | largura | altura | JANELA (QUANT) | peitoril | verga/contraverga concreto | JANELA (M²)
| HALL / CIRCULAÇÃO | 64.15 | 64.15 |  | 2.7 | 2.8 |  |  | 179.62
| VENTILAÇÃO E ILUMINAÇÃO | 48.71 |  |  | 2.7 | 2.8 |  |  | 136.388
| IS | 13.1 |  | 35.37 | 2.7 | 2.8 |  |  | 36.68 | J2 | 0.6 | 0.7 | 3 | 1.8 | 0.216 | 0.42
| IS | 13.1 |  | 35.37 | 2.7 | 2.8 |  |  | 36.68 | J2 | 0.6 | 0.7 | 3 | 1.8 | 0.216 | 0.42
| IS PNE | 7.8 |  | 21.06 | 2.7 | 2.8 |  |  | 21.84 | J2 | 0.6 | 0.7 | 2 | 1.2 | 0.144 | 0.42
| IS PNE | 7.8 |  | 21.06 | 2.7 | 2.8 |  |  | 21.84 | J2 | 0.6 | 0.7 | 2 | 1.2 | 0.144 | 0.42
| ELEVADORES | 40.58 |  |  | 2.7 | 2.8 |  |  | 113.624
| EXTERNO | 53.94
|  |  | 64.15 | 112.86 | [7 empty] | J2 | 10 | 6 | 0.72
TERREO | PAVIMENTO TERREO
TÉRREO - JUNTA A
| AMBIENTE | PERIMETRO (M) | RODAPÉS | AZULEJO | ALTURA FORRO (M) | ALTURA TOTAL (M) |  |  | ÁREA (M²) | JANELA (UN) | largura | altura | JANELA (QUANT) | peitoril | verga/contraverga concreto | JANELA (M²)
| VARA DO TRABALHO 01 | 62.74 | 62.74 |  | 3.12 | 3.22 |  |  | 202.0228 | J4 | 1.8 | 2.5 | 7 | 12.6 | 1.008 | 4.5
| ACESSORIA | 15.25 | 15.25 |  | 3.12 | 3.22 |  |  | 49.105 | J2 | 0.6 | 0.7 | 2 | 1.2 | 0.144 | 0.42
| GABINETE JUIZ TITULAR | 24.25 | 24.25 |  | 3.12 | 3.22 |  |  | 78.085 | J4 | 1.8 | 2.5 | 2 | 3.6 | 0.288 | 4.5
| IS | 5.97 |  | 18.6264 | 3.12 | 3.22 |  |  | 19.2234 | J2 | 0.6 | 0.7 | 1 | 0.6 | 0.072 | 0.42
| SALA DE AUDIÊNCIAS 01 | 32.37 | 32.37 |  | 3.12 | 3.22 |  |  | 104.2314 | J4 | 1.8 | 2.5 | 3 | 5.4 | 0.432 | 4.5
[10 empty] | J5 | 2.8 | 6.25 | 2 | 5.6 | 0.408 | 17.5
| CONCILIAÇÃO | 14.72 | 14.72 |  | 3.12 | 3.22 |  |  | 47.3984 | J4 | 1.8 | 2.5 | 1 | 1.8 | 0.144 | 4.5
| GABINETE JUIZ AUXILIAR | 20.38 | 20.38 |  | 3.12 | 3.22 |  |  | 65.6236 | J12 | 1.8 | 2.2 | 1 | 1.8 | 0.144 | 3.96
| IS | 6.21 |  | 19.3752 | 3.12 | 3.22 |  |  | 19.9962 | J2 | 0.6 | 0.7 | 1 | 0.6 | 0.072
| SALA DE AUDIÊNCIAS 02 | 27.32 | 27.32 |  | 3.12 | 3.22 |  |  | 87.9704 | J12 | 1.8 | 2.2 | 2 | 3.6 | 0.288 | 3.96
| CONCILIAÇÃO | 15.67 | 15.67 |  | 3.12 | 3.22 |  |  | 50.4574 | J12 | 1.8 | 2.2 | 1 | 1.8 | 0.144 | 3.96
| ESPERA CLIMATIZADA | 29.91 | 29.91 |  | 3.12 | 3.22 |  |  | 96.3102
| ATENDIMENTO | 10.71 | 10.71 |  | 3.12 | 3.22 |  |  | 34.4862 | J8 | 2.3 | 2.7 | 1 |  |  | 6.21
| COPA | 16.54 |  | 51.6048 | 3.12 | 3.22 |  |  | 53.2588 | J2 | 0.6 | 0.7 | 3 | 1.8 | 0.216 | 0.42
| CIRCULAÇÃO | 8.02 | 8.02 |  | 3.12 | 3.22 |  |  | 25.8244
| IS PNE | 6.85 |  | 21.372 | 3.12 | 3.22 |  |  | 22.057 | J2 | 0.6 | 0.7 | 1 | 0.6 | 0.072 | 0.42
| IS | 6.18 |  | 19.2816 | 3.12 | 3.22 |  |  | 19.8996 | J2 | 0.6 | 0.7 | 1 | 0.6 | 0.072 | 0.42
| LIXO | 4.69 |  | 14.6328 | 3.12 | 3.22 |  |  | 15.1018
| AR CONDICIONADO | 10.46 |  |  | 3.12 | 3.22 |  |  | 33.6812
| CIRCULAÇÃO ESCADA | 3.54 |  |  | 3.12 | 3.22 |  |  | 11.3988
| EXTERNO | 59.77
|  |  | 261.34 | 144.8928 | [7 empty] | J2 | 9 | 41.6 | 3.504
[12 empty] | J4 | 13
[12 empty] | J 5 | 2
[12 empty] | J 8 | 1
[12 empty] | J 12 | 4
TÉRREO - JUNTA B
| AMBIENTE | PERIMETRO (M) | RODAPÉS | AZULEJO | ALTURA FORRO (M) | ALTURA TOTAL (M) |  |  | ÁREA (M²) | JANELA (UN) | largura | altura | JANELA (QUANT) | peitoril | verga/contraverga concreto | JANELA (M²)
| ELÉTRICA | 11.74 | 11.74 |  | 2.7 | 2.8 |  |  | 32.872 | J1 | 1.8 | 0.5 | 1 | 1.8 | 0.144 | 0.9
| CIRCULAÇÃO ESCADA | 18.33 |  |  | 2.7 | 2.8 |  |  | 51.324 | J13 | 1.2 | 0.7 | 1 | 1.2 | 0.108 | 0.84
| DEPÓSITO SERV. GERAIS | 9.42 | 9.42 |  | 2.7 | 2.8 |  |  | 26.376 | J2 | 0.6 | 0.7 | 2 | 1.2 | 0.144 | 0.42
| AR CONDICIONADO | 8.02 |  |  | 2.7 | 2.8 |  |  | 22.456
| AMBULATÓRIO | 21.64 | 21.64 |  | 2.7 | 2.8 |  |  | 60.592 | J2 | 0.6 | 0.7 | 2 | 1.2 | 0.144 | 0.42
| IS | 5.74 |  | 15.498 | 2.7 | 2.8 |  |  | 16.072 | J2 | 0.6 | 0.7 | 1 | 0.6 | 0.072 | 0.42
| CIRCULAÇÃO | 49.05 | 49.05 |  | 2.7 | 2.8 |  |  | 137.34
| COPA | 8.08 |  | 21.816 | 2.7 | 2.8 |  |  | 22.624
| IS | 6.27 |  | 16.929 | 2.7 | 2.8 |  |  | 17.556 | J2 | 0.6 | 0.7 | 1 | 0.6 | 0.072 | 0.42
| ALMOXARIFADO FÓRUM | 15.65 | 15.65 |  | 2.7 | 2.8 |  |  | 43.82
| BANCO 01 | 40.05 | 40.05 |  | 2.7 | 2.8 |  |  | 112.14 | J12 | 1.8 | 2.2 | 4 | 7.2 | 0.576 | 3.96
| BOX COMERCIAL | 8.73 | 8.73 |  | 2.7 | 2.8 |  |  | 24.444
| DIREÇÃO DO FÓRUM | 42.63 | 42.63 |  | 2.7 | 2.8 |  |  | 119.364 | J4 | 1.8 | 2.5 | 5 | 9 | 0.72 | 4.5
| COPA | 7.57 |  | 20.439 | 2.7 | 2.8 |  |  | 21.196
| GABINETE | 14.45 | 14.45 |  | 2.7 | 2.8 |  |  | 40.46 | J4 | 1.8 | 2.5 | 1 | 1.8 | 0.144
| IS | 7.07 |  | 19.089 | 2.7 | 2.8 |  |  | 19.796 | J2 | 0.6 | 0.7 | 2 | 1.2 | 0.144 | 0.42
| OAB | 34.64 | 34.64 |  | 2.7 | 2.8 |  |  | 96.992 | J4 | 1.8 | 2.5 | 2 | 3.6 | 0.288
| COPA | 7.57 |  | 20.439 | 2.7 | 2.8 |  |  | 21.196
| IS | 6.26 |  | 16.902 | 2.7 | 2.8 |  |  | 17.528 | J2 | 0.6 | 0.7 | 1 | 0.6 | 0.072 | 0.42
| CAFÉ | 14.46 | 14.46 |  | 2.7 | 2.8 |  |  | 40.488 | J4 | 1.8 | 2.5 | 1 | 1.8 | 0.144 | 4.5
| CIRCULAÇÃO | 45.65 | 45.65 |  | 2.7 | 2.8 |  |  | 127.82 | J4 | 1.8 | 2.5 | 3 | 5.4 | 0.432 | 38.5
[10 empty] | J5 | 2.8 | 6.25 | 2 | 5.6 | 0.408
| EXTERNO | 63.88
|  |  | 308.11 | 131.112 | [7 empty] | J1 | 1 | 42.8 | 3.612
[12 empty] | J2 | 7
[12 empty] | J 4 | 12
[12 empty] | J 5 | 2
[12 empty] | J 12 | 4
[12 empty] | J 13 | 1
TÉRREO - JUNTA C
| AMBIENTE | PERIMETRO (M) | RODAPÉS | AZULEJO | ALTURA FORRO (M) | ALTURA TOTAL (M) |  |  | ÁREA (M²) | JANELA (UN) | largura | altura | JANELA (QUANT) | peitoril | verga/contraverga concreto | JANELA (M²)
| IS MASC | 13.1 |  | 35.37 | 2.7 | 2.8 |  |  | 36.68 | J2 | 0.6 | 0.7 | 3 | 1.8 | 0.216 | 0.42
| IS PPNE | 7.8 |  | 21.06 | 2.7 | 2.8 |  |  | 21.84 | J2 | 0.6 | 0.7 | 2 | 1.2 | 0.144 | 1.42
| IS PPNE | 7.8 |  | 21.06 | 2.7 | 2.8 |  |  | 21.84 | J2 | 0.6 | 0.7 | 2 | 1.2 | 0.144 | 2.42
| IS FEM | 13.3 |  | 35.91 | 2.7 | 2.8 |  |  | 37.24 | J2 | 0.6 | 0.7 | 3 | 1.8 | 0.216 | 3.42
| ELEVADOR | 12.11 |  |  | 2.7 | 2.8 |  |  | 33.908
| CIRCULAÇÃO | 9.8 | 9.8 |  | 2.7 | 2.8 |  |  | 27.44 | J3 | 1.6 | 2.5 | 1 | 1.6 | 0.132 | 4
| CIRCULAÇÃO | 9.8 | 9.8 |  | 2.7 | 2.8 |  |  | 27.44 | J3 | 1.6 | 2.5 | 1 | 1.6 | 0.132 | 4
| AR CONDICIONADO | 8.1 |  |  | 2.7 | 2.8 |  |  | 22.68
| ESPERA CLIMATIZADA | 13.25 | 13.25 |  | 2.7 | 2.8 |  |  | 37.1
| HALL / CIRCULAÇÃO | 64.82 | 64.82 |  | 2.7 | 2.8 |  |  | 181.496 | J4 | 1.8 | 2.5 | 2 | 3.6 | 0.288 | 4.5
| ACESSO RAMPA | 3.75 |  |  | 2.7 | 2.8 |  |  | 10.5
| EXTERNO | 39.61
|  |  | 97.67 | 113.4 | [7 empty] | J2 | 10 | 12.8 | 1.272
[12 empty] | J3 | 2
[12 empty] | J 4 | 2
TÉRREO - JUNTA D
| AMBIENTE | PERIMETRO (M) | RODAPÉS | AZULEJO | ALTURA FORRO (M) | ALTURA TOTAL (M) |  |  | ÁREA (M²) | JANELA (UN) | largura | altura | JANELA (QUANT) | peitoril | verga/contraverga concreto | JANELA (M²)
| CIRCULAÇÃO | 39.66 | 39.66 |  | 2.7 | 2.8 |  |  | 111.048 | J7 | 0.55 | 2.5 | 1 | 0.55 | 0.069 | 1,37 - 4,45
[10 empty] | J4 | 1.8 | 2.5 | 4 | 7.2 | 0.576
| BANCO 02 | 39.55 | 39.55 |  | 2.7 | 3.8 |  |  | 150.29 | J4 | 1.8 | 2.5 | 4 | 7.2 | 0.576 | 4.5
| COPA | 8 |  | 21.6 | 2.7 | 4.8 |  |  | 38.4
| SALA DE SEGURANÇA | 16 | 16 |  | 2.7 | 5.8 |  |  | 92.8
| CIRCULAÇÃO ESCADA | 20.45 |  |  | 2.7 | 6.8 |  |  | 139.06
| AR CONDICIONADO | 19.79 |  |  | 2.7 | 7.8 |  |  | 154.362 | J2 | 0.6 | 0.7 | 1 | 0.6 | 0.072 | 0.42
| IS | 5.98 |  | 16.146 | 2.7 | 8.8 |  |  | 52.624 | J2 | 0.6 | 0.7 | 1 | 0.6 | 0.072 | 0.42
| IS PPNE | 6.45 |  | 17.415 | 2.7 | 9.8 |  |  | 63.21 | J2 | 0.6 | 0.7 | 1 | 0.6 | 0.072 | 0.42
| AR CONDICIONADO | 8.02 |  |  | 2.7 | 10.8 |  |  | 86.616
| LIXO | 4.7 |  | 12.69 | 2.7 | 11.8 |  |  | 55.46
| COPA | 24.77 |  | 66.879 | 2.7 | 12.8 |  |  | 317.056 | J2 | 0.6 | 0.7 | 2 | 1.2 | 0.144 | 0,42 - 0,56
[10 empty] | J6 | 0.8 | 0.7 | 2 | 1.6 | 0.168
| VESTIÁRIO | 14.46 | 14.46 |  | 2.7 | 13.8 |  |  | 199.548 | J6 | 0.8 | 0.7 | 2 | 1.6 | 0.168 | 0.56
| IS | 8.29 |  | 22.383 | 2.7 | 14.8 |  |  | 122.692 | J6 | 0.8 | 0.7 | 1 | 0.8 | 0.084 | 0.56
| VESTIÁRIO | 15.55 | 15.55 |  | 2.7 | 15.8 |  |  | 245.69 | J6 | 0.8 | 0.7 | 2 | 1.6 | 0.168
| IS | 8.33 |  | 22.491 | 2.7 | 16.8 |  |  | 139.944 | J6 | 0.8 | 0.7 | 1 | 0.8 | 0.084 | 0.56
| CIRCULAÇÃO | 54.87 | 54.87 |  | 2.7 | 17.8 |  |  | 976.686 | J6 | 0.8 | 0.7 | 3 | 2.4 | 0.252 | 0.56
| COPA | 14.55 |  | 39.285 | 2.7 | 18.8 |  |  | 273.54 | J4 | 1.8 | 2.5 | 1 | 1.8 | 0.144 | 4,5 -,56
[10 empty] | J6 | 0.8 | 0.7 | 1 | 0.8 | 0.084
| CIRCULAÇÃO | 7.96 | 7.96 |  | 2.7 | 19.8 |  |  | 157.608
| IS | 7.08 |  | 19.116 | 2.7 | 20.8 |  |  | 147.264 | J2 | 0.6 | 0.7 | 2 | 1.2 | 0.144 | 0.42
| IS | 6.27 |  | 16.929 | 2.7 | 21.8 |  |  | 136.686 | J2 | 0.6 | 0.7 | 1 | 0.6 | 0.072 | 0.42
| OFICINA / DISTRIBUIÇÃO | 56.91 | 56.91 |  | 2.7 | 22.8 |  |  | 1297.548 | J4 | 1.8 | 2.5 | 4 | 7.2 | 0.576
[10 empty] | J5 | 2.8 | 6.25 | 2 | 5.6 | 0.408
| TERMINAL DE CONSULTA | 17.98 |  |  | 2.7 | 23.8 |  |  | 427.924
EXTERNO
|  |  | 244.96 | 254.934 | [7 empty] | J2 | 8 | 43.95 | 3.933
[12 empty] | J4 | 13
[12 empty] | J 5 | 2
[12 empty] | J 6 | 12
[12 empty] | J 7 | 1
1º PAVIMENTO | PRIMEIRO PAVIMENTO
SUPERIOR - JUNTA A
| AMBIENTE | PERIMETRO (M) | RODAPÉS | AZULEJO | ALTURA FORRO (M) | ALTURA TOTAL (M) |  |  | ÁREA (M²) | JANELA (UN) | largura | altura | JANELA (QUANT) | peitoril | verga/contraverga concreto | JANELA (M²)
| VARA DO TRABALHO 02 | 62.74 | 62.74 |  | 2.7 | 2.8 |  |  | 175.672 | J4 | 1.8 | 2.5 | 7 | 12.6 | 1.008 | 4.5
| ACESSORIA | 15.25 | 15.25 |  | 2.7 | 2.8 |  |  | 42.7 | J2 | 0.6 | 0.7 | 2 | 1.2 | 0.144 | 0.42
| GABINETE JUIZ TITULAR | 24.25 | 24.25 |  | 2.7 | 2.8 |  |  | 67.9 | J4 | 1.8 | 2.5 | 2 | 3.6 | 0.288 | 4.5
| IS | 5.97 |  | 16.119 | 2.7 | 2.8 |  |  | 16.716 | J2 | 0.6 | 0.7 | 1 | 0.6 | 0.072 | 0.42
| SALA DE AUDIÊNCIAS 01 | 32.37 | 32.37 |  | 2.7 | 2.8 |  |  | 90.636 | J4 | 1.8 | 2.5 | 3 | 5.4 | 0.432 | 4,5 -17,5
[10 empty] | J5 | 2.8 | 6.25 | 2 | 5.6 | 0.408
| CONCILIAÇÃO | 14.72 | 14.72 |  | 2.7 | 2.8 |  |  | 41.216 | J4 | 1.8 | 2.5 | 1 | 1.8 | 0.144 | 4.5
| GABINETE JUIZ AUXILIAR | 20.38 | 20.38 |  | 2.7 | 2.8 |  |  | 57.064 | J4 | 1.8 | 2.5 | 1 | 1.8 | 0.144 | 4.5
| IS | 6.21 |  | 16.767 | 2.7 | 2.8 |  |  | 17.388 | J2 | 0.6 | 0.7 | 1 | 0.6 | 0.072
| SALA DE AUDIÊNCIAS 02 | 27.32 | 27.32 |  | 2.7 | 2.8 |  |  | 76.496 | J4 | 1.8 | 2.5 | 2 | 3.6 | 0.288 | 4.5
| CONCILIAÇÃO | 15.67 | 15.67 |  | 2.7 | 2.8 |  |  | 43.876 | J4 | 1.8 | 2.5 | 1 | 1.8 | 0.144 | 4.5
| ESPERA CLIMATIZADA | 29.91 | 29.91 |  | 2.7 | 2.8 |  |  | 83.748
| ATENDIMENTO | 10.71 | 10.71 |  | 2.7 | 2.8 |  |  | 29.988 | J8 | 2.3 | 2.7 | 1 |  |  | 6.21
| COPA | 16.54 |  | 44.658 | 2.7 | 2.8 |  |  | 46.312 | J2 | 0.6 | 0.7 | 3 | 1.8 | 0.216 | 0.42
| CIRCULAÇÃO | 8.02 | 8.02 |  | 2.7 | 2.8 |  |  | 22.456
| IS PNE | 6.85 |  | 18.495 | 2.7 | 2.8 |  |  | 19.18 | J2 | 0.6 | 0.7 | 1 | 0.6 | 0.072 | 0.42
| IS | 6.18 |  | 16.686 | 2.7 | 2.8 |  |  | 17.304 | J2 | 0.6 | 0.7 | 1 | 0.6 | 0.072 | 0.42
| LIXO | 4.69 |  | 12.663 | 2.7 | 2.8 |  |  | 13.132
| DEP. | 8.02 | 8.02 |  | 2.7 | 2.8 |  |  | 22.456 | J2 | 0.6 | 0.7 | 1 | 0.6 | 0.072 | 0.42
| CIRCULAÇÃO ESCADA | 3.54 |  |  | 2.7 | 2.8 |  |  | 9.912
| EXTERNO | 59.77
|  |  | 269.36 | 125.388 | [7 empty] | J2 | 9 | 42.2 | 3.576
[12 empty] | J4 | 17
[12 empty] | J 5 | 2
[12 empty] | J 8 | 1
SUPERIOR - JUNTA B
| AMBIENTE | PERIMETRO (M) | RODAPÉS | AZULEJO | ALTURA FORRO (M) | ALTURA TOTAL (M) |  |  | ÁREA (M²) | JANELA (UN) | largura | altura | JANELA (QUANT) | peitoril | verga/contraverga concreto | JANELA (M²)
| CIRCULAÇÃO ESCADA | 18.32 |  |  | 2.7 | 2.8 |  |  | 51.296 | J13 | 1.2 | 0.7 | 1 | 1.2 | 0.108 | 0.84
| ELÉTRICA | 11.73 | 11.73 |  | 2.7 | 2.8 |  |  | 32.844 | J1 | 1.8 | 0.5 | 1 | 1.8 | 0.144 | 0.9
| GABINETE JUIZ AUXILIAR | 20.37 | 20.37 |  | 2.7 | 2.8 |  |  | 57.036 | J4 | 1.8 | 2.5 | 1 | 1.8 | 0.144 | 4.5
| IS | 6.37 |  | 17.199 | 2.7 | 2.8 |  |  | 17.836 | J2 | 0.6 | 0.7 | 1 | 0.6 | 0.072 | 0.42
| SALA DE AUDIÊNCIAS 02 | 24.29 | 24.29 |  | 2.7 | 2.8 |  |  | 68.012 | J4 | 1.8 | 2.5 | 2 | 3.6 | 0.288 | 4.5
| CONCILIAÇÃO | 15.68 | 15.68 |  | 2.7 | 2.8 |  |  | 43.904 | J4 | 1.8 | 2.5 | 1 | 1.8 | 0.144 | 4.5
| ESPERA CLIMATIZADA | 29.31 | 29.31 |  | 2.7 | 2.8 |  |  | 82.068
| CIRCULAÇÃO | 16.54 | 16.54 |  | 2.7 | 2.8 |  |  | 46.312
| IS | 6.11 |  | 16.497 | 2.7 | 2.8 |  |  | 17.108 | J2 | 0.6 | 0.7 | 1 | 0.6 | 0.072 | 0.42
| IS PPNE | 6.85 |  | 18.495 | 2.7 | 2.8 |  |  | 19.18 | J2 | 0.6 | 0.7 | 1 | 0.6 | 0.072 | 0.42
| AR CONDICIONADO | 8.02 |  |  | 2.7 | 2.8 |  |  | 22.456 | J2 | 0.6 | 0.7 | 1 | 0.6 | 0.072 | 0.42
| COPA | 16.55 |  | 44.685 | 2.7 | 2.8 |  |  | 46.34 | J2 | 0.6 | 0.7 | 3 | 1.8 | 0.216 | 0.42
| ATENDIMENTO | 13.09 | 13.09 |  | 2.7 | 2.8 |  |  | 36.652 | J8 | 2.3 | 2.7 | 1 | 2.3 | 0.174 | 6.21
| VARA DO TRABALHO O3 | 61.44 | 61.44 |  | 2.7 | 2.8 |  |  | 172.032 | J4 | 1.8 | 2.5 | 7 | 12.6 | 1.008 | 4.5
| GABINETE JUIZ TITULAR | 24.19 | 24.19 |  | 2.7 | 2.8 |  |  | 67.732 | J4 | 1.8 | 2.5 | 2 | 3.6 | 0.288 | 4.5
| IS | 5.89 |  | 15.903 | 2.7 | 2.8 |  |  | 16.492 | J2 | 0.6 | 0.7 | 1 | 0.6 | 0.072 | 0.42
| CONCILIAÇÃO | 14.75 | 14.75 |  | 2.7 | 2.8 |  |  | 41.3 | J4 | 1.8 | 2.5 | 1 | 1.8 | 0.144 | 4.5
| SALA DE AUDIÊNCIAS 01 | 32.37 | 32.37 |  | 2.7 | 2.8 |  |  | 90.636 | J4 | 1.8 | 2.5 | 3 | 5.4 | 0.432 | 4,5 -17,5
[10 empty] | J5 | 2.8 | 6.25 | 2 | 5.6 | 0.408
| ACESSORIA | 14.95 | 14.95 |  | 2.7 | 2.8 |  |  | 41.86 | J2 | 0.6 | 0.7 | 2 | 1.2 | 0.144 | 0.42
| EXTERNO | 78.79
|  |  | 278.71 | 112.779 | [7 empty] | J1 | 1 | 47.5 | 4.002
[12 empty] | J2 | 9
[12 empty] | J 4 | 17
[12 empty] | J 5 | 2
[12 empty] | J 8 | 1
[12 empty] | J 13 | 1
SUPERIOR - JUNTA C
| AMBIENTE | PERIMETRO (M) | RODAPÉS | AZULEJO | ALTURA (M) | ALTURA TOTAL (M) |  |  | ÁREA (M²) | JANELA (UN) | largura | altura | JANELA (QUANT) | peitoril | verga/contraverga concreto | JANELA (M²)
| IS MASC | 13.1 |  | 35.37 | 2.7 | 2.8 |  |  | 36.68 | J2 | 0.6 | 0.7 | 3 | 1.8 | 0.216 | 0.42
| IS PPNE | 7.8 |  | 21.06 | 2.7 | 2.8 |  |  | 21.84 | J2 | 0.6 | 0.7 | 2 | 1.2 | 0.144 | 0.42
| IS PPNE | 7.8 |  | 21.06 | 2.7 | 2.8 |  |  | 21.84 | J2 | 0.6 | 0.7 | 2 | 1.2 | 0.144 | 0.42
| IS FEM | 13.3 |  | 35.91 | 2.7 | 2.8 |  |  | 37.24 | J2 | 0.6 | 0.7 | 3 | 1.8 | 0.216 | 0.42
| ELEVADOR | 12.11 |  |  | 2.7 | 2.8 |  |  | 33.908
| CIRCULAÇÃO | 9.8 | 9.8 |  | 2.7 | 2.8 |  |  | 27.44 | J3 | 1.6 | 2.5 | 1 | 1.6 | 0.132 | 4
| CIRCULAÇÃO | 9.8 | 9.8 |  | 2.7 | 2.8 |  |  | 27.44 | J3 | 1.6 | 2.5 | 1 | 1.6 | 0.132 | 4
| AR CONDICIONADO | 8.1 |  |  | 2.7 | 2.8 |  |  | 22.68
| ESPERA CLIMATIZADA | 29.92 | 29.92 |  | 2.7 | 2.8 |  |  | 83.776
| HALL / CIRCULAÇÃO | 115.66 | 115.66 |  | 2.7 | 2.8 |  |  | 323.848 | J4 | 1.8 | 2.5 | 2 | 3.6 | 0.288 | 4.5
| ESCADA | 11.3 |  |  | 2.7 | 2.8 |  |  | 31.64
| FOYER | 20.81 | 20.81 |  | 2.7 | 2.8 |  |  | 58.268 | J4 | 1.8 | 2.5 | 1 | 1.8 | 0.144 | 4.5
| AR CONDICIONADO | 15.49 |  |  | 2.7 | 2.8 |  |  | 43.372
| TERRAÇO | 26.92 |  |  | 2.7 | 2.8 |  |  | 75.376
| AR CONDICIONADO | 15.88 |  |  | 2.7 | 2.8 |  |  | 44.464
| EXTERNO | 78.79
|  |  | 185.99 | 113.4 | [7 empty] | J2 | 10 | 14.6 | 1.416
[12 empty] | J3 | 2
[12 empty] | J 4 | 3
SUPERIOR - JUNTA D
| AMBIENTE | PERIMETRO (M) | RODAPÉS | AZULEJO | ALTURA (M) | ALTURA TOTAL (M) |  |  | ÁREA (M²) | JANELA (UN) | largura | altura | JANELA (QUANT) | peitoril | verga/contraverga concreto | JANELA (M²)
| FOYER | 42.53 | 42.53 |  | 2.7 | 2.8 |  |  | 119.084 | J4 | 1.8 | 2.5 | 3 | 5.4 | 0.432 | 4,5 - 17,5
[10 empty] | J5 | 2.8 | 6.25 | 2 | 5.6 | 0.408
| HALL | 24.85 | 24.85 |  | 2.7 | 2.8 |  |  | 69.58
| SALA TÉCNICA | 12 | 12 |  | 2.7 | 2.8 |  |  | 33.6 | J4 | 1.8 | 2.5 | 1 | 1.8 | 0.144 | 4.5
| ELÉTRICA | 14.18 | 14.18 |  | 2.7 | 2.8 |  |  | 39.704 | J2 | 0.6 | 0.7 | 2 | 1.2 | 0.144 | 0.42
| CIRCULAÇÃO | 20.45 | 20.45 |  | 2.7 | 2.8 |  |  | 57.26 | J13 | 1.2 | 0.7 | 1 | 1.2 | 0.108 | 0.84
| IS | 5.93 |  | 16.011 | 2.7 | 2.8 |  |  | 16.604 | J2 | 0.6 | 0.7 | 1 | 0.6 | 0.072 | 0.42
| IS PPNE | 6.45 |  | 17.415 | 2.7 | 2.8 |  |  | 18.06 | J2 | 0.6 | 0.7 | 1 | 0.6 | 0.072 | 0.42
| DEPÓSITO | 8.02 | 8.02 |  | 2.7 | 2.8 |  |  | 22.456 | J2 | 0.6 | 0.7 | 1 | 0.6 | 0.072 | 0.42
| COPA | 9.59 |  | 25.893 | 2.7 | 2.8 |  |  | 26.852 | J2 | 0.6 | 0.7 | 3 | 1.8 | 0.216 | 0.42
| ESTAR | 11.01 | 11.01 |  | 2.7 | 2.8 |  |  | 30.828 | J4 | 1.8 | 2.5 | 1 | 1.8 | 0.144 | 4.5
| CAMARIM | 12.36 | 12.36 |  | 2.7 | 2.8 |  |  | 34.608 | J6 | 0.8 | 0.7 | 2 | 1.6 | 0.168 | 0.56
| IS | 8.36 |  | 22.572 | 2.7 | 2.8 |  |  | 23.408 | J6 | 0.8 | 0.7 | 1 | 0.8 | 0.084 | 0.56
| CIRCULAÇÃO | 17.11 | 17.11 |  | 2.7 | 2.8 |  |  | 47.908
| SALA MULTIUSO | 29.98 | 29.98 |  | 2.7 | 2.8 |  |  | 83.944 | J2 | 0.6 | 0.7 | 1 | 0.6 | 0.072 | 0,42 - 4,5 -0,56
[10 empty] | J4 | 1.8 | 2.5 | 4 | 7.2 | 0.576
[10 empty] | J6 | 0.8 | 0.7 | 1 | 0.8 | 0.084
| SALA MULTIUSO | 29.76 | 29.76 |  | 2.7 | 2.8 |  |  | 83.328 | J2 | 0.6 | 0.7 | 2 | 1.2 | 0.144 | 0,42 - 4,50
[10 empty] | J4 | 1.8 | 2.5 | 3 | 5.4 | 0.432
| CIRCULAÇÃO | 35.77 | 35.77 |  | 2.7 | 2.8 |  |  | 100.156
| AUDITÓRIO | 29.72 | 29.72 |  | 2.7 | 2.8 |  |  | 83.216
| EXTERNO | 98.17
|  |  | 287.74 | 81.891 | [7 empty] | J2 | 10 | 38.2 | 3.372
[12 empty] | J4 | 5
[12 empty] | J5 | 2
[12 empty] | J 6 | 4
[12 empty] | J 13 | 1
COBERTURA | PAVIMENTO COBERTURA
COBERTURA - JUNTA B
| AMBIENTE | PERIMETRO (M) |  |  | ALTURA (M) | ALTURA TOTAL (M) |  |  | ÁREA (M²) | JANELA (UN) | largura | altura | JANELA (QUANT) | peitoril | verga/contraverga concreto | JANELA (M²)
| CIRCULAÇÃO ESCADA | 23.75 |  |  | 2.93 | 3.03 |  |  | 71.9625 | [5 empty] | 0
COBERTURA - JUNTA C
| AMBIENTE | PERIMETRO (M) |  |  | ALTURA (M) | ALTURA TOTAL (M) |  |  | ÁREA (M²) | JANELA (UN) | largura | altura | JANELA (QUANT) | peitoril | verga/contraverga concreto | JANELA (M²)
| SERVIÇO | 65.08 |  |  | 2.93 | 3.03 |  |  | 197.1924 | [5 empty] | 0
| CAIXA D'AGUA | 42.66 |  |  | 2.93 | 3.03 |  |  | 129.2598 | [5 empty] | 0
COBERTURA - JUNTA D
| AMBIENTE | PERIMETRO (M) |  |  | ALTURA (M) | ALTURA TOTAL (M) |  |  | ÁREA (M²) | JANELA (UN) | largura | altura | JANELA (QUANT) | peitoril | verga/contraverga concreto | JANELA (M²)
| SERVIÇO | 25.14 |  |  | 2.93 | 3.03 |  |  | 76.1742 | J2 | 0.6 | 0.7 | 5 | 3 | 0.36 | 0.42
| SERVIÇO | 8.41 |  |  | 2.93 | 3.03 |  |  | 25.4823
[12 empty] | J2 | 5 | 3 | 0.36
MADEIRA | PORTAS DE MADEIRA
[6 empty] | SUB SOLO |  |  | TERREO |  |  | 1º PAV |  |  | COBERTURA
|  | LARGURA |  |  | ALTURA | QUANTIDADE | SOLEIRA |  | PINTURA | QUANTIDADE | SOLEIRA | PINTURA | QUANTIDADE | SOLEIRA | PINTURA | QUANTIDADE | PINTURA
| P 02 | 0.7 |  |  | 2.1 |  |  |  | 0 | 12 | 8.4 | 70.56 | 5 | 3.5 | 29.4 |  | 0
| P 03 | 0.8 |  |  | 2.1 | 6 | 2.4 |  | 40.32 | 37 |  | 248.64 | 42 | 6.4 | 282.24 |  | 0
| P 05 | 1.2 |  |  | 2.1 | 1 | 1.2 |  | 10.08 | 1 | 1.2 | 10.08 | 1 |  | 10.08 | 1 | 10.08
| P 07 | 1.8 |  |  | 2.1 |  |  |  | 0 |  |  | 0 | 1 | 1.8 | 15.12 |  | 0
| P 08 | 0.6 |  |  | 1.6 | 6 |  |  |  | 6 |  |  | 6 |  | 23.04 |  | 0
| P14 | 1.6 |  |  | 2.1 | 2 | 1.6 |  | 26.88 |  |  | 0 |  |  | 0 |  | 0
| P 19 | 0.9 |  |  | 2.1 | 2 | 1.8 |  | 15.12 | 4 | 3.6 | 30.24 | 5 | 4.5 | 37.8 |  | 0
| P 21 | 0.6 |  |  | 2.1 |  |  |  | 0 | 3 | 1.8 | 15.12 | 2 | 1.2 | 10.08 |  | 0
[7 empty] | 7 |  | 92.4 |  | 15 | 374.64 |  | 17.4 | 407.76 |  | 10.08
VIDRO | ESQUADRIAS EM VIDRO TEMPERADO
[6 empty] | SUB SOLO |  |  | TERREO |  |  | 1º PAV |  |  | COBERTURA
|  | LARGURA |  |  | ALTURA | QUANTIDADE | SOLEIRA | PINTURA | QUANTIDADE | SOLEIRA | PINTURA | QUANTIDADE | SOLEIRA | PINTURA | QUANTIDADE | SOLEIRA
| P 04 | 0.8 |  |  | 2.1 |  |  |  | 2
| P09 | 3.5 |  |  | 2.1 | 1 | 3.5
| P 10 | 1.8 |  |  | 2.1 |  |  |  | 2 |  |  | 4
| P 11 | [10 empty] | 1 | 11.55
| P 018 | 0.9 |  |  | 2.1 |  |  |  | 1 |  |  | 2
| P 025 | [7 empty] | 1 | 23.6
| PAINEIS DE VIDRO TEMPERADO INCOLOR | [7 empty] | 58 |  |  | 75
[7 empty] | 3.5 |  |  | 23.6 |  |  | 11.55 |  |  | 0
FERRO | ESQUADRIAS EM FERRO
[6 empty] | SUB SOLO |  |  | TERREO |  |  | 1º PAV |  |  | COBERTURA
|  | LARGURA |  |  | ALTURA | QUANTIDADE | SOLEIRA | PINTURA | QUANTIDADE | SOLEIRA | PINTURA | QUANTIDADE | SOLEIRA | PINTURA | QUANTIDADE | SOLEIRA
| P 29 - PORTA CORTA FOGO | 0.9 |  |  | 2.1 | 2 |  | 15.12 | 3 | 2.7 | 22.68 | 3 | 2.7 | 22.68
| P 26 -(278X255)CM - PORTÃO | 2.78 |  |  | 2.55
| P 27 -(512 X 255)CM - PORTÃO | 5.12 |  |  | 2.55
| P 28 -(1122 X 255)CM - PORTÃO | 11.22 |  |  | 2.55
| P 30 -(175 X 255)CM - PORTÃO | 1.75 |  |  | 2.55
[7 empty] | 0 | 15.12 |  | 2.7 | 22.68 |  | 2.7 | 22.68 |  | 0
ALUMINIO | PORTAS EM ALUMINIO
[6 empty] | SUB SOLO |  |  | TERREO |  |  | 1º PAV |  |  | COBERTURA
|  | LARGURA |  |  | ALTURA | QUANTIDADE | SOLEIRA | PINTURA | QUANTIDADE | SOLEIRA | PINTURA | QUANTIDADE | SOLEIRA | PINTURA | QUANTIDADE | SOLEIRA
| P 01 (520 X 317)CM - PORTÃO EM VENEZIANA | 5.2 |  |  | 3.17 | 1
| P 12 (94 X 180)CM - PORTA EM VENEZIANA | 0.94 |  |  | 1.8 | 2 |  |  | 2 |  |  | 2
| P 13 (167 X 180)CM - PORTA EM VENEZIANA | 1.67 |  |  | 1.8 | 2 |  |  | 2 |  |  | 2
| P 15 (100 X 180)CM - PORTA EM VENEZIANA | 1 |  |  | 1.8 |  |  |  | 2 |  |  | 2
| P 17 (90 X 210)CM - PORTA EM VENEZIANA | 0.9 |  |  | 2.1 | [9 empty] | 5
| P 20 (80 X 210)CM - PORTA EM VENEZIANA | 0.8 |  |  | 2.1 | 2 |  |  | 8 |  |  | 9
| P 22 (180 X 280)CM - PORTA DE ALUMINIO | 1.8 |  |  | 2.8 |  |  |  | 1 | 1.8
| P 23 (70 X 210)CM - PORTA EM VENEZIANA | 0.7 |  |  | 2.1
| P 24 (160 X 210)CM - PORTA EM VENEZIANA | 1.6 |  |  | 2.1 | 2
[7 empty] | 0 |  |  | 1.8 |  |  | 0 |  |  | 0
| TOTAL SOLEIRAS |  |  |  |  | SUB SOLO |  |  | TERREO |  |  | 1º PAV |  |  | COBERTURA
[7 empty] | 10.5 |  |  | 28.1 |  |  | 14.25 |  |  | 0
BALCÕES
[6 empty] | SUB SOLO |  |  | TERREO |  |  | 1º PAV |  |  | COBERTURA
[6 empty] | QUANTIDADE | SOLEIRA | PINTURA | QUANTIDADE | SOLEIRA | PINTURA | QUANTIDADE | SOLEIRA | PINTURA | QUANTIDADE | SOLEIRA
| balcão 3,20m | [7 empty] | 2 |  |  | 2
| balcão 2,10m | [7 empty] | 1 |  |  | 2

## MEMÓRIA DE CÁLCULO
MEMÓRIA DE CÁLCULO
ESQUADRIAS DE ALUMÍNIO | ESQUADRIA | LARGURA | ALTURA | SUBSOLO |  |  |  | PEITORIL |  |  |  | VEGAS (CONCRETO)
|  |  |  | JUNTA A | JUNTA B | JUNTA C | JUNTA D | JUNTA A | JUNTA B | JUNTA C | JUNTA D | JUNTA A | JUNTA B | JUNTA C | JUNTA D
| P 01 PORTÃO EM VENEZIANA DE ALUMINIO ANODIZADO BRANCO | 5.2 | 3.17 |  |  |  |  | 0 | 0 | 0 | 0 | 0 | 0 | 0 | 0
| P 12 PORTA EM VENEZIANA DE ALUMINIO ANODIZADO BRANCO | 0.94 | 1.8 |  |  |  |  | 0 | 0 | 0 | 0 | 0 | 0 | 0 | 0
| P 13 PORTA EM VENEZIANA DE ALUMINIO ANODIZADO BRANCO | 1.67 | 1.8 |  |  |  |  | 0 | 0 | 0 | 0 | 0 | 0 | 0 | 0
| P 15 PORTA EM VENEZIANA DE ALUMINIO ANODIZADO BRANCO | 1 | 1.8 |  |  |  |  | 0 | 0 | 0 | 0 | 0 | 0 | 0 | 0
| P 17 PORTA EM VENEZIANA DE ALUMINIO ANODIZADO BRANCO | 0.9 | 2.1 |  |  |  |  | 0 | 0 | 0 | 0 | 0 | 0 | 0 | 0
| P 20 PORTA EM VENEZIANA DE ALUMINIO ANODIZADO BRANCO | 0.8 | 2.1 |  |  |  |  | 0 | 0 | 0 | 0 | 0 | 0 | 0 | 0
| P 22 PORTA DE ALUMINIO ANODIZADO BRANCO DUAS FOLHAS DE ABRIR | 1.8 | 2.8 |  |  |  |  | 0 | 0 | 0 | 0 | 0 | 0 | 0 | 0
| P 23 PORTA EM VENEZIANA DE ALUMINIO ANODIZADO BRANCO | 0.7 | 2.1 |  |  |  |  | 0 | 0 | 0 | 0 | 0 | 0 | 0 | 0
| P 24 PORTA EM VENEZIANA DE ALUMINIO ANODIZADO BRANCO | 1.6 | 2.1 |  |  |  |  | 0 | 0 | 0 | 0 | 0 | 0 | 0 | 0
| J 01 - JANELA DE ALUMINIO ANODIZADO BRANCO TIPO MAXIM AR | 1.8 | 0.5 |  |  |  |  | 0 | 0 | 0 | 0 | 0 | 0 | 0 | 0
| J 02 JANELA DE ALUMINIO ANODIZADO BRANCO TIPO MAXIM AR | 0.6 | 0.7 |  |  |  |  | 0 | 0 | 0 | 0 | 0 | 0 | 0 | 0
| J 03 JANELA DE ALUMINIO ANODIZADO BRANCO TIPO MAXIM AR | 1.6 | 2.5 |  |  |  |  | 0 | 0 | 0 | 0 | 0 | 0 | 0 | 0
| J 04 JANELA DE ALUMINIO ANODIZADO BRANCO TIPO MAXIM AR | 1.8 | 2.5 |  |  |  |  | 0 | 0 | 0 | 0 | 0 | 0 | 0 | 0
| J 05 JANELA DE ALUMINIO ANODIZADO BRANCO TIPO MAXIM AR | 2.8 | 6.25 |  |  |  |  | 0 | 0 | 0 | 0 | 0 | 0 | 0 | 0
| J 06 JANELA DE ALUMINIO ANODIZADO BRANCO TIPO MAXIM AR | 0.8 | 0.7 |  |  |  |  | 0 | 0 | 0 | 0 | 0 | 0 | 0 | 0
| J 07 JANELA DE ALUMINIO ANODIZADO BRANCO TIPO MAXIM AR | 0.55 | 2.5 |  |  |  |  | 0 | 0 | 0 | 0 | 0 | 0 | 0 | 0
| J 09 - JANELA DE ALUMINIO ANODIZADO BRANCO TIPO MAXIM AR | 0.75 | 1.1 |  |  |  |  | 0 | 0 | 0 | 0 | 0 | 0 | 0 | 0
| J 10 - JANELA DE ALUMINIO ANODIZADO BRANCO DE CORRER | 1.8 | 1 |  |  |  |  | 0 | 0 | 0 | 0 | 0 | 0 | 0 | 0
| J 11 - JANELA DE ALUMINIO ANODIZADO BRANCO DE CORRER | [6 empty] | 0 | 0 | 0 | 0 | 0 | 0 | 0 | 0
| J 12 - JANELA DE ALUMINIO ANODIZADO BRANCO TIPO MAXIM AR | 1.8 | 2.2 |  |  |  |  | 0 | 0 | 0 | 0 | 0 | 0 | 0 | 0
| J 13 - JANELA DE ALUMINIO ANODIZADO BRANCO TIPO MAXIM AR | 1.2 | 0.7 |  |  |  |  | 0 | 0 | 0 | 0 | 0 | 0 | 0 | 0
|  |  |  | 0 | 0 | 0 | 0 | 0 | 0 | 0 | 0 | 0 | 0 | 0 | 0
| ESQUADRIA | LARGURA | ALTURA | TERREO |  |  |  | PEITORIL |  |  |  | VEGAS (CONCRETO)
|  |  |  | JUNTA A | JUNTA B | JUNTA C | JUNTA D | JUNTA A | JUNTA B | JUNTA C | JUNTA D | JUNTA A | JUNTA B | JUNTA C | JUNTA D
| P 01 PORTÃO EM VENEZIANA DE ALUMINIO ANODIZADO BRANCO | 5.2 | 3.17 |  |  |  |  | 0 | 0 | 0 | 0 | 0 | 0 | 0 | 0
| P 12 PORTA EM VENEZIANA DE ALUMINIO ANODIZADO BRANCO | 0.94 | 1.8 |  |  |  |  | 0 | 0 | 0 | 0 | 0 | 0 | 0 | 0
| P 13 PORTA EM VENEZIANA DE ALUMINIO ANODIZADO BRANCO | 1.67 | 1.8 |  |  |  |  | 0 | 0 | 0 | 0 | 0 | 0 | 0 | 0
| P 15 PORTA EM VENEZIANA DE ALUMINIO ANODIZADO BRANCO | 1 | 1.8 |  |  |  |  | 0 | 0 | 0 | 0 | 0 | 0 | 0 | 0
| P 17 PORTA EM VENEZIANA DE ALUMINIO ANODIZADO BRANCO | 0.9 | 2.1 |  |  |  |  | 0 | 0 | 0 | 0 | 0 | 0 | 0 | 0
| P 20 PORTA EM VENEZIANA DE ALUMINIO ANODIZADO BRANCO | 0.8 | 2.1 |  |  |  |  | 0 | 0 | 0 | 0 | 0 | 0 | 0 | 0
| P 22 PORTA DE ALUMINIO ANODIZADO BRANCO DUAS FOLHAS DE ABRIR | 1.8 | 2.8 |  |  |  |  | 0 | 0 | 0 | 0 | 0 | 0 | 0 | 0
| P 23 PORTA EM VENEZIANA DE ALUMINIO ANODIZADO BRANCO | 0.7 | 2.1 |  |  |  |  | 0 | 0 | 0 | 0 | 0 | 0 | 0 | 0
| P 24 PORTA EM VENEZIANA DE ALUMINIO ANODIZADO BRANCO | 1.6 | 2.1 |  |  |  |  | 0 | 0 | 0 | 0 | 0 | 0 | 0 | 0
| J 01 - JANELA DE ALUMINIO ANODIZADO BRANCO TIPO MAXIM AR | 1.8 | 0.5 |  |  |  |  | 0 | 0 | 0 | 0 | 0 | 0 | 0 | 0
| J 02 JANELA DE ALUMINIO ANODIZADO BRANCO TIPO MAXIM AR | 0.6 | 0.7 |  |  |  |  | 0 | 0 | 0 | 0 | 0 | 0 | 0 | 0
| J 03 JANELA DE ALUMINIO ANODIZADO BRANCO TIPO MAXIM AR | 1.6 | 2.5 |  |  |  |  | 0 | 0 | 0 | 0 | 0 | 0 | 0 | 0
| J 04 JANELA DE ALUMINIO ANODIZADO BRANCO TIPO MAXIM AR | 1.8 | 2.5 |  |  |  |  | 0 | 0 | 0 | 0 | 0 | 0 | 0 | 0
| J 05 JANELA DE ALUMINIO ANODIZADO BRANCO TIPO MAXIM AR | 2.8 | 6.25 |  |  |  |  | 0 | 0 | 0 | 0 | 0 | 0 | 0 | 0
| J 06 JANELA DE ALUMINIO ANODIZADO BRANCO TIPO MAXIM AR | 0.8 | 0.7 |  |  |  |  | 0 | 0 | 0 | 0 | 0 | 0 | 0 | 0
| J 07 JANELA DE ALUMINIO ANODIZADO BRANCO TIPO MAXIM AR | 0.55 | 2.5 |  |  |  |  | 0 | 0 | 0 | 0 | 0 | 0 | 0 | 0
| J 09 - JANELA DE ALUMINIO ANODIZADO BRANCO TIPO MAXIM AR | 0.75 | 1.1 |  |  |  |  | 0 | 0 | 0 | 0 | 0 | 0 | 0 | 0
| J 10 - JANELA DE ALUMINIO ANODIZADO BRANCO DE CORRER | 1.8 | 1 |  |  |  |  | 0 | 0 | 0 | 0 | 0 | 0 | 0 | 0
| J 11 - JANELA DE ALUMINIO ANODIZADO BRANCO DE CORRER | [6 empty] | 0 | 0 | 0 | 0 | 0 | 0 | 0 | 0
| J 12 - JANELA DE ALUMINIO ANODIZADO BRANCO TIPO MAXIM AR | 1.8 | 2.2 |  |  |  |  | 0 | 0 | 0 | 0 | 0 | 0 | 0 | 0
| J 13 - JANELA DE ALUMINIO ANODIZADO BRANCO TIPO MAXIM AR | 1.2 | 0.7 |  |  |  |  | 0 | 0 | 0 | 0 | 0 | 0 | 0 | 0
|  |  |  | 0 | 0 | 0 | 0 | 0 | 0 | 0 | 0 | 0 | 0 | 0 | 0
| ESQUADRIA | LARGURA | ALTURA | PRIMIERO PAVIMENTO |  |  |  | PEITORIL |  |  |  | VEGAS (CONCRETO)
|  |  |  | JUNTA A | JUNTA B | JUNTA C | JUNTA D | JUNTA A | JUNTA B | JUNTA C | JUNTA D | JUNTA A | JUNTA B | JUNTA C | JUNTA D
| P 01 PORTÃO EM VENEZIANA DE ALUMINIO ANODIZADO BRANCO | 5.2 | 3.17 |  |  |  |  | 0 | 0 | 0 | 0 | 0 | 0 | 0 | 0
| P 12 PORTA EM VENEZIANA DE ALUMINIO ANODIZADO BRANCO | 0.94 | 1.8 |  |  |  |  | 0 | 0 | 0 | 0 | 0 | 0 | 0 | 0
| P 13 PORTA EM VENEZIANA DE ALUMINIO ANODIZADO BRANCO | 1.67 | 1.8 |  |  |  |  | 0 | 0 | 0 | 0 | 0 | 0 | 0 | 0
| P 15 PORTA EM VENEZIANA DE ALUMINIO ANODIZADO BRANCO | 1 | 1.8 |  |  |  |  | 0 | 0 | 0 | 0 | 0 | 0 | 0 | 0
| P 17 PORTA EM VENEZIANA DE ALUMINIO ANODIZADO BRANCO | 0.9 | 2.1 |  |  |  |  | 0 | 0 | 0 | 0 | 0 | 0 | 0 | 0
| P 20 PORTA EM VENEZIANA DE ALUMINIO ANODIZADO BRANCO | 0.8 | 2.1 |  |  |  |  | 0 | 0 | 0 | 0 | 0 | 0 | 0 | 0
| P 22 PORTA DE ALUMINIO ANODIZADO BRANCO DUAS FOLHAS DE ABRIR | 1.8 | 2.8 |  |  |  |  | 0 | 0 | 0 | 0 | 0 | 0 | 0 | 0
| P 23 PORTA EM VENEZIANA DE ALUMINIO ANODIZADO BRANCO | 0.7 | 2.1 |  |  |  |  | 0 | 0 | 0 | 0 | 0 | 0 | 0 | 0
| P 24 PORTA EM VENEZIANA DE ALUMINIO ANODIZADO BRANCO | 1.6 | 2.1 |  |  |  |  | 0 | 0 | 0 | 0 | 0 | 0 | 0 | 0
| J 01 - JANELA DE ALUMINIO ANODIZADO BRANCO TIPO MAXIM AR | 1.8 | 0.5 |  |  |  |  | 0 | 0 | 0 | 0 | 0 | 0 | 0 | 0
| J 02 JANELA DE ALUMINIO ANODIZADO BRANCO TIPO MAXIM AR | 0.6 | 0.7 |  |  |  |  | 0 | 0 | 0 | 0 | 0 | 0 | 0 | 0
| J 03 JANELA DE ALUMINIO ANODIZADO BRANCO TIPO MAXIM AR | 1.6 | 2.5 |  |  |  |  | 0 | 0 | 0 | 0 | 0 | 0 | 0 | 0
| J 04 JANELA DE ALUMINIO ANODIZADO BRANCO TIPO MAXIM AR | 1.8 | 2.5 |  |  |  |  | 0 | 0 | 0 | 0 | 0 | 0 | 0 | 0
| J 05 JANELA DE ALUMINIO ANODIZADO BRANCO TIPO MAXIM AR | 2.8 | 6.25 |  |  |  |  | 0 | 0 | 0 | 0 | 0 | 0 | 0 | 0
| J 06 JANELA DE ALUMINIO ANODIZADO BRANCO TIPO MAXIM AR | 0.8 | 0.7 |  |  |  |  | 0 | 0 | 0 | 0 | 0 | 0 | 0 | 0
| J 07 JANELA DE ALUMINIO ANODIZADO BRANCO TIPO MAXIM AR | 0.55 | 2.5 |  |  |  |  | 0 | 0 | 0 | 0 | 0 | 0 | 0 | 0
| J 09 - JANELA DE ALUMINIO ANODIZADO BRANCO TIPO MAXIM AR | 0.75 | 1.1 |  |  |  |  | 0 | 0 | 0 | 0 | 0 | 0 | 0 | 0
| J 10 - JANELA DE ALUMINIO ANODIZADO BRANCO DE CORRER | 1.8 | 1 |  |  |  |  | 0 | 0 | 0 | 0 | 0 | 0 | 0 | 0
| J 11 - JANELA DE ALUMINIO ANODIZADO BRANCO DE CORRER | [6 empty] | 0 | 0 | 0 | 0 | 0 | 0 | 0 | 0
| J 12 - JANELA DE ALUMINIO ANODIZADO BRANCO TIPO MAXIM AR | 1.8 | 2.2 |  |  |  |  | 0 | 0 | 0 | 0 | 0 | 0 | 0 | 0
| J 13 - JANELA DE ALUMINIO ANODIZADO BRANCO TIPO MAXIM AR | 1.2 | 0.7 |  |  |  |  | 0 | 0 | 0 | 0 | 0 | 0 | 0 | 0
|  |  |  | 0 | 0 | 0 | 0 | 0 | 0 | 0 | 0 | 0 | 0 | 0 | 0
ESQUADRIAS DE MADEIRA | ESQUADRIA | LARGURA | ALTURA | SUBSOLO |  |  |  | PINTURA EM ESMALTE SINTÉTICO |  |  |  | SOLEIRA
|  |  |  | JUNTA A | JUNTA B | JUNTA C | JUNTA D | JUNTA A | JUNTA B | JUNTA C | JUNTA D | JUNTA A | JUNTA B | JUNTA C | JUNTA D
| P 02 - PORTA DE MADEIRA COMPENSADA LISA PARA PINTURA | 0.7 | 2.1 |  |  |  |  | 0 | 0 | 0 | 0 | 0 | 0 | 0 | 0
| P 03 - PORTA DE MADEIRA COMPENSADA LISA PARA PINTURA, | 0.8 | 2.1 |  |  |  |  | 0 | 0 | 0 | 0
| P 05 - PORTA DE MADEIRA COMPENSADA LISA PARA PINTURA, DUAS FOLHAS | 1.2 | 2.1 |  |  |  |  | 0 | 0 | 0 | 0
| P 07 - PORTA DE MADEIRA COMPENSADA LISA PARA PINTURA, DUAS FOLHAS | 1.8 | 2.1 |  |  |  |  | 0 | 0 | 0 | 0
| P 08 -PORTA DE MADEIRA PARA BANHEIRO, EM CHAPA DE MADEIRA COMPENSADA | 0.6 | 1.6 |  |  |  |  | 0 | 0 | 0 | 0
| P 19 - PORTA DE MADEIRA COMPENSADA LISA PARA PINTURA | 0.9 | 2.1 |  |  |  |  | 0 | 0 | 0 | 0 | 0 | 0 | 0 | 0
| P 21 - PORTA DE MADEIRA COMPENSADA LISA PARA PINTURA | 0.6 | 2.1 |  |  |  |  | 0 | 0 | 0 | 0 | 0 | 0 | 0 | 0
[8 empty] | 0 | 0 | 0 | 0 | 0 | 0 | 0 | 0
| ESQUADRIA | LARGURA | ALTURA | TERREO |  |  |  | PINTURA EM ESMALTE SINTÉTICO |  |  |  | SOLEIRA
|  |  |  | JUNTA A | JUNTA B | JUNTA C | JUNTA D | JUNTA A | JUNTA B | JUNTA C | JUNTA D | JUNTA A | JUNTA B | JUNTA C | JUNTA D
| P 02 - PORTA DE MADEIRA COMPENSADA LISA PARA PINTURA | 0.7 | 2.1 |  |  |  |  | 0 | 0 | 0 | 0 | 0 | 0 | 0 | 0
| P 03 - PORTA DE MADEIRA COMPENSADA LISA PARA PINTURA, | 0.8 | 2.1 |  |  |  |  | 0 | 0 | 0 | 0
| P 05 - PORTA DE MADEIRA COMPENSADA LISA PARA PINTURA, DUAS FOLHAS | 1.2 | 2.1 |  |  |  |  | 0 | 0 | 0 | 0
| P 07 - PORTA DE MADEIRA COMPENSADA LISA PARA PINTURA, DUAS FOLHAS | 1.8 | 2.1 |  |  |  |  | 0 | 0 | 0 | 0
| P 08 -PORTA DE MADEIRA PARA BANHEIRO, EM CHAPA DE MADEIRA COMPENSADA | 0.6 | 1.6 |  |  |  |  | 0 | 0 | 0 | 0
| P 19 - PORTA DE MADEIRA COMPENSADA LISA PARA PINTURA | 0.9 | 2.1 |  |  |  |  | 0 | 0 | 0 | 0 | 0 | 0 | 0 | 0
| P 21 - PORTA DE MADEIRA COMPENSADA LISA PARA PINTURA | 0.6 | 2.1 |  |  |  |  | 0 | 0 | 0 | 0 | 0 | 0 | 0 | 0
[8 empty] | 0 | 0 | 0 | 0 | 0 | 0 | 0 | 0
| ESQUADRIA | LARGURA | ALTURA | PRIMEIRO PAVIMENTO |  |  |  | PINTURA EM ESMALTE SINTÉTICO |  |  |  | SOLEIRA
|  |  |  | JUNTA A | JUNTA B | JUNTA C | JUNTA D | JUNTA A | JUNTA B | JUNTA C | JUNTA D | JUNTA A | JUNTA B | JUNTA C | JUNTA D
| P 02 - PORTA DE MADEIRA COMPENSADA LISA PARA PINTURA | 0.7 | 2.1 |  |  |  |  | 0 | 0 | 0 | 0 | 0 | 0 | 0 | 0
| P 03 - PORTA DE MADEIRA COMPENSADA LISA PARA PINTURA, | 0.8 | 2.1 |  |  |  |  | 0 | 0 | 0 | 0
| P 05 - PORTA DE MADEIRA COMPENSADA LISA PARA PINTURA, DUAS FOLHAS | 1.2 | 2.1 |  |  |  |  | 0 | 0 | 0 | 0
| P 07 - PORTA DE MADEIRA COMPENSADA LISA PARA PINTURA, DUAS FOLHAS | 1.8 | 2.1 |  |  |  |  | 0 | 0 | 0 | 0
| P 08 -PORTA DE MADEIRA PARA BANHEIRO, EM CHAPA DE MADEIRA COMPENSADA | 0.6 | 1.6 |  |  |  |  | 0 | 0 | 0 | 0
| P 19 - PORTA DE MADEIRA COMPENSADA LISA PARA PINTURA | 0.9 | 2.1 |  |  |  |  | 0 | 0 | 0 | 0 | 0 | 0 | 0 | 0
| P 21 - PORTA DE MADEIRA COMPENSADA LISA PARA PINTURA | 0.6 | 2.1 |  |  |  |  | 0 | 0 | 0 | 0 | 0 | 0 | 0 | 0
[8 empty] | 0 | 0 | 0 | 0 | 0 | 0 | 0 | 0
ESQUADRIAS EM VIDRO |  |  |  | SUBSOLO |  |  |  | PAVIMENTO TERREO |  |  |  | PRIMEIRO PAVIMENTO |  |  |  | PAVIMENTO COBERTURA |  |  |  |  | soleira parede externa
|  |  |  | JUNTA A | JUNTA B | JUNTA C | JUNTA D | JUNTA A | JUNTA B | JUNTA C | JUNTA D | JUNTA A | JUNTA B | JUNTA C | JUNTA D | JUNTA A | JUNTA B |  | JUNTA C | JUNTA D | sub solo | terreo | 1º pav | pav cob
J 08 VIDRO FIXO TEMPERADO
P 04 - PORTA DE VIDRO TEMPERADO INCOLOR, UMA FOLHA,
P 10 - PORTA DE VIDRO TEMPERADO INCOLOR,
| P 11 - PORTA E PAINEL DE VIDRO TEMPERADO INCOLOR | 11.55 | 2.1 | [10 empty] | 1 | [8 empty] | 11.55
P 018 - PORTA DE VIDRO TEMPERADO INCOLOR, UMA FOLHA, 0,90X2,10M
| P 025 - PAINEL FIXO E PORTAS DE VIDRO TEMPERADO INCOLOR 10MM | 23.53 | 2.7 |  |  | 1 | [16 empty] | 23.53
PAINEIS FIXOS
[21 empty] | 0 | 0 | 36.88 | 0
* somados 1,80 da soleira da P22
BRISES SOBRE AS JANELAS
|  |  |  | pavimento terreo | primeiro pavimento
ESQUADRIA DE ALUMÍNIO - PAINEL REMOVÍVEL EM LAMINADO ESTRUTURAL ST ESPESSURA DE 15mm, ACAB. TEXTURIZADO, ESTRUTURADO COM PERFIS DE ALUMÍNIO REFERÊNCIA COMERCIAL "FÓRMICA Estrutural TS", NA COR AZUL P12 - 1,90x1,20m - CONF.PROJETO |  | 1.9 | 1.2 | 12 | 12
ESQUADRIA DE ALUMÍNIO - PAINEL REMOVÍVEL EM LAMINADO ESTRUTURAL ST ESPESSURA DE 15mm, ACAB. TEXTURIZADO, ESTRUTURADO COM PERFIS DE ALUMÍNIO REFERÊNCIA COMERCIAL "FÓRMICA ESTRUTURAL TS", NA COR AZUL P13 - 1,45x1,20m - CONF.PROJETO |  | 1.45 | 1.2 | 72 | 72
ESQUADRIA DE ALUMÍNIO - PAINEL REMOVÍVEL EM LAMINADO ESTRUTURAL ST ESPESSURA DE 15mm, ACAB. TEXTURIZADO, ESTRUTURADO COM PERFIS DE ALUMÍNIO REFERÊNCIA COMERCIAL "FÓRMICA ESTRUTURAL TS", NA COR AZUL P15 - 1,20x1,20m - CONF.PROJETO |  | 1.2 | 1.2 | 6 | 6
BRISES DE FECHAMENTO |  |  |  | pavimento terreo | primeiro pavimento | cobertura
BRISE C/ ÂNGULO FIXO, COMPOSTO POR PAINEL MODULAR LISO, FIXADO EM PORTA-PAINEL C/ ÂNGULO DE INCIDÊNCIA DE 45º, COR AZULADO METÁLICO, REFERÊNCIA COMERCIAL "HUNTER-DOUGLAS, BRISE SL4", OU "REFAX", OU EQUIVALENTES TÉCNICOS - 8,24x2,70m - CONF.PROJETO |  | 8.24 | 2.7 | 1 | 1
BRISE C/ ÂNGULO FIXO, COMPOSTO POR PAINEL MODULAR LISO, FIXADO EM PORTA-PAINEL C/ ÂNGULO DE INCIDÊNCIA DE 45º, COR AZULADO METÁLICO, REFERÊNCIA COMERCIAL "HUNTER-DOUGLAS, BRISE SL4", OU "REFAX", OU EQUIVALENTES TÉCNICOS - 12,50x2,70m - CONF.PROJETO |  | 12.5 | 2.7 | 1 | 1
BRISE C/ ÂNGULO FIXO, COMPOSTO POR PAINEL MODULAR LISO, FIXADO EM PORTA-PAINEL C/ ÂNGULO DE INCIDÊNCIA DE 45º, COR AZULADO METÁLICO, REFERÊNCIA COMERCIAL "HUNTER-DOUGLAS, BRISE SL4", OU "REFAX", OU EQUIVALENTES TÉCNICOS - 5,47x2,50m - CONF.PROJETO |  | 5.47 | 2.5 |  | 2
BRISE C/ ÂNGULO FIXO, COMPOSTO POR PAINEL MODULAR LISO, FIXADO EM PORTA-PAINEL C/ ÂNGULO DE INCIDÊNCIA DE 45º, COR AZULADO METÁLICO, REFERÊNCIA COMERCIAL "HUNTER-DOUGLAS, BRISE SL4", OU "REFAX", OU EQUIVALENTES TÉCNICOS - 2,50x1,60m - CONF.PROJETO |  | 2.5 | 1.6 | 2 | 2
BRISE C/ ÂNGULO FIXO, COMPOSTO POR PAINEL MODULAR LISO, FIXADO EM PORTA-PAINEL C/ ÂNGULO DE INCIDÊNCIA DE 45º, COR AZULADO METÁLICO, REFERÊNCIA COMERCIAL "HUNTER-DOUGLAS, BRISE SL4", OU "REFAX", OU EQUIVALENTES TÉCNICOS - 4,50x1,55m - CONF.PROJETO |  | 4.5 | 1.55 |  |  | 3
BRISE C/ ÂNGULO FIXO, COMPOSTO POR PAINEL MODULAR LISO, FIXADO EM PORTA-PAINEL C/ ÂNGULO DE INCIDÊNCIA DE 45º, COR AZULADO METÁLICO, REFERÊNCIA COMERCIAL "HUNTER-DOUGLAS, BRISE SL4", OU "REFAX", OU EQUIVALENTES TÉCNICOS - 3,20x1,15m - CONF.PROJETO |  | 3.2 | 1.15 |  |  | 3
FORROS |  |  |  | PAVIMENTO SUB SOLO |  |  |  |  | PAVIMENTO TERREO | PAVIMENTO TERREO |  |  |  | PRIMEIRO PAVIMENTO |  | PRIMEIRO PAVIMENTO |  |  | GUARITA
|  |  |  | JUNTA A | JUNTA B | JUNTA C | JUNTA D | TOTAL | JUNTA A | JUNTA B | JUNTA C | JUNTA D | TOTAL | JUNTA A | JUNTA B | JUNTA C | JUNTA D | TOTAL
FORRO DE GESSO acartonado removível QUADRADO |  |  |  |  | 4.35 | 27.76 |  | 32.11 | 305.26 | 325.07 | 28.28 | 317.1 | 975.71 | 305.26 | 305,26027,76 | 172.3 |  | 477.56
FORRO DE GESSO acartonado removível RETANGULAR |  |  |  | 357.3 |  |  |  | 357.3 |  |  |  |  | 0 |  |  |  |  | 0
Forro de gesso acartonado fixo, monolítico |  |  |  | 61.35 | 19.78 | 77.78 |  | 158.91 | 136.3 | 67.23 | 258.94 | 97.82 | 560.29 | 136.3 | 136.3 | 206.7 | 174.65 | 653.95
FORRO MINERAL REMOVÍVEL | [7 empty] | 0 |  |  |  |  | 0 |  |  |  | 125.2 | 125.2
SISTEMA DE FORRO NA FORMA DE COLMÉIA | [7 empty] | 0 |  |  |  |  | 0 |  |  | 127.22 |  | 127.22
ESPUMA FLEXÍVEL DE POLIURETANO AUTO-EXTINGUÍVEL | [7 empty] | 0 |  |  |  |  | 0 |  |  |  |  | 0
PINTURA EM FORRO SEM REVESTIMENTO |  |  |  |  | 223.77 | 20.16 |  | 243.93 | 9.1 | 12.68 | 32.42 | 20.03 | 74.23 | 20.45 | 23.8 | 32.86 | 34.69 | 111.8 | 41.66
REVESTIMENTOS DE PISO INTERNOS |  |  |  | PAVIMENTO SUB SOLO |  |  |  | PAVIMENTO TERREO |  |  |  | PRIMEIRO PAVIMENTO |  |  |  | GUARITA
|  |  |  | JUNTA A | JUNTA B | JUNTA C | JUNTA D | JUNTA A | JUNTA B | JUNTA C | JUNTA D | JUNTA A | JUNTA B | JUNTA C | JUNTA D
REGULARIZACAO DE PISO PARA ASSENTAMENTO DE REVESTIMENTO CERÂMICO |  |  |  | 442.58 | 20.91 | 126.83 |  | 474.53 | 458.38 | 382.14 | 485.15 | 474.11 | 458.38 | 268.79 | 254.36 | 6.9
REGULARIZACAO DE PISO/BASE EM ARGAMASSA APLICADO NAS ESCADAS SECUNDÁRIAS, COM ACABAMENTO VASSOURADO |  |  |  | 39.44 | 524.97 | 106.62 |  | 8.9 | 48.26 | 7.6 | 38.49 | 1.55 | 48.26 | 35.44 | 31.28
PISO CERÂMICO CLASSE A, PEI V, DIMENSÕES 45X45CM |  |  |  | 442.58 | 20.91 | 126.83 |  | 474.53 | 458.38 | 382.14 | 485.15 | 474.11 | 458.38 | 268.79 | 254.36 | 6.9
PISO GRANITO LEVIDADO ASSENTADO NA ESCADA PRINCIPAL S | [5 empty] | 32.04 |  |  |  | 32.04 |  |  |  | 43
CARPETE NYLON ESPESSURA 6MM, | [14 empty] | 231.72
PISO TÁTIL DIRECIONAL DE BORRACHA, ASSENTADO COM COLA, E=5 MM | [9 empty] | 3
RODAPÉS |  |  |  | PAVIMENTO SUB SOLO |  |  |  | PAVIMENTO TERREO |  |  |  | PRIMEIRO PAVIMENTO |  |  |  | GUARITA
|  |  |  | JUNTA A | JUNTA B | JUNTA C | JUNTA D | JUNTA A | JUNTA B | JUNTA C | JUNTA D | JUNTA A | JUNTA B | JUNTA C | JUNTA D
RODAPÉ EM POLIESTIRENO 451 - 0,07x2,40 LINHA MODERNA - SANTA LUZIA - CÓD.419150
CORRIMÃO |  |  |  | PAV SUBSOLO |  |  |  |  | PAVIMENTO TERREO |  |  |  |  | PRIMEIRO PAVIMENTO
|  |  |  | JUNTA A | JUNTA B | JUNTA C | JUNTA D |  | JUNTA A | JUNTA B | JUNTA C | JUNTA D |  | JUNTA A | JUNTA B | JUNTA C | JUNTA D
GUARDA-CORPO E CORRIMÃO EM TUBO DE ACO GALVANIZADO - CONFORME DETALHAMENTO DO PROJETO - ACABADO COM FUNDO PARA GALVANIZADO E PINTURA ESMALTE SINTÉTICO |  |  |  |  | 7.72 |  |  | 7.72 |  | 7.72 |  | 7.66 | 15.38 |  | 7.72 | 6.7 | 26.36 | 40.78
CORRIMAO EM TUBO ACO GALVANIZADO - 2 1/2" - FIXO À ALVENARIA COM BRACADEIRA - ACABADO COM FUNDO PARA GALVANIZADO E PINTURA ESMALTE SINTÉTICO |  |  |  |  | 11.92 |  |  | 11.92 |  | 11.92 |  | 10.06 | 21.98 |  | 11.92 | 10.22 | 35.06 | 57.2
GUARDA-CORPO DA ESCADA E VAZIO DO HALL PRINCIPAL - CONFORME DETALHAMENTO DO PROJETO | [5 empty] | 23 |  | 23 |  |  | 32 |  | 32 |  |  | 39.12 |  | 39.12
GUARDA-CORPO DA RAMPA AUDITÓRIO - CONFORME DETALHAMENTO DO PROJETO | [7 empty] | 0 |  |  |  |  | 0 |  |  |  | 18.7 | SOMADOS
CORRIMÃO AUDITÓRIO | [7 empty] | 0 |  |  |  |  | 0 |  |  |  | 25 | SOMADOS
MUROS DE DIVISA - 232m
|  | comprimento | altura | total
escavaçõs | escavação | 232 | 0.0625 | 14.5
| reaterro |  | 0.0325 | 5.22
alvenaria | alvenaria | 232 | 1.8 | 417.6
| chapisco |  |  | 835.2
| pintura |  |  | 835.2
baldrame | estacas broca | 92 | 2.5 | 230
| forma baldrame (20x20) | 0.4 | 232 | 92.8
| concreto baldrame (20x20) | 0.04 | 232 | 9.28
| aço baldrame 70kg/m³ |  |  | 649.6
estrutura muro | forma pilares (15x15) a cada 3,00m | 92 | 0.72 | 66.24
| concreto pilares (15x15) | 92 | 0.0405 | 3.726
| aço pilares - 70kg/m³ |  |  | 260.82
| forma amarração (10x15) | 232 | 0.3 | 69.6
| concreto amarração (15x10) | 232 | 0.015 | 3.48
| aço pilares - 70kg/m³ |  |  | 243.6
GRADIS DE FECHAMENTO DO TERRENO - 130m
|  | comprimento | altura | total
| escavação | 130 | 0.09 | 11.7
| grade | 130 | 2.53 | 328.9
baldrame | estacas broca | 52 | 2.5 | 130
| forma baldrame (15x25) | 0.5 | 130 | 65
| concreto baldrame (15x25) | 0.0375 | 130 | 4.875
| aço baldrame 70kg/m³ |  |  | 341.25
ÁREA INTERNA AO TERRENO
TOTAL
GRAMA |  | 2313
BASE |  | 2755
PAVER (8CM) |  | 2755
CALÇADA EM PAVER |  | 460
MEIO FIO |  | 530
PISO CIMENTADO |  | 80
PINTURA DE VAGA |  | 445
PINTURA DE VAGA PNE |  | 4
PINTURA FAIXA PEDESTRE |  | 53
PISO TATIL |  | 233
BICICLETÁRIO |  | 1
GUARDA CORPO |  | 46
ÁRVORE PORTE MÉDIO |  | 61
ARBUSTO |  | 6
ÁREA EXTERNA
CALÇADA EM PAVER |  | 790
PAVER (6CM) |  | 240
MEIO FIO |  | 258
GUIA REBAIXADA |  | 45
GRAMA |  | 1930
RAMPA PRINCIPAL
TOTAL
ACESSO PRINCIPAL AO IMOVEL | COMPACTAÇÃO |  | 130
| BASE |  | 130
| PAVER |  | 130
RAMPA PNE FRENTE
TOTAL
RAMPA PNE PASSEIO | COMPACTAÇÃO |  | 40
| LASTRO BRITA |  | 2
| TELA SOLDADA |  | 40
| LASTRO CONCRETO |  | 40
CORRIMÃO
| GUARDA CORPO |  | 23
RAMPA PNE FUNDOS
TOTAL
RAMPA PNE FUNDOS | COMPACTAÇÃO |  | 32
| LASTRO BRITA |  | 1.6
| TELA SOLDADA |  | 32
| LASTRO CONCRETO |  | 32
CORRIMÃO
| GUARDA CORPO |  | 28
ESCADA EXTERNA ACESSO PRINCIPAL
TOTAL
ESCADA EXTERNA ACESSO PRINCIPAL | COMPACTAÇÃO |  | 6
| LASTRO BRITA |  | 0.3
| TELA SOLDADA |  | 6
| LASTRO CONCRETO |  | 6
CORRIMÃO
| GUARDA CORPO |  | 3.6
| FORMA |  | 6
ESCADA EXTERNA ACESSO FUNDOS
TOTAL
ESCADA EXTERNA ACESSO FUNDOS | COMPACTAÇÃO |  | 6
| LASTRO BRITA |  | 0.3
| TELA SOLDADA |  | 6
| LASTRO CONCRETO |  | 6
| CORRIMÃO |  | 1.4
| GUARDA CORPO |  | 1.4
| FORMA |  | 6
MURETAS - 15M - 40CM DE ALTURA
TOTAL
MURETAS | alvenaria | alvenaria | 6
|  | chapisco | 12
|  | pintura | 12
| BALDRAME | forma baldrame (10x15) | 4.5
|  | concreto baldrame (10x15) | 0.225
|  | aço baldrame 70kg/m³ | 15.75
MOVIMENTAÇÃO DE TERRA
ATERRO | ÁREA 03 |  | 341
| ÁREA 04 |  | 600
| ÁREA 05 |  | 260
| ÁREA 08 |  | 400
| ÁREA 10 |  | 805
| TOTAL |  | 2406
| ÁREA 01 | 1080
CORTE | ÁREA 02 | 260
| ÁREA 06 | 200
| ÁREA 07 | 480
| ÁREA 09 | 720
| TOTAL |  | 2740
BOTA FORA |  |  | 434.2
cobertura
COM 30% EMPOLAMENTO
calhas e rufos | calhas | 64.2
| capemanto em basalto | 150.9 | 196.17
| rufo metálico | 163.5 | 212.55
| TOTAL |  | 2043.6
piso tátil
interno | 10.3
exteno | 4.4
Mastros para Bandeira base 100x40x40cm
forma | 0.64
concreto | 0.16
aço | 11.2
COBERTURA
PAVIMENTO COBERTURA
|  |  |  | JUNTA A | JUNTA B | JUNTA C | JUNTA D | GUARITA
ESTRUTURA DE COBERTURA |  |  |  | 510 | 545 | 470 | 537 | 39
TELHA |  |  |  | 510 | 545 | 470 | 537 | 7
CAPEAMENTO DE PLATIBANDA |  |  |  | 95 | 120 | 89 | 132 | 43
RUFO (TELHA - ALVENARIA DE PLATIBANDA) |  |  |  | 113 | 144 | 160 | 150 | 21
CALHA |  |  |  | 48 | 72 | 70 | 47 | 74
INSTALAÇÕES HIDROSSANITÁRIAS
|  |  |  | subsolo | terreo | 1º pav | guarita
bacia sanitária convencional de louça para PNE |  |  |  | 2 | 4 | 5
bacia de louça com caixa acoplada |  |  |  |  | 13 | 8 | 1
bacia convencional de louça |  |  |  | 6 | 6 | 6
lavatório com coluna suspensa PNE |  |  |  | 2 | 4 | 5
lavatório com coluna |  |  |  |  | 2 |  | 1
cuba de louça branca embutir |  |  |  | 6 | 18 | 14
tampo em granito (m) |  |  |  | 3.7 | 15.2 | 11.6
mictório com registro integrado |  |  |  | 2 | 2 | 2
vávula de descarga para PNE (com alavanca) |  |  |  | 2 | 4 | 5
válvula de descara comum |  |  |  | 6 | 6 | 6
válvula de descarga para mictório |  |  |  | 2 | 2 | 2
papeleira de parafusar flex |  |  |  | 8 | 15 | 11 | 1
gancho de parafusar flex |  |  |  | 10 | 31 | 23 | 1
papeleira de rolo (IS público)
espelho cristal (ud) |  |  |  | 2 | 17 | 13 | 1
espelho cristal m² |  |  |  | 3.6 | 3.6 | 3.6
porta toalha descartável |  |  |  | 4 | 27 | 18 | 1
porta sabonete líquido |  |  |  | 6 | 22 | 17 | 1
barra de apoio reta (bacia PNE) |  |  |  | 4 | 8 | 10
barra de apoio lavatório PNE |  |  |  | 2 | 4 | 5
torneira para lavatório |  |  |  | 8 | 24 | 19 | 1
torneira uso geral e limpeza |  |  |  | 6 | 22 | 16 | 1
torneira copa |  |  |  |  | 7 | 3
torneira tanque |  |  |  | 2 | 2 | 2
tanque |  |  |  | 2 | 2 | 2
saboneteria de louça (box IS) |  |  |  |  | 2 | 1
chuveiro |  |  |  |  | 2 | 1
MEMÓRIA DE CÁLCULO - AMBIENTES INTERNOS
PAVIMENTO SUBSOLO
|  |  |  | JUNTA A |  | JUNTA B |  | JUNTA C |  | JUNTA D
| AMBIENTE |  |  | PERIMETRO (M) | ÁREA (M²) | PERIMETRO (M) | ÁREA (M²) | PERIMETRO (M) | ÁREA (M²) | PERIMETRO (M) | ÁREA (M²) |  | piso | forro | rodapé | azulejo | pintura parede
| HALL/CIRCULAÇÃO | [11 empty] | 0 | 0 | 0 |  | 0
| PAB | [11 empty] | 0 | 0 | 0 |  | 0
| OAB | [11 empty] | 0 | 0 | 0 |  | 0
| SITE | [11 empty] | 0 | 0 | 0 |  | 0
| SECRETARIA | [11 empty] | 0 | 0 | 0 |  | 0
| CONCILIAÇÃO | [11 empty] | 0 | 0 | 0 |  | 0
| AUDIÊNCIAS I | [11 empty] | 0 | 0 | 0 |  | 0
| AUDIÊNCIAS II | [11 empty] | 0 | 0 | 0 |  | 0
| GABINETE I | [11 empty] | 0 | 0 | 0 |  | 0
| GABINETE II | [11 empty] | 0 | 0 | 0 |  | 0
| ARQUIVO | [11 empty] | 0 | 0 | 0 |  | 0
| IS PUBLICO MASC E FEM | [11 empty] | 0 | 0 |  | 0
| IS PUBLICO PNE | [11 empty] | 0 | 0 |  | 0
| IS GAB I | [11 empty] | 0 | 0 |  | 0
| IS GAB II | [11 empty] | 0 | 0 |  | 0
| IS SECRETARIA FEM | [11 empty] | 0 | 0 |  | 0
| IS SECRETARIA MASC | [11 empty] | 0 | 0 |  | 0
| COPA | [11 empty] | 0 | 0 |  | 0
| IS TERCEIRIZADOS | [11 empty] | 0 | 0 |  | 0
| VESTIÁRIO | [11 empty] | 0 | 0 | 0 |  | 0
| DML | [11 empty] | 0 | 0 |  | 0
[13 empty] | 0 | 0 | 0 | 0 | 0
PAVIMENTO TERREO
|  |  |  | JUNTA A |  | JUNTA B |  | JUNTA C |  | JUNTA D
| AMBIENTE |  |  | PERIMETRO (M) | ÁREA (M²) | PERIMETRO (M) | ÁREA (M²) | PERIMETRO (M) | ÁREA (M²) | PERIMETRO (M) | ÁREA (M²) |  | piso | forro | rodapé | azulejo | pintura parede
| HALL/CIRCULAÇÃO | [11 empty] | 0 | 0 | 0 |  | 0
| PAB | [11 empty] | 0 | 0 | 0 |  | 0
| OAB | [11 empty] | 0 | 0 | 0 |  | 0
| SITE | [11 empty] | 0 | 0 | 0 |  | 0
| SECRETARIA | [11 empty] | 0 | 0 | 0 |  | 0
| CONCILIAÇÃO | [11 empty] | 0 | 0 | 0 |  | 0
| AUDIÊNCIAS I | [11 empty] | 0 | 0 | 0 |  | 0
| AUDIÊNCIAS II | [11 empty] | 0 | 0 | 0 |  | 0
| GABINETE I | [11 empty] | 0 | 0 | 0 |  | 0
| GABINETE II | [11 empty] | 0 | 0 | 0 |  | 0
| ARQUIVO | [11 empty] | 0 | 0 | 0 |  | 0
| IS PUBLICO MASC E FEM | [11 empty] | 0 | 0 |  | 0
| IS PUBLICO PNE | [11 empty] | 0 | 0 |  | 0
| IS GAB I | [11 empty] | 0 | 0 |  | 0
| IS GAB II | [11 empty] | 0 | 0 |  | 0
| IS SECRETARIA FEM | [11 empty] | 0 | 0 |  | 0
| IS SECRETARIA MASC | [11 empty] | 0 | 0 |  | 0
| COPA | [11 empty] | 0 | 0 |  | 0
| IS TERCEIRIZADOS | [11 empty] | 0 | 0 |  | 0
| VESTIÁRIO | [11 empty] | 0 | 0 | 0 |  | 0
| DML | [11 empty] | 0 | 0 |  | 0
[13 empty] | 0 | 0 | 0 | 0 | 0
PRIMEIRO PAVIMENTO
|  |  |  | JUNTA A |  | JUNTA B |  | JUNTA C |  | JUNTA D
| AMBIENTE |  |  | PERIMETRO (M) | ÁREA (M²) | PERIMETRO (M) | ÁREA (M²) | PERIMETRO (M) | ÁREA (M²) | PERIMETRO (M) | ÁREA (M²) |  | piso | forro | rodapé | azulejo | pintura parede
| HALL/CIRCULAÇÃO | [11 empty] | 0 | 0 | 0 |  | 0
| PAB | [11 empty] | 0 | 0 | 0 |  | 0
| OAB | [11 empty] | 0 | 0 | 0 |  | 0
| SITE | [11 empty] | 0 | 0 | 0 |  | 0
| SECRETARIA | [11 empty] | 0 | 0 | 0 |  | 0
| CONCILIAÇÃO | [11 empty] | 0 | 0 | 0 |  | 0
| AUDIÊNCIAS I | [11 empty] | 0 | 0 | 0 |  | 0
| AUDIÊNCIAS II | [11 empty] | 0 | 0 | 0 |  | 0
| GABINETE I | [11 empty] | 0 | 0 | 0 |  | 0
| GABINETE II | [11 empty] | 0 | 0 | 0 |  | 0
| ARQUIVO | [11 empty] | 0 | 0 | 0 |  | 0
| IS PUBLICO MASC E FEM | [11 empty] | 0 | 0 |  | 0
| IS PUBLICO PNE | [11 empty] | 0 | 0 |  | 0
| IS GAB I | [11 empty] | 0 | 0 |  | 0
| IS GAB II | [11 empty] | 0 | 0 |  | 0
| IS SECRETARIA FEM | [11 empty] | 0 | 0 |  | 0
| IS SECRETARIA MASC | [11 empty] | 0 | 0 |  | 0
| COPA | [11 empty] | 0 | 0 |  | 0
| IS TERCEIRIZADOS | [11 empty] | 0 | 0 |  | 0
| VESTIÁRIO | [11 empty] | 0 | 0 | 0 |  | 0
| DML | [11 empty] | 0 | 0 |  | 0
PAVIMENTO COBERTURA
|  |  |  | JUNTA A |  | JUNTA B |  | JUNTA C |  | JUNTA D
| AMBIENTE |  |  | PERIMETRO (M) | ÁREA (M²) | PERIMETRO (M) | ÁREA (M²) | PERIMETRO (M) | ÁREA (M²) | PERIMETRO (M) | ÁREA (M²) |  | piso | forro | rodapé | azulejo | pintura parede
| HALL/CIRCULAÇÃO | [11 empty] | 0 | 0 | 0 |  | 0
| PAB | [11 empty] | 0 | 0 | 0 |  | 0
| OAB | [11 empty] | 0 | 0 | 0 |  | 0
| SITE | [11 empty] | 0 | 0 | 0 |  | 0
| SECRETARIA | [11 empty] | 0 | 0 | 0 |  | 0
| CONCILIAÇÃO | [11 empty] | 0 | 0 | 0 |  | 0
| AUDIÊNCIAS I | [11 empty] | 0 | 0 | 0 |  | 0
| AUDIÊNCIAS II | [11 empty] | 0 | 0 | 0 |  | 0
| GABINETE I | [11 empty] | 0 | 0 | 0 |  | 0
| GABINETE II | [11 empty] | 0 | 0 | 0 |  | 0
| ARQUIVO | [11 empty] | 0 | 0 | 0 |  | 0
| IS PUBLICO MASC E FEM | [11 empty] | 0 | 0 |  | 0
| IS PUBLICO PNE | [11 empty] | 0 | 0 |  | 0
| IS GAB I | [11 empty] | 0 | 0 |  | 0
| IS GAB II | [11 empty] | 0 | 0 |  | 0
| IS SECRETARIA FEM | [11 empty] | 0 | 0 |  | 0
| IS SECRETARIA MASC | [11 empty] | 0 | 0 |  | 0
| COPA | [11 empty] | 0 | 0 |  | 0
| IS TERCEIRIZADOS | [11 empty] | 0 | 0 |  | 0
| VESTIÁRIO | [11 empty] | 0 | 0 | 0 |  | 0
| DML | [11 empty] | 0 | 0 |  | 0
P 04 - PORTA DE VIDRO TEMPERADO INCOLOR, UMA FOLHA,
P 10 - PORTA DE VIDRO TEMPERADO INCOLOR,
P 11 - PORTA E PAINEL DE VIDRO TEMPERADO INCOLOR
P 018 - PORTA DE VIDRO TEMPERADO INCOLOR, UMA FOLHA, 0,90X2,10M
P 025 - PAINEL FIXO E PORTAS DE VIDRO TEMPERADO INCOLOR 10MM
IMPERMEABILIZAÇÃO
|  |  |  | SUB SOLO |  |  |  | PAVIMENTO TERREO |  |  | 1º PAVIMENTO | COBERTURA
PRÉDIO PRINCIPAL | PRÉDIO PRINCIPAL |  |  | JUNTA A | JUNTA B | JUNTA C | JUNTA D | JUNTA A | JUNTA C | JUNTA D | JUNTA C | JUNTA C
| LONA |  |  | 510 | 545 | 470 |  |  |  | 537
| EMULSÃO EM BALDRAME |  |  | 682 | 682 | 682 |  |  |  | 682
| MANTA ASFÁLTICA EM PISO | [6 empty] | 23 | 5 | 15 | 50 | 100
| MANTA ASFALTICA EM PAREDE |  |  | 30 | 140 | 170
GUARITA | GUARITA
| LONA | 10
| EMULSÃO EM BALDRAME | 40
Note on A351: Anadélia Trentini Campara: