## RESUMO
CONSTRUÇÃO DA VARA DO TRABALHO DE PALMAS
TRIBUNAL REGIONAL DO TRABALHO 9 REGIÃO
RESUMO
OBRA: | VARA DO TRABALHO DE PALMAS
ENDEREÇO: | RUA CAPITÃO PAULO DE ARAÚJO, 563
LOCAL: | PALMAS/PR
ÁREA(m²): | 507.11 | BDI 27,47%
ÍTEM | DESCRIÇÃO | Preço unitário máximo (R$) | %
1 | ADMINISTRAÇÃO DE OBRA E SERVIÇOS INICIAIS | 233478.06 | 16.8%
2 | INSTALAÇÃO DO CANTEIRO DE OBRAS | 28719.09 | 2.067%
3 | MOVIMENTO DE TERRA | 11234.69 | 0.8085%
4 | INFRA-ESTRUTURA | 62709.32 | 4.513%
5 | SUPRA-ESTRUTURA | 106020.27 | 7.63%
6 | PAREDES E PAINÉIS | 77183.48 | 5.555%
7 | ESQUADRIAS | 65118.43 | 4.686%
8 | COBERTURA | 117911.73 | 8.486%
9 | IMPERMEABILIZAÇÃO | 11924.98 | 0.8582%
10 | FORRO | 37463.5 | 2.696%
11 | REVESTIMENTOS INTERNOS | 23348.11 | 1.68%
12 | REVESTIMENTOS EXTERNOS | 22431.72 | 1.614%
13 | PISOS INTERNOS/EXTERNOS | 48544.66 | 3.494%
14 | RODAPÉS, SOLEIRAS E PEITORIS | 14431.22 | 1.039%
15 | INSTALAÇÕES HIDROSSANITÁRIAS | 61300.41 | 4.412%
16 | INSTALAÇÕES DE AR CONDICIONADO | 73919.98 | 5.32%
17 | INSTALAÇÕES DE PREVENÇÃO CONTRA INCÊNDIOS | 1369.03 | 0.09852%
18 | PAISAGISMO E SERVIÇOS EXTERNOS | 178368.68 | 12.84%
19 | PINTURAS | 40248.27 | 2.897%
20 | SERVIÇOS COMPLEMENTARES | 4829.34 | 0.3475%
21 | LIMPEZA DA OBRA | 985.33 | 0.07091%
22 | INSTALAÇÕES ELÉTRICAS | 123048.3849 | 8.855%
23 | INSTALAÇÕES LÓGICAS, CFTV, TELEFONIA E ALARME | 32770.4689 | 2.358%
24 | SISTEMA DE PROTEÇÃO CONTRA DESCARGAS ATMOSFÉRICAS (SPDA) | 12186.186 | 0.877%
PREÇO GLOBAL MÁXIMO |  | 1389545.3398 | 100%

## ANALÍTICO
TRIBUNAL REGIONAL DO TRABALHO CONTRUÇÃO DA VARA DO TRABALHO DE PALMAS
| OBRA: |  | VARA DO TRABALHO DE PALMAS
| ENDEREÇO: |  | RUA CAPITÃO PAULO DE ARAÚJO, 563 | [8 empty] | BDI: | 27.47%
| LOCAL: |  | PALMAS/PR | [8 empty] | BDI EQUIPAMENTOS: | 16.8%
| ÁREA(m²): |  | 507.11 | [8 empty] | DATA: | 2014-03-01
TABELA | CÓDIGO | ÍTEM | DESCRIÇÃO | UNID. | QUANTIDADE |  | CUSTO UNITÁRIO |  |  | CUSTO TOTAL |  |  | BDI (R$) | PREÇO UNITÁRIO MÁXIMO
[5 empty] | QUANT./COEF. |  | MATERIAL (R$) | MÃO DE OBRA (R$) | TOTAL (R$) | MATERIAL (R$) | MÃO DE OBRA (R$) | TOTAL (R$)
|  | 1 | ADMINISTRAÇÃO DE OBRA E SERVIÇOS INICIAIS | [10 empty] | 233478.06
SINAPI | 2707 | 1.1 | ENGENHEIRO OU ARQUITETO DE OBRA- meio período | MES | 12 |  | 0 | 9779.44 | 9779.44 | 0 | 117353.28 | 117353.28 | 32236.95 | 149590.23
SINAPI | 4069 | 1.2 | MESTRE DE OBRAS | MES | 12 |  | 0 | 5448.96 | 5448.96 | 0 | 65387.52 | 65387.52 | 17961.95 | 83349.47
SINAPI | 74209/001 | 1.3 | PLACA DE OBRA EM CHAPA DE ACO GALVANIZADO | M2 | 2 |  | 182.64 | 28.53 | 211.17 | 365.28 | 57.06 | 422.34 | 116.02 | 538.36
|  | 2 | INSTALAÇÃO DO CANTEIRO DE OBRAS | [10 empty] | 28719.09
COTAÇÃO (46) 9900 8006 |  | 2.1 | CAÇAMBA PARA ENTULHO COMUM | UD | 40 |  | 75 |  | 75 | 3000 | 0 | 3000 | 824.1 | 3824.1
TCPO | 02500.8.3.1 | 2.2 | Ligação de água a rede pública, cavalete de entrada | UN | 1 |  | 258.68 | 46.95 | 305.63 | 258.68 | 46.95 | 305.63 | 83.96 | 389.59
|  |  | AJUDANTE DE ENCANADOR | h | 2 | 8.82 |  | 17.64
|  |  | ENCANADOR | h | 2 | 12.45 |  | 24.9
|  |  | SERVENTE | h | 0.5 | 8.82 |  | 4.41
|  |  | Fita de vedação para tubos e conexões roscáveis, rolo de 50 m x 18 mm | m | 1.5 | 0.13 | 0.195
|  |  | Tubo de polietileno de alta densidade resina PE100 Ø externo nominal 63 mm, classe de pressão 10 kgf/cm² | m | 1.05 | 8 | 8.4
|  |  | Cavalete com tubo de aço galvanizado 20 mm (3/4") | ud | 1 | 250.08 | 250.08
SINAPI | 73752/001 | 2.3 | SANITARIO COM 4M2, DOIS MODULOS DE VASO E CHUVEIRO, PAREDES EM TABUAS DE PINHO, COBERTURA EM TELHA DE AMIANTO 6MM, INCLUSO INSTALACOES, APARELHOS, ESQUADRIAS E FERRAGENS | UN | 2 |  | 2001.65 | 297.71 | 2299.36 | 4003.3 | 595.42 | 4598.72 | 1263.27 | 5861.99
SINAPI | 74210/001 | 2.4 | BARRACAO PARA DEPOSITO EM TABUAS DE MADEIRA, COBERTURA EM FIBROCIMENTO 4 MM, INCLUSO PISO ARGAMASSA TRAÇO 1:6 (CIMENTO E AREIA) | M2 | 30 |  | 184.94 | 65.18 | 250.12 | 5548.2 | 1955.4 | 7503.6 | 2061.24 | 9564.84
SINAPI | 74210/001 | 2.5 | REFEITÓRIO EM TABUAS DE MADEIRA, COBERTURA EM FIBROCIMENTO 4 MM, INCLUSO PISO ARGAMASSA TRAÇO 1:6 (CIMENTO E AREIA) - INCLUSIVE INSTALAÇÃO DE PONTOS DE ÁGUA E ESGOTO, DE PIA DE COZINHA COM TORNEIRA, VÁLVULA, SIFÃO. | M2 | 20 |  | 184.94 | 65.18 | 250.12 | 3698.8 | 1303.6 | 5002.4 | 1374.16 | 6376.56
TCPO | 02595.8.1.1 | 2.6 | LOCAÇÃO DA OBRA, EXECUÇÃO DE GABARITO | M2 | 507.11 |  | 1.41 | 2.77 | 4.18 | 715.03 | 1404.69 | 2119.72 | 582.29 | 2702.01
|  |  | CARPINTEIRO | H | 0.13 | 8.82 |  | 1.1466
|  |  | SERVENTE | H | 0.13 | 12.45 |  | 1.6185
|  |  | ARAME GALVANIZADO (BITOLA: 16 BWG) | KG | 0.02 | 6.86 | 0.1372
|  |  | PREGO 18 X 27 COM CABEÇA (DIÂMETRO: 3,40 MM / COMPRIMENTO: 62,1 MM) | KG | 0.04 | 2.29 | 0.0916
|  |  | PONTALETE 3A. CONSTRUÇÃO (SEÇÃO TRANSVERSAL: 3X3 " / TIPO DE MADEIRA: CEDRO) | M | 0.09 | 12.53 | 1.1277
|  |  | TÁBUA (SEÇÃO TRANSVERSAL: 1 X 9 " / TIPO DE MADEIRA: CEDRINHO) | M2 | 0.01 | 4.95 | 0.0495
|  | 3 | MOVIMENTO DE TERRA | [10 empty] | 11234.69
REMOÇÃO CAMADA VEGETAL
SINAPI | 73822/2 | 3.1 | DESMATAMENTO E LIMPEZA MECANIZADA DE TERRENO COM REMOCAO DE CAMADA VEGETAL, UTILIZANDO MOTONIVELADORA | M2 | 2148.88 |  | 0 | 0.47 | 0.47 | 0 | 1009.97 | 1009.97 | 277.44 | 1287.41
ESCAVAÇÕES
SINAPI | 73965/10 | 3.2 | ESCAVACAO MANUAL DE VALA EM MATERIAL DE 1A CATEGORIA ATE 1,5M EXCLUINDO ESGOTAMENTO / ESCORAMENTO | M3 | 36.79 |  | 0 | 29.36 | 29.36 | 0 | 1080.15 | 1080.15 | 296.72 | 1376.87
SINAPI | 74205/001 | 3.3 | ESCAVACAO MECANICA DE MATERIAL 1A. CATEGORIA, PROVENIENTE DE CORTE DE SUBLEITO (C/TRATOR ESTEIRAS 160HP) | M3 | 1027.8 |  | 2.07 | 0.04 | 2.11 | 2127.55 | 41.11 | 2168.66 | 595.73 | 2764.39
ATERRO E COMPACTAÇÃO
TCPO | 02315.8.29.2 | 3.4 | ATERRO MECANIZADO COM REAPROVEITAMENTO DE SOLO | M3 | 322.332 |  | 4.32 | 0 | 4.32 | 1392.47 | 0 | 1392.47 | 382.51 | 1774.98
|  |  | Carregadeira de rodas 211 hp, com caçamba de aplicação geral de bordas cortantes aparafusáveis, capacidade nominal da caçamba 3,30m³, fator de carga baixo - vida útil: 9.200 horas | H PROD | 0.01 | 55.36 | 0.5536
|  |  | Trator sobre esteiras, diesel, potência 185 hp (138 KW), fator de carga médio, com lâmina angulável e ríper paralelogramo, capacidade da lâmina de 3,93 m³ - vida útil 8.000 h | H PROD | 0.01 | 67.09 | 0.6709
|  |  | Caminhão basculante, diesel, potência 228 hp (170 KW), capacidade carga útil 15,46 t, caçamba 6 m³- vida útil 8.000 h | H PROD | 0.02 | 154.77 | 3.0954
SINAPI | 73964/004 | 3.5 | REATERRO APILOADO (MANUAL) DE VALAS, COM MATERIAL REAPROVEITADO, EM CAMADAS DE ATÉ 20 CM. | M3 | 11.604 |  | 0 | 17.61 | 17.61 | 0 | 204.35 | 204.35 | 56.13 | 260.48
CARGA E TRANSPORTE DE MATERIAL ESCAVADO
SINAPI | 72855 | 3.6 | TRANSPORTE LOCAL COM CAMINHAO BASCULANTE 6 M3, BOTA FORA | M3 | 1103.732 |  | 0 | 2.68 | 2.68 | 0 | 2958 | 2958 | 812.56 | 3770.56
|  | 4 | INFRA-ESTRUTURA | [10 empty] | 62709.32
FUNDAÇÕES PROFUNDAS
SINAPI | 72819 | 4.1 | ESTACA A TRADO (BROCA) DIAMETRO 30CM EM CONCRETO ARMADO MOLDADA IN-LOCO, 20 MPA - 3m | m | 4 |  | 100.05 | 100.95 | 201 | 400.2 | 403.8 | 804 | 220.86 | 1024.86
SINAPI | 72819 | 4.2 | ESTACA A TRADO (BROCA) DIAMETRO 30CM EM CONCRETO ARMADO MOLDADA IN-LOCO, 20 MPA -4m | m | 63 |  | 133.48 | 134.52 | 268 | 8409.24 | 8474.76 | 16884 | 4638.03 | 21522.03
SINAPI | 72819 | 4.3 | ESTACA A TRADO (BROCA) DIAMETRO 30CM EM CONCRETO ARMADO MOLDADA IN-LOCO, 20 MPA - 5m | m | 9 |  | 166.75 | 168.25 | 335 | 1500.75 | 1514.25 | 3015 | 828.22 | 3843.22
SINAPI | 72819 | 4.4 | ESTACA A TRADO (BROCA) DIAMETRO 30CM EM CONCRETO ARMADO MOLDADA IN-LOCO, 20 MPA - 6m | m | 1 |  | 200.1 | 201.9 | 402 | 200.1 | 201.9 | 402 | 110.43 | 512.43
BLOCOS
SINAPI | 5651 | 4.5 | FORMA TABUA PARA CONCRETO EM FUNDACAO C/ REAPROVEITAMENTO 5X - BLOCOS | M2 | 69 |  | 10.61 | 13.16 | 23.77 | 732.09 | 908.04 | 1640.13 | 450.54 | 2090.67
SINAPI | 74138/3 | 4.6 | CONCRETO USINADO BOMBEADO FCK=25MPA, INCLUSIVE COLOCAÇÃO, ESPALHAMENTO E ACABAMENTO. | M3 | 11.5 |  | 280.93 | 36.52 | 317.45 | 3230.7 | 419.98 | 3650.68 | 1002.84 | 4653.52
SINAPI | 74254/002 | 4.7 | ARMACAO (FORNECIMENTO, CORTE, DOBRA E COLOCAÇÃO) ACO CA-50, DIAM. 6,3 (1/4 ) À 12,5MM(1/2 ) | KG | 719.588 |  | 4.32 | 2.02 | 6.34 | 3108.62 | 1453.57 | 4562.19 | 1253.23 | 5815.42
BALDRAME
SINAPI | 5651 | 4.8 | FORMA TABUA PARA CONCRETO EM FUNDACAO C/ REAPROVEITAMENTO 5X - BLOCOS | M2 | 273 |  | 10.61 | 13.16 | 23.77 | 2896.53 | 3592.68 | 6489.21 | 1782.59 | 8271.8
SINAPI | 74138/3 | 4.9 | CONCRETO USINADO BOMBEADO FCK=25MPA, INCLUSIVE COLOCAÇÃO, ESPALHAMENTO E ACABAMENTO. | M3 | 16.8 |  | 280.93 | 36.52 | 317.45 | 4719.62 | 613.54 | 5333.16 | 1465.02 | 6798.18
SINAPI | 73942/002 | 4.10 | ARMACAO (FORN., CORTE, DOBRA E COLOC.) ACO CA-60 DIAM. 3,4 A 6,0MM. | KG | 322.7136 |  | 4.73 | 2.03 | 6.76 | 1526.44 | 655.11 | 2181.55 | 599.27 | 2780.82
SINAPI | 74254/002 | 4.11 | ARMACAO (FORNECIMENTO, CORTE, DOBRA E COLOCAÇÃO) ACO CA-50, DIAM. 6,3 (1/4 ) À 12,5MM(1/2 ) | KG | 627.0503 |  | 4.32 | 2.02 | 6.34 | 2708.86 | 1266.64 | 3975.5 | 1092.07 | 5067.57
SINAPI | 74254/001 | 4.12 | ARMACAO (FORNECIMENTO, CORTE, DOBRA E COLOCAÇÃO) ACO CA-50 DIAM. 16,0 (5/8 ) À 25,0MM (1 ) | KG | 46.56 |  | 4.13 | 1.41 | 5.54 | 192.29 | 65.65 | 257.94 | 70.86 | 328.8
|  | 5 | SUPRA-ESTRUTURA | [10 empty] | 106020.27
PILARES
SINAPI | 84215 | 5.1 | FORMA PARA ESTRUTURAS DE CONCRETO (PILAR, VIGA E LAJE) EM CHAPA DE MADEIRA COMPENSADA RESINADA, DE 1,10 X 2,20, ESPESSURA = 12 MM -FABRICACAO, MONTAGEM E DESMONTAGEM) | M2 | 152.8 |  | 14.77 | 13.36 | 28.13 | 2256.86 | 2041.41 | 4298.27 | 1180.73 | 5479
SINAPI | 74138/3 | 5.2 | CONCRETO USINADO BOMBEADO FCK=25MPA, INCLUSIVE COLOCAÇÃO, ESPALHAMENTO E ACABAMENTO. | M3 | 7.76 |  | 280.93 | 36.52 | 317.45 | 2180.02 | 283.4 | 2463.42 | 676.7 | 3140.12
SINAPI | 73942/002 | 5.3 | ARMACAO (FORN., CORTE, DOBRA E COLOC.) ACO CA-60 DIAM. 3,4 A 6,0MM. | KG | 199.2096 |  | 4.73 | 2.03 | 6.76 | 942.26 | 404.4 | 1346.66 | 369.93 | 1716.59
SINAPI | 74254/002 | 5.4 | ARMACAO (FORNECIMENTO, CORTE, DOBRA E COLOCAÇÃO) ACO CA-50, DIAM. 6,3 (1/4 ) À 12,5MM(1/2 ) | KG | 763.0308 |  | 4.32 | 2.02 | 6.34 | 3296.29 | 1541.32 | 4837.61 | 1328.89 | 6166.5
SINAPI | 74254/001 | 5.5 | ARMACAO (FORNECIMENTO, CORTE, DOBRA E COLOCAÇÃO) ACO CA-50 DIAM. 16,0 (5/8 ) À 25,0MM (1 ) | KG | 165.12 |  | 4.13 | 1.41 | 5.54 | 681.95 | 232.82 | 914.77 | 251.29 | 1166.06
VIGAS
SINAPI | 84215 | 5.6 | FORMA PARA ESTRUTURAS DE CONCRETO (PILAR, VIGA E LAJE) EM CHAPA DE MADEIRA COMPENSADA RESINADA, DE 1,10 X 2,20, ESPESSURA = 12 MM. (FABRICACAO, MONTAGEM E DESMONTAGEM) | M2 | 244.8 |  | 14.77 | 13.36 | 28.13 | 3615.7 | 3270.53 | 6886.23 | 1891.65 | 8777.88
SINAPI | 74138/3 | 5.7 | CONCRETO USINADO BOMBEADO FCK=25MPA, INCLUSIVE COLOCAÇÃO, ESPALHAMENTO E ACABAMENTO. | M3 | 17.2 |  | 280.93 | 36.52 | 317.45 | 4832 | 628.14 | 5460.14 | 1499.9 | 6960.04
SINAPI | 73942/002 | 5.8 | ARMACAO (FORN., CORTE, DOBRA E COLOC.) ACO CA-60 DIAM. 3,4 A 6,0MM. | KG | 327.8608 |  | 4.73 | 2.03 | 6.76 | 1550.78 | 665.56 | 2216.34 | 608.83 | 2825.17
SINAPI | 74254/002 | 5.9 | ARMACAO (FORNECIMENTO, CORTE, DOBRA E COLOCAÇÃO) ACO CA-50, DIAM. 6,3 (1/4 ) À 12,5MM(1/2 ) | KG | 792.0185 |  | 4.32 | 2.02 | 6.34 | 3421.52 | 1599.88 | 5021.4 | 1379.38 | 6400.78
SINAPI | 74254/001 | 5.10 | ARMACAO (FORNECIMENTO, CORTE, DOBRA E COLOCAÇÃO) ACO CA-50 DIAM. 16,0 (5/8 ) À 25,0MM (1 ) | KG | 668.8914 |  | 4.13 | 1.41 | 5.54 | 2762.52 | 943.14 | 3705.66 | 1017.94 | 4723.6
PILARES E VIGAS - AMARRAÇÃO, PLATIBANDA E CAIXA DÁGUA
SINAPI | 84215 | 5.11 | FORMA PARA ESTRUTURAS DE CONCRETO (PILAR, VIGA E LAJE) EM CHAPA DE MADEIRA COMPENSADA RESINADA, DE 1,10 X 2,20, ESPESSURA = 12 MM. (FABRICACAO, MONTAGEM E DESMONTAGEM) | M2 | 99.4 |  | 14.77 | 13.36 | 28.13 | 1468.14 | 1327.98 | 2796.12 | 768.09 | 3564.21
SINAPI | 74138/3 | 5.12 | CONCRETO USINADO BOMBEADO FCK=25MPA, INCLUSIVE COLOCAÇÃO, ESPALHAMENTO E ACABAMENTO. | M3 | 6.24 |  | 280.93 | 36.52 | 317.45 | 1753 | 227.88 | 1980.88 | 544.15 | 2525.03
SINAPI | 73942/002 | 5.13 | ARMACAO (FORN., CORTE, DOBRA E COLOC.) ACO CA-60 DIAM. 3,4 A 6,0MM. | KG | 413.3136 |  | 4.73 | 2.03 | 6.76 | 1954.97 | 839.03 | 2794 | 767.51 | 3561.51
SINAPI | 74254/002 | 5.14 | ARMACAO (FORNECIMENTO, CORTE, DOBRA E COLOCAÇÃO) ACO CA-50, DIAM. 6,3 (1/4 ) À 12,5MM(1/2 ) | KG | 632.9752 |  | 4.32 | 2.02 | 6.34 | 2734.45 | 1278.61 | 4013.06 | 1102.39 | 5115.45
SINAPI | 74254/001 | 5.15 | ARMACAO (FORNECIMENTO, CORTE, DOBRA E COLOCAÇÃO) ACO CA-50 DIAM. 16,0 (5/8 ) À 25,0MM (1 ) | KG | 68.32 |  | 4.13 | 1.41 | 5.54 | 282.16 | 96.33 | 378.49 | 103.97 | 482.46
VERGAS
SINAPI | 84215 | 5.16 | FORMA PARA ESTRUTURAS DE CONCRETO (PILAR, VIGA E LAJE) EM CHAPA DE MADEIRA COMPENSADA RESINADA, DE 1,10 X 2,20, ESPESSURA = 12 MM. (FABRICACAO, MONTAGEM E DESMONTAGEM) | M2 | 63.735 |  | 14.77 | 13.36 | 28.13 | 941.37 | 851.5 | 1792.87 | 492.5 | 2285.37
SINAPI | 74138/3 | 5.17 | CONCRETO USINADO BOMBEADO FCK=25MPA, INCLUSIVE COLOCAÇÃO, ESPALHAMENTO E ACABAMENTO. | M3 | 4.6518 |  | 280.93 | 36.52 | 317.45 | 1306.82 | 169.88 | 1476.7 | 405.65 | 1882.35
SINAPI | 74254/002 | 5.18 | ARMACAO (FORNECIMENTO, CORTE, DOBRA E COLOCAÇÃO) ACO CA-50, DIAM. 6,3 (1/4 ) À 12,5MM(1/2 ) | KG | 325.6234 |  | 4.32 | 2.02 | 6.34 | 1406.69 | 657.76 | 2064.45 | 567.1 | 2631.55
LAJES
SINAPI | 74202/002 | 5.20 | LAJE PRE-MOLDADA P/PISO, SOBRECARGA 200KG/M2, VAOS ATE 3,50M/E=8CM, C/ INTER-EIXO 38CM, C/ESCORAMENTO (REAPR.3X) E FERRAGEM NEGATIVA LAJOTAS E CAP.C/CONC FCK=20MPA, 4CM, INTER-EIXO 38CM, C/ESCORAMENTO (REAPR.3X) E FERRAGEM NEGATIVA | M² | 522 |  | 43.01 | 12.02 | 55.03 | 22451.22 | 6274.44 | 28725.66 | 7890.94 | 36616.6
|  | 6 | PAREDES E PAINÉIS | [10 empty] | 77183.48
ALVENARIA DE VEDAÇÃO
SINAPI | 73935/2 | 6.1 | ALVENARIA EM TIJOLO CERAMICO FURADO 9X14X19CM, 1 VEZ (ESPESSURA 14 CM), ASSENTADO EM ARGAMASSA TRACO 1:4 (CIMENTO E AREIA MEDIA NAO PENEIRADA), PREPARO MANUAL, JUNTA 1 CM | M2 | 717.453 |  | 29.83 | 20.7 | 50.53 | 21401.62 | 14851.28 | 36252.9 | 9958.67 | 46211.57
DIVISÓRIAS LEVES
TCPO | 6002000011 | 6.2 | PAREDE DE GESSO ACARTONADO SIMPLES INTERNA, ESPESSURA FINAL 100 MM, PÉ-DIREITO MÁXIMO 3,15 M | M2 | 72.464 |  | 77.6 | 0 | 77.6 | 5623.21 | 0 | 5623.21 | 1544.7 | 7167.91
|  |  | PAREDE DE GESSO ACARTONADO SIMPLES INTERNA, ESPESSURA FINAL 100 MM, PÉ-DIREITO MÁXIMO 3,15 M | M2 | 1 | 77.6 | 77.6
TCPO | 6002000012 | 6.3 | Parede de gesso acartonado dupla interna, espessura final 125 mm, pé-direito máximo 3,75 m | M2 | 105.98 |  | 114.16 | 0 | 114.16 | 12098.68 | 0 | 12098.68 | 3323.51 | 15422.19
|  |  | Parede de gesso acartonado dupla interna, espessura final 125 mm, pé-direito máximo 3,75 m | M2 | 1 | 114.16 | 114.16
TCPO | 6002000013 | 6.4 | Parede de gesso acartonado para parede interna em local úmido, VERDE, espessura final 125 mm, pé-direito máximo 3,75 m | M2 | 54.88 |  | 83.47 | 0 | 83.47 | 4580.83 | 0 | 4580.83 | 1258.35 | 5839.18
|  |  | Parede de gesso acartonado para parede interna em local úmido, VERDE, espessura final 125 mm, pé-direito máximo 3,75 m | M2 | 1 | 83.47 | 83.47
TCPO | 15410.8.4.1 | 6.5 | Balcão de atendimento da secretaria em tampo de granito polido andorinha para balcão de atendimento, e=30,00 mm, largura 0,60 m - acabamento meio boleado . | m | 3.2 |  | 576.6 | 46.74 | 623.34 | 1845.12 | 149.57 | 1994.69 | 547.94 | 2542.63
|  |  | Pedreiro | h | 2 | 13.68 |  | 27.36
|  |  | Servente | h | 2 | 9.69 |  | 19.38
|  |  | Parede de gesso acartonado simples (altura: 3,15 m / espessura: 100,00 mm) | m² | 1 | 77.6 | 77.6
|  |  | Tubo em aço escovado 5cm diâmetro | m | 2 | 130 | 260
|  |  | Tampo de granito para pia (cor: CINZA ANDORINHA / espessura: 30,00 mm / largura: 0,60 m) | m² | 1 | 239 | 239
|  | 7 | ESQUADRIAS | [10 empty] | 65118.43
ESQUADRIAS DE MADEIRA
SINAPI | 73910/5 + 74068/6 | 7.1 | P 01 - PORTA DE MADEIRA COMPENSADA LISA PARA PINTURA, COM FUNDO PRIMER (Ref: Camilotti ou similar), 90X210X3, 5CM, COMPLETA INCLUSIVE BATENTES E ALISAR, DOBRADICAS e FECHADURA (Ref: Papaiz ou similar) - CONFORME MEMORIAL DESCRITIVO | UD | 16 |  | 363.98 | 80.63 | 444.61 | 5823.68 | 1290.08 | 7113.76 | 1954.15 | 9067.91
SINAPI | 73910/5 + 74068/6 | 7.2 | P 02 - PORTA DE MADEIRA COMPENSADA LISA PARA PINTURA, COM FUNDO PRIMER (Ref: Camilotti ou similar), 70X210X3, 5CM, COMPLETA INCLUSIVE BATENTES E ALISAR, DOBRADICAS e FECHADURA (Ref: Papaiz ou similar) - CONFORME MEMORIAL DESCRITIVO | UD | 4 |  | 363.98 | 80.63 | 444.61 | 1455.92 | 322.52 | 1778.44 | 488.54 | 2266.98
SINAPI | 73910/5 + 74068/6 + 02 BARRAS 40CM + RESINADO | 7.3 | P 06 - PORTA DE MADEIRA COMPENSADA LISA PARA PINTURA, COM FUNDO PRIMER (Ref: Camilotti ou similar), 90X210X3, 5CM, COMPLETA INCLUSIVE BATENTES E ALISAR, DOBRADICAS e FECHADURA (Ref: Papaiz ou similar) - PARA BANHEIRO PNE COM BARRAS DE 30CM E REVESTIMENTO MELAMINICO ATÉ 40CM PADRÃO BRANCO - CONFORME MEMORIAL DESCRITIVO | UD | 2 |  | 589.3 | 80.63 | 669.93 | 1178.6 | 161.26 | 1339.86 | 368.06 | 1707.92
ESQUADRIAS DE VIDRO TEMPERADO 10MM
SINAPI | 73838/1 | 7.4 | P 03 - PORTA DE VIDRO TEMPERADO INCOLOR, UMA FOLHA, 1,0X2,10M, ESPESSURA 10MM, INCLUSIVE ACESSORIOS COMO MOLA HIDRÁULICA, PUXADOR 30CM CROMADO, DOBRADIÇAS E FECHADURA TIPO BICO DE PAPAGAIO | UD | 1 |  | 1376.36 | 0 | 1376.36 | 1376.36 | 0 | 1376.36 | 378.09 | 1754.45
SINAPI | 73838/1 | 7.5 | P 04 - PORTA DE VIDRO TEMPERADO INCOLOR, DUAS FOLHAS DE 90CM, TOTAL: 1,85 X 2,10M, ESPESSURA 10MM, INCLUSIVE ACESSORIOS COMO MOLAS HIDRÁULICAS, PUXADORES 30CM CROMADO, DOBRADIÇAS E FECHADURA TIPO BICO DE PAPAGAIO E TRINCO. | UD | 1 |  | 2752.72 | 0 | 2752.72 | 2752.72 | 0 | 2752.72 | 756.17 | 3508.89
ESQUADRIAS METÁLICAS
SINAPI | 74071/2+74068/6 | 7.6 | P 05 - PORTA DE ALUMÍNIO ANODIZADO NATURAL TIPO VENEZIANA, 90X210X3, COMPLETA INCLUSIVE BATENTES E ALISAR, DOBRADICAS e FECHADURA (Ref: Papaiz ou similar) - CONFORME MEMORIAL DESCRITIVO | UD | 2 |  | 889.58 | 86.83 | 976.41 | 1779.16 | 173.66 | 1952.82 | 536.44 | 2489.26
TCPO | 12003000018 | 7.7 | J 01 (180X180)CM - JANELA DE ALUMINIO ANODIZADO NATURAL TIPO MAXIM AR, COM SISTEMA PROGRESSIVO DE ABERTURA, INCLUSO GUARNICOES, FECHADURAS E ACESSÓRIOS - 15 UNIDADES | M² | 48.6 |  | 251.96 | 30.21 | 282.17 | 12245.26 | 1468.21 | 13713.47 | 3767.09 | 17480.56
|  |  | PEDREIRO | H | 1.5 | 13.68 | - | 20.52
|  |  | SERVENTE | H | 1 | 9.69 | - | 9.69
|  |  | Areia média lavada | M³ | 0.0049751 | 54.27 | 0.27 | -
|  |  | Cimento CP-32 | KG | 1.94 | 0.44 | 0.8536 | -
|  |  | Janela maximo-ar de alumínio com acabamento natural, sem vidros | M² | 1 | 250.84 | 250.84 | -
TCPO | 12003000018 | 7.8 | J 02 (80X80)CM - JANELA DE ALUMINIO ANODIZADO NATURAL TIPO MAXIM AR, COM SISTEMA PROGRESSIVO DE ABERTURA, INCLUSO GUARNICOES, FECHADURAS E ACESSÓRIOS - 24 UNIDADES | M² | 16 |  | 251.96 | 30.21 | 282.17 | 4031.36 | 483.36 | 4514.72 | 1240.19 | 5754.91
|  |  | PEDREIRO | H | 1.5 | 13.68 | - | 20.52
|  |  | SERVENTE | H | 1 | 9.69 | - | 9.69
|  |  | Areia média lavada | M³ | 0.0049751 | 54.27 | 0.27 | -
|  |  | Cimento CP-32 | KG | 1.94 | 0.44 | 0.8536 | -
|  |  | Janela maximo-ar de alumínio com acabamento natural, sem vidros | M² | 1 | 250.84 | 250.84 | -
TCPO | 12003000018 | 7.9 | J 03 (60X60)CM - JANELA DE ALUMINIO ANODIZADO NATURAL TIPO MAXIM AR, COM SISTEMA PROGRESSIVO DE ABERTURA, INCLUSO GUARNICOES, FECHADURAS E ACESSÓRIOS - 9 UNIDADES | M² | 3.25 |  | 251.96 | 30.21 | 282.17 | 818.87 | 98.18 | 917.05 | 251.91 | 1168.96
|  |  | PEDREIRO | H | 1.5 | 13.68 | - | 20.52
|  |  | SERVENTE | H | 1 | 9.69 | - | 9.69
|  |  | Areia média lavada | M³ | 0.0049751 | 54.27 | 0.27 | -
|  |  | Cimento CP-32 | KG | 1.94 | 0.44 | 0.8536 | -
|  |  | Janela maximo-ar de alumínio com acabamento natural, sem vidros | M² | 1 | 250.84 | 250.84 | -
TCPO | 12003000018 | 7.10 | J 04 (160X280)CM - JANELA DE ALUMINIO ANODIZADO NATURAL TIPO MAXIM AR, COM SISTEMA PROGRESSIVO DE ABERTURA, INCLUSO GUARNICOES, FECHADURAS E ACESSÓRIOS - 2 UNIDADES | M² | 9 |  | 251.96 | 30.21 | 282.17 | 2267.64 | 271.89 | 2539.53 | 697.61 | 3237.14
|  |  | PEDREIRO | H | 1.5 | 13.68 | - | 20.52
|  |  | SERVENTE | H | 1 | 9.69 | - | 9.69
|  |  | Areia média lavada | M³ | 0.0049751 | 54.27 | 0.27 | -
|  |  | Cimento CP-32 | KG | 1.94 | 0.44 | 0.8536 | -
|  |  | Janela maximo-ar de alumínio com acabamento natural, sem vidros | M² | 1 | 250.84 | 250.84 | -
TCPO | 12003000018 | 7.11 | J 05 (180X280)CM - JANELA DE ALUMINIO ANODIZADO NATURAL TIPO MAXIM AR, COM SISTEMA PROGRESSIVO DE ABERTURA, INCLUSO GUARNICOES, FECHADURAS E ACESSÓRIOS - 2 UNIDADES | M² | 10.08 |  | 251.96 | 30.21 | 282.17 | 2539.76 | 304.52 | 2844.28 | 781.32 | 3625.6
|  |  | PEDREIRO | H | 1.5 | 13.68 | - | 20.52
|  |  | SERVENTE | H | 1 | 9.69 | - | 9.69
|  |  | Areia média lavada | M³ | 0.0049751 | 54.27 | 0.27 | -
|  |  | Cimento CP-32 | KG | 1.94 | 0.44 | 0.8536 | -
|  |  | Janela maximo-ar de alumínio com acabamento natural, sem vidros | M² | 1 | 250.84 | 250.84 | -
VIDROS
sinapi | 72120 | 7.12 | PAINEL EM VIDRO FIXO TEMPERADO INCOLOR, ESPESSURA 10MM, FORNECIMENTO E INSTALACAO, INCLUSIVE MASSA PARA VEDACAO - AFERIR MEDIDAS NO LOCAL | M² | 7.5 |  | 214.3 | 0 | 214.3 | 1607.25 | 0 | 1607.25 | 441.51 | 2048.76
TCPO | 08810.8.3.2 | 7.13 | VIDRO LISO COMUM TRANSPARENTE, ESPESSURA 5MM, APLICADO EM JANELAS DE ALUMÍNIO COM BAGUETES - FORNECIMENTO E INSTALAÇÃO | M² | 86.93 |  | 78.03 | 15.67 | 93.7 | 6783.15 | 1362.19 | 8145.34 | 2237.52 | 10382.86
' |  |  | Instalação especializada com massa de vidro | H | 1 | 15.67 | - | 15.67
|  |  | Massa para vidro comum | KG | 2 | 2 | 4
|  |  | Vidro incolor liso 5 mm | M³ | 1 | 74.03 | 74.03
TCPO | 72119+20241 | 7.14 | BOX PARA BANHEIRO EM VIDRO TEMPERADO INCOLOR, ESPESSURA 8MM, FORNECIMENTO E INSTALACAO, INCLUSIVE TRILHOS E ACESSÓRIOS - INSTALADO - DIMENSÕES APROXIMADAS: 120X180CM (AFERIR MEDIDAS NO LOCAL) | UD | 1 |  | 489.71 | 0 | 489.71 | 489.71 | 0 | 489.71 | 134.52 | 624.23
|  | 8 | COBERTURA | [10 empty] | 117911.73
ESTRUTURA METÁLICA
TCPO | 05125.8.5.3 | 8.1 | Estrutura de cobertura em aço - com fundo zarcão e acabamento em esmalte sintético - conforme detalahamento em projeto | M2 | 507.11 |  | 57.78 | 0 | 57.78 | 29300.82 | 0 | 29300.82 | 8048.94 | 37349.76
|  |  | Estrutura para cobertura em aço a36, inclusive montagem | kg | 6 | 9.63 | 57.78
COBERTURA
TCPO | 07410.8.3.1 | 8.2 | COBERTURA COM TELHA TRAPEZOIDAL EM AÇO GALVANIZADO, TIPO SANDUÍCHE COM ISOLAMENTO TÉRMICO E ACÚSTICO (TELHA + POLIURETANO INJETADO + TELHA) - COM PINTURA NA FACE SUPERIOR BRANCA - ALTURA DA TELHA 40MM - INJEÇÃO 30MM - TOTAL TELHA+INJEÇÃO: 70MM | M2 | 507.11 |  | 90.56 | 4.68 | 95.24 | 45923.88 | 2373.27 | 48297.15 | 13267.23 | 61564.38
|  |  | AJUDANTE DE TELHADISTA | H | 0.22 | 8.82 | - | 1.9404
|  |  | TELHADISTA | H | 0.22 | 12.45 | - | 2.739
|  |  | Massa para calafetação | kg | 0.004 | 17.08 | 0.06832 | -
|  |  | Parafuso rosca soberba galvanizado Ø 8 mm x 110 mm | ud | 0.82 | 0.48 | 0.3936 | -
|  |  | COBERTURA COM TELHA TRAPEZOIDAL EM AÇO GALVANIZADO, TIPO SANDUÍCHE COM ISOLAMENTO TÉRMICO E ACÚSTICO (TELHA + POLIURETANO INJETADO + TELHA) - COM PINTURA NA FACE SUPERIOR BRANCA - ALTURA DA TELHA 40MM - INJEÇÃO 30MM - TOTAL TELHA+INJEÇÃO: 70MM | M2 | 1.06 | 85 | 90.1 | -
SINAPI | 84081 | 8.3 | Pedra Basalto serrado - em placas de 20x100cm - assentada com argamassa de cimento, cal hidratada e areia sem peneirar traço 1:1:4 - capeamento das platibandas | M2 | 150.9 |  | 21.78 | 16.17 | 37.95 | 3286.6 | 2440.05 | 5726.65 | 1573.11 | 7299.76
TCPO | 07620.8.2.4 | 8.4 | Rufo de chapa de aço galvanizado nº 26 desenvolvimento 25 cm | M | 163.5 |  | 16.49 | 10.64 | 27.13 | 2696.12 | 1739.64 | 4435.76 | 1218.5 | 5654.26
|  |  | Ajudante de telhadista | H | 0.5 | 8.82 |  | 4.41
|  |  | Telhadista | h | 0.5 | 12.45 |  | 6.225
|  |  | Rufo de chapa de aço galvanizada # 26 e 25 cm de largura | m | 1.03 | 15.63 | 16.0989
|  |  | Prego com cabeça 15 x 15, 34,5 mm x Ø 2,4 mm | KG | 0.07 | 5.53 | 0.3871
TCPO | 07712.8.1.5 | 8.5 | Calha de chapa galvanizada nº 24 desenvolvimento 50 cm | M | 64.2 |  | 46.2 | 27.65 | 73.85 | 2966.04 | 1775.13 | 4741.17 | 1302.4 | 6043.57
|  |  | Ajudante de telhadista | H | 1.3 | 8.82 |  | 11.466
|  |  | Telhadista | H | 1.3 | 12.45 |  | 16.185
|  |  | Calha de chapa galvanizada nº 24 desenvolvimento 50 cm | M | 1.03 | 42.99 | 44.2797
|  |  | Prego com cabeça 15 x 15 (comprimento: 34,5 mm / diâmetro: 2,40 mm) | KG | 0.09 | 5.53 | 0.4977
|  |  | Rebite de ferro zincado Nº 8 (comprimento: 6,10 mm / diâmetro nominal: 3,00 mm) | KG | 0.04 | 13.79 | 0.5516
|  |  | Estanho 30x70 para solda | KG | 0.04 | 21.65 | 0.866
|  | 9 | IMPERMEABILIZAÇÃO | [10 empty] | 11924.98
SINAPI | 74106/001 | 9.1 | IMPERMEABILIZACAO COM TINTA BETUMINOSA EM FUNDACOES, BALDRAMES E MUROS DE ARRIMO, DUAS DEMAOS | M2 | 273 |  | 3.23 | 3.6663 | 6.9 | 881.79 | 1000.9 | 1882.69 | 517.17 | 2399.86
SINAPI | 68053 | 9.2 | IMPERMEABILIZACAO COM LONA PLASTICA | M2 | 511 |  | 3.31 | 1.05 | 4.36 | 1691.41 | 536.55 | 2227.96 | 612.02 | 2839.98
SINAPI | 73816/1 +73968/1 | 9.3 | IMPERMEABILIZAÇÃO DE MURO DE ARRIMO E EXECUÇAO DE DRENO COM TUBOS DE PVC CORRUGADO FLEXIVEL PERFURADO - DN 100 EM MURO DE ARRIMO - INCLUINDO UTILIZAÇÃO DE MANTA ASFÁLTICA 3MM - CONFORME DETALHE EM PROJETO | M | 48 |  | 91.06 | 18.2 | 109.26 | 4370.88 | 873.6 | 5244.48 | 1440.66 | 6685.14
|  | 10 | FORRO | [10 empty] | 37463.5
TCPO | 09500.8.8.2 | 10.1 | FORRO DE GESSO acartonado removível, com película vinílica branca, apoiados em perfis metálicos tipo "T" suspensos por pendurais rígidos (comprimento: 0,65 m / espessura: 12,5 mm / largura: 0,65 m) - instalado, inclusive acabamentos de borda e acessórios | M2 | 469.04 |  | 62.66 | 0 | 62.66 | 29390.05 | 0 | 29390.05 | 8073.45 | 37463.5
|  |  | FORRO DE GESSO acartonado removível, com película vinílica branca, apoiados em perfis metálicos tipo "T" suspensos por pendurais rígidos (comprimento: 0,65 m / espessura: 12,5 mm / largura: 0,65 m) - instalado, inclusive acabamentos de borda e acessórios | M2 | 1 | 62.66 | 62.66 | - |  |  | -
|  | 11 | REVESTIMENTOS INTERNOS | [10 empty] | 23348.11
SINAPI | 74161/001 | 11.1 | CHAPISCO EM PAREDES TRACO 1:3 (CIMENTO E AREIA), ESPESSURA 0,5CM, PREPARO MECANICO | M2 | 504.038 |  | 1.72 | 2.06 | 3.78 | 866.95 | 1038.32 | 1905.27 | 523.38 | 2428.65
SINAPI | 73927/9 | 11.2 | EMBOCO PAULISTA (MASSA UNICA) TRACO 1:2:8 (CIMENTO, CAL E AREIA MEDIA), ESPESSURA 2,0CM, PREPARO MANUAL DA ARGAMASSA | M2 | 534.198 |  | 5.84 | 12.06 | 17.9 | 3119.72 | 6442.43 | 9562.15 | 2626.72 | 12188.87
SINAPI + COTAÇÃO | 73925/2 | 11.3 | AZULEJO 20,00 x 40,00 CM REF. ELIANE OU EQUIVALENTE TÉCNICO, LINHA FORMA NA COR BRANCO BRILHANTE, FIXADA COM ARGAMASSA COLANTE E REJUNTAMENTO COM CIMENTO BRANCO | M2 | 188.163 |  | 30.13 | 6.27 | 36.4 | 5669.35 | 1179.78 | 6849.13 | 1881.46 | 8730.59
|  | 12 | REVESTIMENTOS EXTERNOS | [10 empty] | 22431.72
SINAPI | 74161/001 | 12.1 | CHAPISCO EM PAREDES TRACO 1:3 (CIMENTO E AREIA), ESPESSURA 0,5CM, PREPARO MECANICO | M2 | 811.7 |  | 1.72 | 2.06 | 3.78 | 1396.12 | 1672.1 | 3068.22 | 842.84 | 3911.06
SINAPI | 73927/9 | 12.2 | EMBOCO PAULISTA (MASSA UNICA) TRACO 1:2:8 (CIMENTO, CAL E AREIA MEDIA), ESPESSURA 2,0CM, PREPARO MANUAL DA ARGAMASSA | M2 | 811.7 |  | 5.84 | 12.06 | 17.9 | 4740.33 | 9789.1 | 14529.43 | 3991.23 | 18520.66
|  | 13 | PISOS INTERNOS/EXTERNOS | [10 empty] | 48544.66
SINAPI | 74164/001 | 13.1 | LASTRO DE BRITA Nº 2 APILOADA MANUALMENTE COM MAÇO DE ATÉ 30 KG - espessura 3cm | M3 | 15.21 |  | 49.88 | 18.3416 | 68.22 | 758.67 | 278.98 | 1037.65 | 285.04 | 1322.69
SINAPI | 74115/1 | 13.2 | EXECUÇÃO DE LASTRO EM CONCRETO (1:2,5:6) - 6cm espessura - lançamento e acabamento final para receber revestimento cerâmico | M³ | 30.42 |  | 161.11 | 116.6954 | 277.81 | 4900.97 | 3549.87 | 8450.84 | 2321.45 | 10772.29
SINAPI | 73994/001 | 13.3 | ARMACAO EM TELA SOLDADA PARA PISO DE CONCRETO - Q-138 (ACO CA-60 4,2MM C/20CM) - 2,10 kg/m² | KG | 557.7 |  | 5.07 | 0.6464 | 5.72 | 2827.54 | 360.5 | 3188.04 | 875.75 | 4063.79
TCPO | 09620.8.2.1 | 13.4 | PISO TÁTIL DIRECIONAL DE BORRACHA, ASSENTADO COM COLA, E=5 MM | M2 | 10.3 |  | 116.87 | 14.25 | 131.12 | 1203.76 | 146.78 | 1350.54 | 370.99 | 1721.53
|  |  | PEDREIRO | H | 0.67 | 12.45 |  | 8.3415
|  |  | SERVENTE | H | 0.67 | 8.82 |  | 5.9094
|  |  | PISO TÁTIL DIRECIONAL DE BORRACHA EM PLACAS (COMPRIMENTO: 250,00 MM / ESPESSURA: 5,00 MM / LARGURA: 250,00 MM) | M2 | 1.02 | 108.07 | 110.2314
|  |  | COLA DE NEOPRENE | KG | 0.5 | 0.43 | 0.215
|  |  | LIXA PARA SUPERFÍCIE MADEIRA/MASSA (GRANA: 100 ) | UN | 0.4 | 16.06 | 6.424
SINAPI + COTAÇÃO | 73829/001 | 13.5 | PISO CERÂMICO CLASSE A, PEI V, DIMENSÕES 45X45CM REF. ELIANE OU EQUIVALENTE TÉCNICO- LINHA CARGO PLUS, COR WHITE ASSENTADO COM ARGAMASSA COLANTE E REJUNTE FLEXÍVEL | M2 | 469.04 |  | 35.6 | 13.6653 | 49.27 | 16697.82 | 6409.57 | 23107.39 | 6347.6 | 29454.99
SINAPI | 84081 | 13.5 | REVESTIMENTO DE PISO COM PEDRA BASALTO CINZA 20X40CM IRREGULAR, ASSENTAMENTO COM ARGAMASSA TRACO 1:4 (CIMENTO E AREIA MEDIA NAO PENEIRADA), PREPARO MANUAL DA ARGAMASSA - APLICADO NO HALL EXTERNO E NA ESCADA DE ACESSO. | M2 | 12.5 |  | 43.56 | 32.3402 | 75.9 | 544.5 | 404.25 | 948.75 | 260.62 | 1209.37
|  | 14 | RODAPÉS, SOLEIRAS E PEITORIS | [10 empty] | 14431.22
TCPO | 09285.8.1.4 | 14.1 | Peitoril de granito natural, assentado com argamassa mista de cimento, cal hidratada e areia sem peneirar traço 1:1:4 (largura: 25 cm) | M | 57.6 |  | 91.13 | 0.53 | 91.66 | 5249.09 | 30.53 | 5279.62 | 1450.31 | 6729.93
|  |  | Peitoril de granito tipo reto Cinza Andorinha (largura: 250,00 mm / espessura: 20,00 mm) | M | 1 | 86.46 | 86.46
|  |  | Servente | H | 0.06 | 8.82 |  | 0.5292
|  |  | Argamassa mista de cimento, cal hidratada e areia sem peneirar traço 1:1:4 | KG | 0.01 | 467.47 | 4.6747
TCPO | 09640.8.5.1 + cotação | 14.2 | Rodapé Santa Luzia Moderna 478 15mm x 5cm x 2,40m (Barra) Branco, fixado sobre conforme orientação do fabricante | M | 309.14 |  | 9.49 | 7.63 | 17.12 | 2933.74 | 2358.74 | 5292.48 | 1453.84 | 6746.32
|  |  | Ajudante de carpinteiro | H | 0.3 | 8.82 |  | 2.646
|  |  | Carpinteiro | H | 0.4 | 12.45 |  | 4.98
|  |  | Rodapé Santa Luzia Moderna 478 15mm x 5cm x 2,40m (Barra) Branco | M | 1.15 | 8.25 | 9.4875
TCPO | 09635.8.13.1 | 14.3 | Soleira de granito natural cinza andorinha - na largura da parede ou divisória, assentado com argamassa mista de cimento, cal hidratada e areia sem peneirar traço 1:1:4 - portas dos banheiros e copa | m | 6.4 |  | 62.26 | 0.06 | 62.32 | 398.46 | 0.38 | 398.84 | 109.56 | 508.4
|  |  | Soleira de granito natural cinza andorinha - na largura da parede ou divisória, assentado com argamassa mista de cimento, cal hidratada e areia sem peneirar traço 1:1:4 - portas dos banheiros e copa | m | 1 | 60.45 | 60.45
|  |  | Argamassa mista de cimento, cal hidratada e areia sem peneirar traço 1:1:4 | KG | 0.008 | 377.14 | 1.8103 | 0.058508
TCPO | 09635.8.13.2 | 14.4 | Soleira de GRANITO natural cinza andorinha - na largura da parede externa, assentado com argamassa mista de cimento, cal hidratada e areia sem peneirar traço 1:1:4 - PORTAS EXTERNAS | M | 4.65 |  | 74.57 | 0.77 | 75.34 | 346.75 | 3.58 | 350.33 | 96.24 | 446.57
|  |  | Soleira de GRANITO natural cinza andorinha - na largura da parede externa, assentado com argamassa mista de cimento, cal hidratada e areia sem peneirar traço 1:1:4 - PORTAS EXTERNAS | M | 1 | 72.79 | 72.79
|  |  | Argamassa mista de cimento, cal hidratada e areia sem peneirar traço 1:1:4 | KG | 0.98 | 2.59 | 1.7767 | 0.76907
|  | 15 | INSTALAÇÕES HIDROSSANITÁRIAS | [10 empty] | 61300.41
REDE DE ÁGUA FRIA
TUBOS - INCLUSIVE CONEXÕES
SINAPI | 75030/1 | 15.1 | TUBO PVC SOLDAVEL AGUA FRIA DN 25MM, INCLUSIVE CONEXOES - FORNECIMENTO E INSTALACAO | M | 113.1 |  | 4.65 | 8.6658 | 13.32 | 525.92 | 980.1 | 1506.02 | 413.7 | 1919.72
SINAPI | 75030/2 | 15.2 | TUBO PVC SOLDAVEL AGUA FRIA DN 32MM, INCLUSIVE CONEXOES - FORNECIMENTO E INSTALACAO | M | 16.4 |  | 8.95 | 9.6859 | 18.64 | 146.78 | 158.85 | 305.63 | 83.96 | 389.59
SINAPI | 75030/4 | 15.3 | TUBO PVC SOLDAVEL AGUA FRIA DN 50MM, INCLUSIVE CONEXOES - FORNECIMENTO E INSTALACAO | M | 64.05 |  | 13.1 | 12.9987 | 26.1 | 839.06 | 832.57 | 1671.63 | 459.2 | 2130.83
SINAPI | 75030/5 | 15.4 | TUBO PVC SOLDAVEL AGUA FRIA DN 60MM, INCLUSIVE CONEXOES - FORNECIMENTO E INSTALACAO | M | 7 |  | 23.24 | 15.1702 | 38.41 | 162.68 | 106.19 | 268.87 | 73.86 | 342.73
REGISTROS DE ESFERA
TCPO | 15110.8.5.6 | 15.5 | Registro de esfera em PVC roscável, ø 2" | UD | 2 |  | 39.26 | 5.32 | 44.58 | 78.52 | 10.64 | 89.16 | 24.49 | 113.65
|  |  | Ajudante de ENCANADOR | H | 0.25 | 8.82 |  | 2.205
|  |  | ENCANADOR | H | 0.25 | 12.45 |  | 3.1125
|  |  | Fita de vedação para tubos e conexões roscáveis, rolo de 50 m x 18 mm | UD | 2.82 | 0.13 | 0.3666
|  |  | Registro de PVC de esfera roscável Ø 2" | UD | 1.02 | 38.13 | 38.8926
TCPO | 15110.8.5.3 | 15.6 | Registro de esfera em PVC roscável, ø 1" | UD | 2 |  | 16.88 | 5.32 | 22.2 | 33.76 | 10.64 | 44.4 | 12.2 | 56.6
|  |  | Ajudante de ENCANADOR | H | 0.25 | 8.82 |  | 2.205
|  |  | ENCANADOR | H | 0.25 | 12.45 |  | 3.1125
|  |  | Fita de vedação para tubos e conexões roscáveis, rolo de 50 m x 18 mm | UD | 1.5 | 0.13 | 0.195
|  |  | Registro de PVC de esfera roscável Ø 2" | UD | 1.02 | 16.36 | 16.6872
TCPO | 15110.8.5.2 | 15.7 | Registro de esfera em PVC roscável, ø 3/4" | UD | 2 |  | 11.94 | 5.32 | 17.26 | 23.88 | 10.64 | 34.52 | 9.48 | 44
|  |  | Ajudante de ENCANADOR | H | 0.25 | 8.82 |  | 2.205
|  |  | ENCANADOR | H | 0.25 | 12.45 |  | 3.1125
|  |  | Fita de vedação para tubos e conexões roscáveis, rolo de 50 m x 18 mm | UD | 1.2 | 0.13 | 0.156
|  |  | Registro de PVC de esfera roscável Ø 2" | UD | 1.02 | 11.55 | 11.781
REGISTROS - GAVETA COM ACABAMENTO CROMADO
SINAPI | 74174/1 | 15.8 | REGISTRO GAVETA 1.1/2" COM CANOPLA ACABAMENTO CROMADO SIMPLES - FORNECIMENTO E INSTALACAO | UD | 2 |  | 90.52 | 19.5 | 110.02 | 181.04 | 39 | 220.04 | 60.44 | 280.48
SINAPI | 74176/1 | 15.9 | REGISTRO GAVETA 3/4" COM CANOPLA ACABAMENTO CROMADO SIMPLES - FORNECIMENTO E INSTALACAO | UD | 10 |  | 46.39 | 12.52 | 58.91 | 463.9 | 125.2 | 589.1 | 161.83 | 750.93
REGISTROS - PRESSÃO COM ACABAMENTO CROMADO
SINAPI | 73663 | 15.10 | REGISTRO DE PRESSÃO COM CANOPLA Ø 25MM (1") - FORNECIMENTO E INSTALAÇÃO | UD | 1 |  | 58.07 | 12.54 | 70.61 | 58.07 | 12.54 | 70.61 | 19.4 | 90.01
LIGAÇÃO ESGOTO A REDE PÚBLICA
SINAPI | 73784/002 | 15.11 | LIGAÇÃO DE ESGOTO EM TUBO PVC ESGOTO SÉRIE-R DN 150MM, DA CAIXA ATÉ A REDE, INCLUINDO ESCAVAÇÃO E REATERRO ATÉ 1,00M, COMPOSTO POR 13,65M DE TUBO PVC SÉRIE-R ESGOTO DN 150MM - FORNECIMENTO E INSTALAÇÃO | UD | 1 |  | 646.6 | 378.21 | 1024.81 | 646.6 | 378.21 | 1024.81 | 281.52 | 1306.33
RESERVATÓRIOS
TCPO | 15450.8.3.2 | 15.12 | Reservatório d'água de polietileno de alta densidade, cilíndrico, capacidade 1000 litros | UD | 2 |  | 432.57 | 163.78 | 596.35 | 865.14 | 327.56 | 1192.7 | 327.63 | 1520.33
|  |  | Ajudante de ENCANADOR | H | 7.7 | 8.82 |  | 67.914
|  |  | ENCANADOR | H | 7.7 | 12.45 |  | 95.865
|  |  | Adaptador PVC marrom soldável com flanges e anel para caixa d' água (diâmetro da parte soldável: 20,00 mm / diâmetro da parte roscável: 1/2 ") | UD | 2 | 5.49 | 10.98
|  |  | Adaptador PVC marrom soldável com flanges e anel para caixa d' água (diâmetro da parte soldável: 25,00 mm / diâmetro da parte roscável: 3/4 ") | UD | 2 | 6.67 | 13.34
|  |  | Adaptador PVC marrom soldável com flanges e anel para caixa d' água (diâmetro da parte soldável: 50,00 mm / diâmetro da parte roscável: 1 1/2 ") | UD | 4 | 16.15 | 64.6
|  |  | Fita de vedação para tubos e conexões roscáveis (comprimento: 50 m / largura: 18 mm) | M | 3.03 | 0.15 | 0.4545
cotação |  |  | Reservatório d' água polietileno cilíndrico com tampa (capacidade: 1000 l) | UD | 1 | 342.9 | 342.9
|  |  | Massa para vidro comum | KG | 0.1 | 2.93 | 0.293
REDE DE ESGOTO SANITÁRIO
TUBOS - SÉRIE R
TCPO | 15153.8.12.5 | 15.13 | Tubo de PVC reforçado PBV ø 150 mm | M | 13 |  | 28.53 | 19.14 | 47.67 | 370.89 | 248.82 | 619.71 | 170.23 | 789.94
|  |  | Ajudante de ENCANADOR | H | 0.9 | 8.82 |  | 7.938
|  |  | ENCANADOR | H | 0.9 | 12.45 |  | 11.205
|  |  | Pasta lubrificante para tubo de PVC | KG | 0.01 | 31.93 | 0.3193
|  |  | Anel de borracha para tubo de PVC esgoto série reforçada Ø 150 mm | UD | 0.33 | 5.73 | 1.8909
|  |  | Tubo PVC PBV para esgoto série reforçada Ø 150 mm | M | 1.05 | 25.07 | 26.3235
TUBOS - INCLUSIVE CONEXÕES
SINAPI | 74165/4 | 15.14 | TUBO PVC ESGOTO PREDIAL DN 100MM, INCLUSIVE CONEXOES - FORNECIMENTO E INSTALACAO | M | 83.13 |  | 14.75 | 23.6138 | 38.36 | 1226.17 | 1963.02 | 3189.19 | 876.07 | 4065.26
SINAPI | 74165/3 | 15.15 | TUBO PVC ESGOTO PREDIAL DN 75MM, INCLUSIVE CONEXOES - FORNECIMENTO E INSTALACAO | M | 5.3 |  | 13.15 | 22.7452 | 35.9 | 69.7 | 120.55 | 190.25 | 52.26 | 242.51
SINAPI | 74165/2 | 15.16 | TUBO PVC ESGOTO PREDIAL DN 50MM, INCLUSIVE CONEXOES - FORNECIMENTO E INSTALACAO | M | 45.55 |  | 10.02 | 16.2509 | 26.27 | 456.41 | 740.23 | 1196.64 | 328.72 | 1525.36
SINAPI | 74165/1 | 15.17 | TUBO PVC ESGOTO JS PREDIAL DN 40MM, INCLUSIVE CONEXOES - FORNECIMENTO E INSTALACAO | M | 10.1 |  | 4.81 | 12.9987 | 17.81 | 48.58 | 131.29 | 179.87 | 49.41 | 229.28
CAIXAS
SINAPI | 40777 | 15.18 | CAIXA SIFONADA PVC 150X150X50MM COM GRELHA REDONDA BRANCA - FORNECIMENTO E INSTALACAO | UD | 11 |  | 18.75 | 10.8373 | 29.59 | 206.25 | 119.21 | 325.46 | 89.4 | 414.86
SINAPI | 74051/2 | 15.19 | CAIXA DE GORDURA SIMPLES EM CONCRETO PRE-MOLDADO DN 40MM COM TAMPA - FORNECIMENTO E INSTALACAO | UD | 1 |  | 60.29 | 43.329 | 103.62 | 60.29 | 43.33 | 103.62 | 28.46 | 132.08
SINAPI | 74104/1 | 15.20 | CAIXA DE INSPEÇÃO EM ALVENARIA DE TIJOLO MACIÇO 60X60X60CM, REVESTIDA INTERNAMENTO COM BARRA LISA (CIMENTO E AREIA, TRAÇO 1:4) E=2,0CM, COM TAMPA PRÉ-MOLDADA DE CONCRETO E FUNDO DE CONCRETO 15MPA TIPO C - ESCAVAÇÃO E CONFECÇÃO | UD | 8 |  | 96.11 | 38.8648 | 134.97 | 768.88 | 310.92 | 1079.8 | 296.62 | 1376.42
REDE DE DRENAGEM - CAPTAÇÃO DE ÁGUAS PLUVIAIS
TUBOS - SÉRIE R
TCPO | 15153.8.12.5 | 15.21 | Tubo de PVC reforçado PBV ø 150 mm | M | 88.9 |  | 28.53 | 19.14 | 47.67 | 2536.32 | 1701.55 | 4237.87 | 1164.14 | 5402.01
|  |  | Ajudante de ENCANADOR | H | 0.9 | 8.82 |  | 7.938
|  |  | ENCANADOR | H | 0.9 | 12.45 |  | 11.205
|  |  | Pasta lubrificante para tubo de PVC | KG | 0.01 | 31.93 | 0.3193
|  |  | Anel de borracha para tubo de PVC esgoto série reforçada Ø 150 mm | UD | 0.33 | 5.73 | 1.8909
|  |  | Tubo PVC PBV para esgoto série reforçada Ø 150 mm | M | 1.05 | 25.07 | 26.3235
TUBOS - INCLUSIVE CONEXÕES
SINAPI | 74165/4 | 15.22 | TUBO PVC ESGOTO PREDIAL DN 100MM, INCLUSIVE CONEXOES - FORNECIMENTO E INSTALACAO | M | 31.5 |  | 14.75 | 23.6138 | 38.36 | 464.63 | 743.83 | 1208.46 | 331.96 | 1540.42
SINAPI | 74165/3 | 15.23 | TUBO PVC ESGOTO PREDIAL DN 75MM, INCLUSIVE CONEXOES - FORNECIMENTO E INSTALACAO | M | 15.31 |  | 13.15 | 22.7452 | 35.9 | 201.33 | 348.23 | 549.56 | 150.96 | 700.52
TUBOS DE CONCRETO
SINAPI | 83675 | 15.24 | TUBO CONCRETO SIMPLES DN 200 MM PARA DRENAGEM - FORNECIMENTO E INSTALACAO, INCLUSIVE ESCAVACAO MANUAL 1M3/M | M | 9.42 |  | 14.27 | 36.663 | 50.93 | 134.42 | 345.37 | 479.79 | 131.8 | 611.59
SINAPI | 83676 | 15.25 | TUBO CONCRETO SIMPLES DN 300 MM PARA DRENAGEM - FORNECIMENTO E INSTALACAO INCLUSIVE ESCAVACAO MANUAL 1M3/M | M | 41.7 |  | 19.48 | 45.5712 | 65.05 | 812.32 | 1900.32 | 2712.64 | 745.16 | 3457.8
SINAPI | 83677 | 15.26 | TUBO CONCRETO SIMPLES DN 400 MM PARA DRENAGEM - FORNECIMENTO E INSTALACAO INCLUSIVE ESCAVACAO MANUAL 1,5M3/M | M | 13 |  | 24.95 | 55.651 | 80.6 | 324.35 | 723.46 | 1047.81 | 287.83 | 1335.64
CAIXAS
SINAPI | 72286 | 15.27 | CAIXA DE AREIA 60X60X60CM EM ALVENARIA - EXECUÇÃO | UD | 16 |  | 51.2 | 64.8824 | 116.08 | 819.2 | 1038.12 | 1857.32 | 510.21 | 2367.53
TCPO | 07725.8.1.3 | 5.28 | Grelha hemisférica de ferro fundido ø 150 mm (6") - para águas pluviais | UD | 16 |  | 29.83 | 1.28 | 31.11 | 477.28 | 20.48 | 497.76 | 136.73 | 634.49
|  |  | Ajudante de ENCANADOR | H | 0.06 | 8.82 |  | 0.5292
|  |  | ENCANADOR | H | 0.06 | 12.45 |  | 0.747
|  |  | Grelha hemisférica de ferro fundido ø 150 mm (6") - para águas pluviais | UD | 1 | 29.83 | 29.83
DRENOS DOS EQUIPAMENTOS CONDICIONADORES DE AR
SINAPI | 75030/1 | 15.29 | TUBO PVC SOLDAVEL AGUA FRIA DN 25MM, INCLUSIVE CONEXOES - FORNECIMENTO E INSTALACAO | M | 68 |  | 4.65 | 8.6658 | 13.32 | 316.2 | 589.27 | 905.47 | 248.73 | 1154.2
SISTEMA APROVEITAMENTO ÁGUA CHUVA
COTAÇÃO MATERIAL |  | 15.30 | FORNECIMENTO E INSTALAÇÃO DE TANQUE AÉREO PARA ARMAZENAMENTO DE ÁGUAS PLUVIAIS - 2000L - INCLUISIVE DISPOSITIVO SERPARADOR DE FOLHAS - REFERÊNCIA: TANQUE SLIM FORTLEV 2.000L OU SIMILAR - INCLUSIVE DUAS TORNEIRAS DE JARDIM E TORNEIRA PARA DRENO - INSTALAÇÃO SOBRE BASE DE COCNRETO ARMADO | UD | 1 |  | 3891.48 | 340.32 | 4231.8 | 3891.48 | 340.32 | 4231.8 | 1162.48 | 5394.28
|  |  | FORNECIMENTO E INSTALAÇÃO DE TANQUE AÉREO PARA ARMAZENAMENTO DE ÁGUAS PLUVIAIS - 2000L - INCLUISIVE DISPOSITIVO SERPARADOR DE FOLHAS - REFERÊNCIA: TANQUE SLIM FORTLEV 2.000L OU SIMILAR - INCLUSIVE DUAS TORNEIRAS DE JARDIM E TORNEIRA PARA DRENO - INSTALAÇÃO SOBRE BASE DE COCNRETO ARMADO | UD | 1 | 3699 | 3699
|  |  | Torneira de pressão para uso geral | ud | 3 | 64.16 | 192.48
|  |  | Ajudante de ENCANADOR | H | 16 | 8.82 |  | 141.12
|  |  | ENCANADOR | H | 16 | 12.45 |  | 199.2
BASE PARA TANQUE DE APROVEITAMENTO DE ÁGUA (2,90 X 0,65 X 0,25)m
SINAPI | 5651 | 15.31 | FORMA TABUA PARA CONCRETO EM FUNDACAO | M2 | 1.3 |  | 10.61 | 13.16 | 23.77 | 13.79 | 17.11 | 30.9 | 8.49 | 39.39
SINAPI | 74254/002 | 15.32 | ARMACAO (FORNECIMENTO, CORTE, DOBRA E COLOCAÇÃO) ACO CA-50, DIAM. 6,3 (1/4 ) À 12,5MM(1/2 ) | KG | 30 |  | 4.32 | 2.02 | 6.34 | 129.6 | 60.6 | 190.2 | 52.25 | 242.45
SINAPI | 74138/3 | 15.33 | CONCRETO USINADO BOMBEADO FCK=25MPA, INCLUSIVE COLOCAÇÃO, ESPALHAMENTO E ACABAMENTO. | M3 | 0.47125 |  | 280.93 | 36.52 | 317.45 | 132.39 | 17.21 | 149.6 | 41.1 | 190.7
LOUÇAS, METAIS E ACESSÓRIOS
LOUÇAS
TCPO PINI | 15410.8.3.3 | 15.34 | Bacia de louça branca especial para PNE - Referência: linha Conforto V. Plus ou similar - inclusive assento sanitário espcial para PNE | ud | 2 |  | 646.76 | 70.19 | 716.95 | 1293.52 | 140.38 | 1433.9 | 393.89 | 1827.79
|  |  | Ajudante de encanador | h | 3.3 | 8.82 |  | 29.106
|  |  | Encanador | h | 3.3 | 12.45 |  | 41.085
|  |  | Joelho 90° PBV de PVC branco para esgoto série normal (diâmetro da seção: 75,00 m m) | ud | 1 | 4.58 | 4.58
|  | cotação | Assento poliéster para bacia PNE | ud | 1 | 202.9 | 202.9
|  |  | Anel de vedação vaso sanitário | ud | 1 | 5.88 | 5.88
|  |  | Tubo de latão com canopla acabamento cromado para ligação de bacia sanitária Ø 1 1/2" x 25 cm | ud | 1 | 25.92 | 25.92
|  |  | Bolsa de borracha de ligação para vaso santário Ø 1 1/2" | ud | 1 | 1.92 | 1.92
|  | cotação | Bacia de louça PNE - linha conforto V. Plus ou similar | ud | 1 | 400 | 400
|  |  | Massa para vidro comum | kg | 0.25 | 2 | 0.5
|  |  | Parafuso cromado (comprimento: 2 1/2 " / diâmetro nominal: 1/4 ") | ud | 2 | 2.2 | 4.4
|  |  | Bucha de nylon com parafuso auto atarraxante cabeça panela, fenda simples (comprimento: 50 mm / diâmetro nominal da bucha: 8 mm / diâmetro nominal do parafuso: 5,5 mm) | ud | 2 | 0.33 | 0.66
TCPO PINI | 15410.8.3.2 | 15.35 | Bacia de louça branca com caixa acoplada - Referência: linha Ravena DECA ou similar linha ECO (botão duplo acionamento) | ud | 6 |  | 411.17 | 63.81 | 474.98 | 2467.02 | 382.86 | 2849.88 | 782.86 | 3632.74
|  |  | Ajudante de encanador | h | 3 | 8.82 |  | 26.46
|  |  | Encanador | h | 3 | 12.45 |  | 37.35
|  | cotação | Bacia de louça para caixa acoplada - linha Ravena DECA ou similar | ud | 1 | 160.36 | 160.36
|  |  | Joelho 90° PBV de PVC branco para esgoto série normal (diâmetro da seção: 75,00 m m) | ud | 1 | 4.32 | 4.32
|  |  | Parafuso cromado (comprimento: 2 1/2 " / diâmetro nominal: 1/4 ") | ud | 2 | 2.2 | 4.4
|  | cotação | Assento laqueado para bacia | ud | 1 | 72.35 | 72.35
|  |  | Engate flexível de pvc para entrada de água (comprimento: 300 mm / diâmetro da seção: 1/2 ") | ud | 1 | 2.4 | 2.4
|  |  | Bucha de nylon com parafuso auto atarraxante cabeça panela, fenda simples (comprimento: 50 mm / diâmetro nominal da bucha: 8 mm / diâmetro nominal do parafuso: 5,5 mm) | ud | 2 | 0.17 | 0.34
|  | cotação | Caixa acoplada de louça para bacia - padrão popular | ud | 1 | 166.73 | 166.73
|  |  | Massa para vidro comum | kg | 0.1 | 2 | 0.2
|  |  | Fita de vedação para tubos e conexões roscáveis (comprimento: 50 m / largura: 18 mm) | ud | 0.56 | 0.13 | 0.0728
TCPO PINI | 15410.8.14.2 | 15.36 | Lavatório de louça branca com coluna - Referência: linha Ravena Deca ou similar - instalada incluisive válvula de escoamento cromada, sifão, engate cromado para torneira e parafusos cromados para fixação | ud | 6 |  | 236.48 | 70.19 | 306.67 | 1418.88 | 421.14 | 1840.02 | 505.45 | 2345.47
|  |  | Ajudante de encanador | h | 3.3 | 8.82 |  | 29.106
|  |  | Encanador | h | 3.3 | 12.45 |  | 41.085
|  |  | Engate flexível metálico para entrada de água (comprimento: 300,00 mm / diâmetro da seção: 1/2 ") | ud | 1 | 19.53 | 19.53
|  | cotação | Coluna de louça para lavatório - linha Deca Ravena ou similar | ud | 1 | 54.64 | 54.64
|  |  | Sifão metálico para lavatório (diâmetro de entrada: 1 " / diâmetro de saída: 1 1/2 " / tipo de acabamento: CROMADO ) | ud | 1 | 67.29 | 67.29
|  | cotação | Lavatório de louça para coluna - padrao popular | ud | 1 | 72.04 | 72.04
|  |  | Válvula de escoamento metálica para lavatório / bidê (diâmetro de entrada: 1 " / tipo de acabamento: cromado) | ud | 1 | 15.69 | 15.69
|  |  | Parafuso cromado (comprimento: 2 1/2 " / diâmetro nominal: 1/4 ") | ud | 2 | 2.2 | 4.4
|  |  | Engate flexível de pvc para entrada de água (comprimento: 300 mm / diâmetro da seção: 1/2 ") | ud | 1 | 2.4 | 2.4
|  |  | Bucha de nylon com parafuso auto atarraxante cabeça panela, fenda simples (comprimento: 50 mm / diâmetro nominal da bucha: 8 mm / diâmetro nominal do parafuso: 5,5 mm) | ud | 2 | 0.17 | 0.34
|  |  | Fita de vedação para tubos e conexões roscáveis (comprimento: 50 m / largura: 18 mm) | ud | 1.12 | 0.13 | 0.1456
TCPO PINI | 15410.8.14.3 | 15.37 | Lavatório de louça branca com coluna suspensa - PNE - Referência: linha V. Plus Deca ou similar - completa incluisive válvula de escoamento cromada, engate cromado flexível, parafusos de fixação cromados | ud | 2 |  | 274.98 | 58.49 | 333.47 | 549.96 | 116.98 | 666.94 | 183.21 | 850.15
|  |  | Ajudante de encanador | h | 2.75 | 8.82 |  | 24.255
|  |  | Encanador | h | 2.75 | 12.45 |  | 34.2375
|  | cotação | Lavatório de louça suspenso e coluna | ud | 1 | 184.75 | 184.75
|  |  | Sifão metálico para lavatório (diâmetro de entrada: 1 " / diâmetro de saída: 1 1/2 " / tipo de acabamento: CROMADO ) | ud | 1 | 67.29 | 67.29
|  |  | Válvula de escoamento metálica para lavatório / bidê (diâmetro de entrada: 1 " / tipo de acabamento: cromado) | ud | 1 | 15.69 | 15.69
|  |  | Parafuso cromado (comprimento: 2 1/2 " / diâmetro nominal: 1/4 ") | ud | 2 | 2.2 | 4.4
|  |  | Engate flexível de pvc para entrada de água (comprimento: 300 mm / diâmetro da seção: 1/2 ") | ud | 1 | 2.4 | 2.4
|  |  | Bucha de nylon com parafuso auto atarraxante cabeça panela, fenda simples (comprimento: 50 mm / diâmetro nominal da bucha: 8 mm / diâmetro nominal do parafuso: 5,5 mm) | ud | 2 | 0.17 | 0.34
|  |  | Fita de vedação para tubos e conexões roscáveis (comprimento: 50 m / largura: 18 mm) | ud | 0.84 | 0.13 | 0.1092
TCPO PINI | 15410.8.23.1 | 15.38 | TANQUE DE LOUÇA COM COLUNA DE 30 LITROS, INCLUSIVE SIFÃO, VÁLVULA DE ESCOAMENTO CROMADA, ENGATE PARA TORNEIRA E PARAFUSOS DE FIXAÇÃO CROMADOS, MARCA CELITE OU EQUIVALENTE TÉCNICO | UN | 1 |  | 417.52 | 63.81 | 481.33 | 417.52 | 63.81 | 481.33 | 132.22 | 613.55
|  |  | AJUDANTE DE ENCANADOR | H | 3 | 8.82 |  | 26.46
|  |  | ENCANADOR | H | 3 | 12.45 |  | 37.35
|  |  | FITA DE VEDAÇÃO PARA TUBOS E CONEXÕES ROSCÁVEIS (COMPRIMENTO: 50 M / LARGURA: 18 MM) | M | 0.75 | 0.14 | 0.105
|  |  | VÁLVULA DE ESCOAMENTO METÁLICA PARA TANQUE / MICTÓRIO (DIÂMETRO DE ENTRADA: 1 1/4 ") | UN | 1 | 39.35 | 39.35
|  | cotação | TANQUE DE LOUÇA PARA COLUNA (VOLUME: 30,0 L) | UN | 1 | 204.52 | 204.52
|  | cotação | Coluna de louça para tanque | UN | 1 | 69.83 | 69.83
|  |  | CONJUNTO DE FIXAÇÃO PARA TANQUE | UN | 1 | 26.08 | 26.08
|  |  | SIFÃO METÁLICO PARA TANQUE (DIÂMETRO DE ENTRADA: 1 1/4 " / DIÂMETRO DE SAÍDA: 1 1/2 " / TIPO DE ACABAMENTO: CROMADO) | UN | 1 | 77.63 | 77.63
METAIS
| composição própria | 15.39 | Papeleira em metal cromado de parafusar - referência: linha Deca Flex 2020 ou similar, que apresente características visuais e materiais de fabricação idênticos - instalado junto a cada bacia sanitária nova | ud | 8 |  | 64.13 | 6.23 | 70.36 | 513.04 | 49.84 | 562.88 | 154.62 | 717.5
|  |  | Pedreiro | h | 0.5 | 12.45 |  | 6.225
|  | cotação | Papeleira em metal cromado de parafusar - referência: linha Deca Flex 2020 ou similar, que apresente características visuais e materiais de fabricação idênticos - instalado junto a cada bacia sanitária nova | m | 1 | 64.13 | 64.13
TCPO PINI | 10820.8.6.1 | 15.40 | Saboneteira de plástico para sabonete líquido (fornecida pelo TRT- só instalação) - uma por sanitário | ud | 8 |  | 0 | 8.82 | 8.82 | 0 | 70.56 | 70.56 | 19.38 | 89.94
|  |  | Servente | h | 1 | 8.82 |  | 8.82
|  | 15.41 | Dispenser para papel toalha, linha standard - Fornecimento e instalação (fornecida pelo TRT-só instalação) - uma por santário e copa | ud | 9 |  | 0 | 8.82 | 8.82 | 0 | 79.38 | 79.38 | 21.81 | 101.19
|  |  | Servente | h | 1 | 8.82 |  | 8.82
| composição própria | 15.42 | Toalheiro tipo gancho em metal cromado de parafusar - referêcnia: linha Deca Flex 2060 ou similar - instalados nos sanitários e nas copas | ud | 9 |  | 34.72 | 8.82 | 43.54 | 312.48 | 79.38 | 391.86 | 107.64 | 499.5
|  |  | servente | h | 1 | 8.82 |  | 8.82
|  | cotação | Toalheiro tipo gancho em metal cromado de parafusar - referêcnia: linha Deca Flex 2060 ou similar - instalados nos sanitários e nas copas | pç | 1 | 34.72 | 34.72
SINAPI | 74125/002 | 15.43 | Espelho cristal para sanitário, e=5 mm com bisotê de 1,5cm - fixado com 04 (quatro) botões cromados nas bordas. (0,60x1,00) - instalado junto a cada lavatório novo. | m² | 8 |  | 3.6 | 239.4407 | 243.04 | 28.8 | 1915.53 | 1944.33 | 534.11 | 2478.44
TCPO PINI | 15410.8.27.2 | 15.44 | Torneira de pressão cromada para lavatório com fechamento automático - Referência: Torneira Lavatório uso público mesa Pressmatic Alfa CR 446106 - Docol ou similar - fechamaneto automático ou similar | ud | 8 |  | 189.13 | 29.78 | 218.91 | 1513.04 | 238.24 | 1751.28 | 481.08 | 2232.36
|  |  | Ajudante de encanador | h | 1.4 | 8.82 |  | 12.348
|  |  | Encanador | h | 1.4 | 12.45 |  | 17.43
|  |  | Fita de vedação para tubos e conexões roscáveis (comprimento: 50 m / largura: 18 mm) | ud | 0.94 | 0.13 | 0.1222
|  | cotação | Torneira de pressão cromada para lavatório com fechamento automático - Referência: Torneira Lavatório uso público mesa Pressmatic Alfa CR 446106 - Docol ou similar - fechamaneto automático ou similar | ud | 1 | 189.01 | 189.01
TCPO PINI | 15410.8.27.1 | 15.45 | Torneira de pressão cromada para pia de parede, bica alta móvel - Referência: linha Prata 50 parede cromada bica móvel DECA ou similar. (copas) | ud | 1 |  | 237 | 29.78 | 266.78 | 237 | 29.78 | 266.78 | 73.28 | 340.06
|  |  | Ajudante de encanador | h | 1.4 | 8.82 |  | 12.348
|  |  | Encanador | h | 1.4 | 12.45 |  | 17.43
|  | cotação | Torneira de pressão para pia longa de parede - linha prata 50 parede | ud | 1 | 236.88 | 236.88
|  |  | Fita de vedação para tubos e conexões roscáveis (comprimento: 50 m / largura: 18 mm) | ud | 0.94 | 0.13 | 0.1222
TCPO PINI | 15410.8.27.1 | 15.46 | Torneira de pressão cromada para uso geral 3/4" PAR. STANDARD 39 CR 1153 - DECA ou similar | ud | 13 |  | 64.28 | 29.78 | 94.06 | 835.64 | 387.14 | 1222.78 | 335.9 | 1558.68
|  |  | Ajudante de encanador | h | 1.4 | 8.82 |  | 12.348
|  |  | Encanador | h | 1.4 | 12.45 |  | 17.43
|  | cotação | Torneira de pressão para uso geral | ud | 1 | 64.16 | 64.16
|  |  | Fita de vedação para tubos e conexões roscáveis (comprimento: 50 m / largura: 18 mm) | ud | 0.94 | 0.13 | 0.1222
| composição própria | 15.47 | Barra de apoio para lavatório de portadores de necessidades especiais, em inox escovado 54 cm x 40 cmc (no lavatório PNE) | ud | 2 |  | 305.3 | 21.27 | 326.57 | 610.6 | 42.54 | 653.14 | 179.42 | 832.56
|  |  | Pedreiro | h | 1 | 12.45 |  | 12.45
|  |  | Servente | h | 1 | 8.82 |  | 8.82
|  | cotação | Barra de apoio para lavatório de portadores de necessidades especiais, em inox escovado 54 cm x 40 cm | ud | 1 | 345 | 305.3
| composição própria | 15.48 | Barra de apoio cromada para portadores de necessidades especiais, largura 80 cm - instalada com parafusos e buchas. ( instaladas junto às bacias PNE) | ud | 4 |  | 149.15 | 21.27 | 170.42 | 596.6 | 85.08 | 681.68 | 187.26 | 868.94
' |  |  | Pedreiro | h | 1 | 12.45 |  | 12.45
|  |  | Servente | h | 1 | 8.82 |  | 8.82
|  | cotação | Barra de apoio para portadores de necessidades especiais, reta, em inóx escovado (comprimento: 800 mm / diâmetro: 1 1/4 ") | ud | 1 | 149.15 | 149.15
TCPO | 15480.8.6.1 | 15.49 | CHUVEIRO TIPO DUCHA METÁLICO, ELÉTRICO AUTOMÁTICO , 220 V - 5400 W | UN | 1 |  | 137.59 | 12.5 | 150.09 | 137.59 | 12.5 | 150.09 | 41.23 | 191.32
|  |  | AJUDANTE DE ENCANADOR | H | 0.5 | 8.82 |  | 4.41
|  |  | ELETRICISTA | H | 0.15 | 12.45 |  | 1.8675
|  |  | ENCANADOR | H | 0.5 | 12.45 |  | 6.225
|  |  | TUBO DE LIGAÇÃO DE LATÃO COM CANOPLA PARA CHUVEIRO PARA ÁGUA FRIA E QUENTE (COMPRIMENTO: 230,00 MM / DIÂMETRO DA SEÇÃO: 1/2 " / TIPO DE ACABAMENTO: CROMADO) | UN | 1 | 7.69 | 7.69
|  | cotação | CHUVEIRO ELÉTRICO (POTÊNCIA: 5400 W / TENSÃO: 220 V) | UN | 1 | 129.9 | 129.9
TCPO PINI | 15110.8.3.1 | 15.50 | Base para válvula de descarga metálica Ø 32 mm (1 1/4") ou 40 mm (1 1/2") - Referência: Docol Salvágua cromado 451106 - botão de duplo acionamento (pne) | ud | 2 |  | 142.68 | 42.54 | 185.22 | 285.36 | 85.08 | 370.44 | 101.76 | 472.2
|  |  | Ajudante de encanador | h | 2 | 8.82 |  | 17.64
|  |  | Encanador | h | 2 | 12.45 |  | 24.9
|  |  | Base para válvula de descarga metálica Ø 32 mm (1 1/4") ou 40 mm (1 1/2") - Referência: Docol Salvágua cromado 451106 - botão de duplo acionamento (pne) | m | 1 | 125.44 | 125.44
|  |  | Tubo de aço galvanizado com costura água/gás/fluídos não corrosivos ao aço e zinco (diâmetro da seção: 1 1/2") | ud | 0.6 | 28.33 | 16.998
|  |  | Fita de vedação para tubos e conexões roscáveis (comprimento: 50 m / largura: 18 mm) | ud | 1.88 | 0.13 | 0.2444
| Composição própria | 15.51 | Acabamento cromado para válvula de descarga tipo barra para acionamento - referência: Acabamento Válv. Desc. 1.1/2" Benefit Cr 184906 - Docol ou similar (pne) | ud | 2 |  | 329.03 | 6.77 | 335.8 | 658.06 | 13.54 | 671.6 | 184.49 | 856.09
|  |  | Ajudante de encanador | h | 0.75 | 9.03 |  | 6.7725
|  | cotação | Acabamento cromado para válvula de descarga tipo barra para acionamento - referência: Acabamento Válv. Desc. 1.1/2" Benefit Cr 184906 - Docol ou similar (pne) | m | 1 | 329.03 | 329.03
|  | 16 | INSTALAÇÕES DE AR CONDICIONADO | [10 empty] | 73919.98
REDES
TCPO PINI | 17010.8.1.10 | 16.1 | CONDICIONADOR de ar tipo Split, quente/frio, SISTEMA INVERTER - 12.000 Btu/h - instalação da rede frigorígena completa, inclusive carga de gás. | ud | 4 |  | 1069.16 | 425.4 | 1494.56 | 4276.64 | 1701.6 | 5978.24 | 1642.22 | 7620.46
|  |  | DIVERSOS sobre materiais para colocação de condicionador de ar tipo Split "Underceiling", 12.000 Btu/h | nd | 0.3 | 2372.78 | 711.834
|  |  | Ajudante | h | 8.7 | 8.82 |  | 76.734
|  |  | Encanador | h | 8.7 | 12.45 |  | 108.315
|  |  | Ajudante | h | 3.3 | 8.82 |  | 29.106
|  |  | Eletricista | h | 3.3 | 12.45 |  | 41.085
|  |  | Montador | h | 8 | 12.45 |  | 99.6
|  |  | Ajudante | h | 8 | 8.82 |  | 70.56
|  |  | Tubo soldável de cobre para água fria/água quente/incêndio em instalações residenciais - classe e (diâmetro nominal: 22 mm) | m | 5 | 18.97 | 94.85
|  |  | Tubo soldável de cobre para água fria/água quente/incêndio em instalações residenciais - classe e (diâmetro nominal: 42 mm) | m | 5 | 46.36 | 231.8
|  |  | Pasta para soldar cobre e bronze | kg | 0.021 | 36.03 | 0.75663
|  |  | Estanho para solda 50x50 | kg | 0.17 | 33.82 | 5.7494
|  |  | Fio isolado em PVC (encordoamento: classe 1 / seção transversal: 2,50 mm² / tensão: 750,00 V) | m | 30.6 | 0.79 | 24.174
TCPO PINI | 17010.8.1.10 | 16.2 | CONDICIONADOR de ar tipo Split, quente/frio, SISTEMA INVERTER - 18.000 Btu/h - instalação da rede frigorígena completa, inclusive carga de gás. | ud | 1 |  | 1069.16 | 425.4 | 1494.56 | 1069.16 | 425.4 | 1494.56 | 410.56 | 1905.12
|  |  | DIVERSOS sobre materiais para colocação de condicionador de ar tipo Split "Underceiling", 18.000 Btu/h | nd | 0.3 | 2372.78 | 711.834
|  |  | Ajudante | h | 8.7 | 8.82 |  | 76.734
|  |  | Encanador | h | 8.7 | 12.45 |  | 108.315
|  |  | Ajudante | h | 3.3 | 8.82 |  | 29.106
|  |  | Eletricista | h | 3.3 | 12.45 |  | 41.085
|  |  | Montador | h | 8 | 12.45 |  | 99.6
|  |  | Ajudante | h | 8 | 8.82 |  | 70.56
|  |  | Tubo soldável de cobre para água fria/água quente/incêndio em instalações residenciais - classe e (diâmetro nominal: 22 mm) | m | 5 | 18.97 | 94.85
|  |  | Tubo soldável de cobre para água fria/água quente/incêndio em instalações residenciais - classe e (diâmetro nominal: 42 mm) | m | 5 | 46.36 | 231.8
|  |  | Pasta para soldar cobre e bronze | kg | 0.021 | 36.03 | 0.75663
|  |  | Estanho para solda 50x50 | kg | 0.17 | 33.82 | 5.7494
|  |  | Fio isolado em PVC (encordoamento: classe 1 / seção transversal: 2,50 mm² / tensão: 750,00 V) | m | 30.6 | 0.79 | 24.174
TCPO PINI | 17010.8.1.13 | 16.3 | CONDICIONADOR de ar tipo Split, quente/frio, SISTEMA INVERTER - 30.000 Btu/h - instalação da rede frigorígena completa, inclusive carga de gás. | ud | 2 |  | 1069.16 | 425.4 | 1494.56 | 2138.32 | 850.8 | 2989.12 | 821.11 | 3810.23
|  |  | DIVERSOS sobre materiais para colocação de condicionador de ar tipo Split "Underceiling", 30.000 Btu/h | nd | 0.3 | 2372.78 | 711.834
|  |  | Ajudante | h | 8.7 | 8.82 |  | 76.734
|  |  | Encanador | h | 8.7 | 12.45 |  | 108.315
|  |  | Ajudante | h | 3.3 | 8.82 |  | 29.106
|  |  | Eletricista | h | 3.3 | 12.45 |  | 41.085
|  |  | Montador | h | 8 | 12.45 |  | 99.6
|  |  | Ajudante | h | 8 | 8.82 |  | 70.56
|  |  | Tubo soldável de cobre para água fria/água quente/incêndio em instalações residenciais - classe e (diâmetro nominal: 22 mm) | m | 5 | 18.97 | 94.85
|  |  | Tubo soldável de cobre para água fria/água quente/incêndio em instalações residenciais - classe e (diâmetro nominal: 42 mm) | m | 5 | 46.36 | 231.8
|  |  | Pasta para soldar cobre e bronze | kg | 0.021 | 36.03 | 0.75663
|  |  | Estanho para solda 50x50 | kg | 0.17 | 33.82 | 5.7494
|  |  | Fio isolado em PVC (encordoamento: classe 1 / seção transversal: 2,50 mm² / tensão: 750,00 V) | m | 30.6 | 0.79 | 24.174
TCPO PINI | 17010.8.1.14 | 16.4 | CONDICIONADOR de ar tipo Split, quente/frio, SISTEMA INVERTER - 42.000 Btu/h - instalação da rede frigorígena completa, inclusive carga de gás. | ud | 3 |  | 1130.52 | 1106.04 | 2236.56 | 3391.56 | 3318.12 | 6709.68 | 1843.15 | 8552.83
|  |  | DIVERSOS sobre materiais para colocação de condicionador de ar tipo Split "Underceiling", 42.000 Btu/h | nd | 0.3 | 2372.78 | 711.834
|  |  | Ajudante | h | 26.1 | 8.82 |  | 230.202
|  |  | Encanador | h | 26.1 | 12.45 |  | 324.945
|  |  | Ajudante | h | 9.9 | 8.82 |  | 87.318
|  |  | Eletricista | h | 9.9 | 12.45 |  | 123.255
|  |  | Montador | h | 16 | 12.45 |  | 199.2
|  |  | Ajudante | h | 16 | 8.82 |  | 141.12
|  |  | Tubo soldável de cobre para água fria/água quente/incêndio em instalações residenciais - classe e (diâmetro nominal: 22 mm) | m | 5 | 18.97 | 94.85
|  |  | Tubo soldável de cobre para água fria/água quente/incêndio em instalações residenciais - classe e (diâmetro nominal: 42 mm) | m | 5 | 46.36 | 231.8
|  |  | Pasta para soldar cobre e bronze | kg | 0.063 | 36.03 | 2.2699
|  |  | Estanho para solda 50x50 | kg | 0.51 | 33.82 | 17.2482
|  |  | Fio isolado em PVC (encordoamento: classe 1 / seção transversal: 2,50 mm² / tensão: 750,00 V) | m | 91.8 | 0.79 | 72.522
EQUIPAMENTOS - BDI diferenciado
TCPO PINI | 17010.8.1.10 | 16.5 | CONDICIONADOR de ar tipo Split, 12.000 Btu/h -SISTEMA INVERTER - referência: FUJITSU ou similar - quente/frio | ud | 4 |  | 2063 |  | 2063 | 8252 | 0 | 8252 | 1386.336 | 9638.34
| BDI 16,80% |  | CONDICIONADOR de ar tipo Split, 12.000 Btu/h -SISTEMA INVERTER - referência: FUJITSU ou similar - quente/frio | ud | 1 | 2063 | 2063
TCPO PINI | 17010.8.1.10 | 16.6 | CONDICIONADOR de ar tipo Split, 18.000 Btu/h -SISTEMA INVERTER - referência: FUJITSU ou similar - quente/frio | ud | 1 |  | 3223.71 |  | 3223.71 | 3223.71 | 0 | 3223.71 | 541.5833 | 3765.29
| BDI 16,80% |  | CONDICIONADOR de ar tipo Split, 18.000 Btu/h -SISTEMA INVERTER - referência: FUJITSU ou similar - quente/frio | ud | 1 | 3223.71 | 3223.71
TCPO PINI | 17010.8.1.10 | 16.7 | CONDICIONADOR de ar tipo Split, 30.000 Btu/h -SISTEMA INVERTER - referência: FUJITSU ou similar - quente/frio | ud | 2 |  | 5199 |  | 5199 | 10398 | 0 | 10398 | 1746.864 | 12144.86
| BDI 16,80% |  | CONDICIONADOR de ar tipo Split, 30.000 Btu/h -SISTEMA INVERTER - referência: FUJITSU ou similar - quente/frio | ud | 1 | 5199 | 5199
TCPO PINI | 17010.8.1.10 | 16.8 | CONDICIONADOR de ar tipo Split, 42.000 Btu/h -SISTEMA INVERTER - referência: FUJITSU ou similar - quente/frio | ud | 3 |  | 7557.89 |  | 7557.89 | 22673.67 | 0 | 22673.67 | 3809.1766 | 26482.85
| BDI 16,80% |  | CONDICIONADOR de ar tipo Split, 42.000 Btu/h -SISTEMA INVERTER - referência: FUJITSU ou similar - quente/frio | ud | 1 | 7557.89 | 7557.89
|  | 17 | INSTALAÇÕES DE PREVENÇÃO CONTRA INCÊNDIOS | [10 empty] | 1369.03
COTAÇÃO |  | 17.1 | EXTINTOR DE PÓ CLASSE ABC - 6KG - FORNECIMENTO E INSTALACAO | UN | 6 |  | 179 | 0 | 179 | 1074 | 0 | 1074 | 295.03 | 1369.03
|  |  | EXTINTOR DE PÓ CLASSE ABC - 6KG - FORNECIMENTO E INSTALACAO | UN |  |  | 179 | -
|  | 18 | PAISAGISMO E SERVIÇOS EXTERNOS | [10 empty] | 178368.68
PAISAGISMO
TCPO PINI | 02920.8.2.2 | 18.1 | PLANTIO DE GRAMA São Carlos em placas de 40 x 40 cm | ud | 529.77 |  | 4.1 | 1.7 | 5.8 | 2172.06 | 900.61 | 3072.67 | 844.06 | 3916.73
|  |  | jardineiro | h | 0.08 | 12.45 |  | 0.996
|  |  | servente | h | 0.08 | 8.82 |  | 0.7056
|  |  | Grama sao carlos em placas (nome científico: AXONOPUS OBTUSIFOLIUS) | m² | 1 | 3.33 | 3.33
|  |  | Fosfato de rochas | kg | 0.1 | 0.13 | 0.013
|  |  | Calcário dolomítico | kg | 0.15 | 0.23 | 0.0345
|  |  | Adubo orgânico curtido - esterco | m³ | 0.005 | 122.5 | 0.6125
|  |  | Adubo mineral - NPK (formulação: 10 - 10 - 10 ) | kg | 0.1 | 1.08 | 0.108
ESTACIONAMENTO INTERNO E ACESSOS DE VEÍCULOS
SINAPI | 41721 + 6076 | 18.2 | BASE EM SAIBRO 5 CM COM COMPACTACAO MECANICA | m² | 782 |  | 1.2 | 2.5048 | 3.7 | 938.4 | 1958.75 | 2897.15 | 795.85 | 3693
SINAPI | 73764/1 | 18.3 | PAVIMENTACAO EM BLOCOS DE CONCRETO RETANGULA ESPESSURA 6 CM- TIPO PAVER - COM RESISTÊNCIA MÍNIMA DE 35MPA, ASSENTADOS SOBRE PÓ DE PEDRA, REJUNTE COM AREIA GROSSA - ESTACIONAMENTO E ACESSOS | m² | 782 |  | 40.85 | 9.5849 | 50.43 | 31944.7 | 7495.39 | 39440.09 | 10834.19 | 50274.28
TCPO PINI | 09620.8.3.1 | 18.4 | Placa cimentícia podotátil 40 x 40 cm, e = 3,5 cm, de alta resistência, podotátil direcionalou de alerta, assentada com argamassa de cimento e areia | ud | 4.4 |  | 51.09 | 11.52 | 62.61 | 224.8 | 50.69 | 275.49 | 75.68 | 351.17
|  |  | pedreiro | h | 0.5 | 12.45 |  | 6.225
|  |  | servente | h | 0.6 | 8.82 |  | 5.292
|  |  | Areia média lavada | m³ | 0.01 | 54.07 | 0.5407
|  |  | Cimento CP-32 | kg | 7.5 | 0.44 | 3.3
|  |  | Placa cimentícia podotátil 40 x 40 x 3,5 cm | m² | 1.05 | 45 | 47.25
SINAPI | 73763/4 | 18.5 | MEIO-FIO E SARJETA CONJUGADOS DE CONCRETO 15 MPA, 35 CM BASE X 30 CM ALTURA, MOLDADO "IN LOCO" COM EXTRUSORA, INCLUINDO ESCAVAÇÃO E REATERRO. | M | 55 |  | 18.4 | 11.2514 | 29.65 | 1012 | 618.83 | 1630.83 | 447.99 | 2078.82
SINAPI | 72967 | 18.6 | MEIO-FIO DE CONCRETO PRE-MOLDADO 12 X 30 CM, SOBRE BASE DE CONCRETO SIMPLES E REJUNTADO COM ARGAMASSA TRACO 1:3 (CIMENTO E AREIA, INCLUINDO ESCAVAÇÃO E REATERRO. | M | 150 |  | 13.83 | 6.2014 | 20.03 | 2074.5 | 930.21 | 3004.71 | 825.39 | 3830.1
CALÇADAS INTERNAS
SINAPI | 73892/2 | 18.7 | PISO (CALCADA) EM CONCRETO 12MPA TRACO 1:3:5 (CIMENTO/AREIA/BRITA) PREPARO MECANICO, ESPESSURA 7CM, COM JUNTA DE DILATACAO EM MADEIRA | m² | 262 |  | 14.7 | 9.4637 | 24.16 | 3851.4 | 2479.49 | 6330.89 | 1739.1 | 8069.99
SINAPI | 73994/001 | 18.8 | ARMACAO EM TELA SOLDADA Q-138 (ACO CA-60 4,2MM C/10CM) - 2,20 kg/m² | KG | 576.4 |  | 4.8 | 0.6464 | 5.45 | 2766.72 | 372.58 | 3139.3 | 862.37 | 4001.67
CALÇADAS EXTERNAS - PASSEIO
SINAPI | 73892/2 | 18.9 | PISO (CALCADA) EM CONCRETO 12MPA TRACO 1:3:5 (CIMENTO/AREIA/BRITA) PREPARO MECANICO, ESPESSURA 7CM, COM JUNTA DE DILATACAO EM MADEIRA | m² | 210 |  | 14.7 | 9.4637 | 24.16 | 3087 | 1987.38 | 5074.38 | 1393.93 | 6468.31
SINAPI | 73994/001 | 18.10 | ARMACAO EM TELA SOLDADA Q-138 (ACO CA-60 4,2MM C/10CM) - 2,20 kg/m² | KG | 462 |  | 4.8 | 0.6464 | 5.45 | 2217.6 | 298.64 | 2516.24 | 691.21 | 3207.45
SINAPI | 73763/4 | 18.11 | MEIO-FIO E SARJETA CONJUGADOS DE CONCRETO 15 MPA, 35 CM BASE X 30 CM ALTURA, MOLDADO "IN LOCO" COM EXTRUSORA, INCLUINDO ESCAVAÇÃO E REATERRO. | M | 37 |  | 18.4 | 11.2514 | 29.65 | 680.8 | 416.3 | 1097.1 | 301.37 | 1398.47
TCPO PINI | 02920.8.2.2 | 18.12 | PLANTIO DE GRAMA São Carlos em placas de 40 x 40 cm | ud | 55 |  | 4.1 | 1.7 | 5.8 | 225.5 | 93.5 | 319 | 87.63 | 406.63
|  |  | jardineiro | h | 0.08 | 12.45 |  | 0.996
|  |  | servente | h | 0.08 | 8.82 |  | 0.7056
|  |  | Grama sao carlos em placas (nome científico: AXONOPUS OBTUSIFOLIUS) | m² | 1 | 3.33 | 3.33
|  |  | Fosfato de rochas | kg | 0.1 | 0.13 | 0.013
|  |  | Calcário dolomítico | kg | 0.15 | 0.23 | 0.0345
|  |  | Adubo orgânico curtido - esterco | m³ | 0.005 | 122.5 | 0.6125
|  |  | Adubo mineral - NPK (formulação: 10 - 10 - 10 ) | kg | 0.1 | 1.08 | 0.108
RAMPA ACESSO PNE
SINAPI | 74164/001 | 18.13 | LASTRO DE BRITA Nº 2 APILOADA MANUALMENTE COM MAÇO DE ATÉ 30 KG | M3 | 0.441 |  | 48.73 | 18.3416 | 67.07 | 21.49 | 8.09 | 29.58 | 8.13 | 37.71
SINAPI | 74115/1 | 18.14 | EXECUÇÃO DE LASTRO EM CONCRETO (1:2,5:6) | M³ | 1.47 |  | 158.62 | 116.6954 | 275.32 | 233.17 | 171.54 | 404.71 | 111.17 | 515.88
SINAPI | 73994/001 | 18.15 | ARMACAO EM TELA SOLDADA Q-138 (ACO CA-60 4,2MM C/10CM) - 2,20 kg/m² | KG | 32.34 |  | 4.8 | 0.6464 | 5.45 | 155.23 | 20.9 | 176.13 | 48.38 | 224.51
SINAPI | 73631 | 18.16 | GUARDA-CORPO E CORRIMÃO EM TUBO DE ACO GALVANIZADO - CONFORME DETALHAMENTO DO PROJETO - ACABADO COM FUNDO PARA GALVANIZADO E PINTURA ESMALTE SINTÉTICO | M | 20 |  | 116.39 | 127.1287 | 243.52 | 2327.8 | 2542.57 | 4870.37 | 1337.89 | 6208.26
SINAPI | 74072/2 | 18.17 | CORRIMAO EM TUBO ACO GALVANIZADO - 2 1/2" - FIXO À ALVENARIA COM BRACADEIRA - ACABADO COM FUNDO PARA GALVANIZADO E PINTURA ESMALTE SINTÉTICO | M | 6.4 |  | 57.75 | 30.2596 | 88.01 | 369.6 | 193.66 | 563.26 | 154.73 | 717.99
GRADIL DE FECHAMENTO DO TERRENO
SINAPI | 74164/001 | 18.18 | LASTRO DE BRITA Nº 2 APILOADA MANUALMENTE COM MAÇO DE ATÉ 30 KG | M3 | 0.2214 |  | 48.73 | 18.3416 | 67.07 | 10.79 | 4.06 | 14.85 | 4.08 | 18.93
TCPO | 02465.8.1.3 | 18.19 | Broca de concreto armado, controle tipo "C", brita 1 e 2, fck=15 MPa, ø 20 cm | m | 30 |  | 11.244 | 13.23 | 24.47 | 337.32 | 396.9 | 734.22 | 201.69 | 935.91
|  |  | Servente | h | 1.5 | 8.82 |  | 13.23
|  |  | Concreto preparado na obra, controle "C", brita 1 e 2, fck 15 MPa, abatimento 8±1 cm | m² | 0.03 | 283.24 | 8.4972
|  |  | Aço CA-25 Ø 6,3 mm, em barra, massa nominal 0,245 kg/m | m | 0.63 | 4.36 | 2.7468
SINAPI | 5651 | 18.20 | FORMA TABUA PARA CONCRETO EM FUNDACAO | M2 | 18.45 |  | 10.61 | 13.16 | 23.77 | 195.75 | 242.8 | 438.55 | 120.47 | 559.02
SINAPI | 74254/002 | 18.21 | ARMACAO (FORNECIMENTO, CORTE, DOBRA E COLOCAÇÃO) ACO CA-50, DIAM. 6,3 (1/4 ) À 12,5MM(1/2 ) | KG | 96.8625 |  | 4.32 | 2.02 | 6.34 | 418.45 | 195.66 | 614.11 | 168.7 | 782.81
SINAPI | 74138/3 | 18.22 | CONCRETO USINADO BOMBEADO FCK=25MPA, INCLUSIVE COLOCAÇÃO, ESPALHAMENTO E ACABAMENTO. | M3 | 1.3838 |  | 280.93 | 36.52 | 317.45 | 388.74 | 50.53 | 439.27 | 120.67 | 559.94
COTAÇÃO |  | 19.22 | GRADIL DE FECHAMENTO DO TERRENO EM METALON SEÇÃO 20X30MM (ESPESSURA DA CHAPA 1,11) E MONTANTES PRINCIPAIS PERFIL 60X60 (ESPESSURA DA CHAPA 1,55) - ACABAMENTO COM FUNDO ZARCÃO E PINTURA ESMATE SINTÉTICO REFERÊNCIA Doric White - - CONFORME DETLAHAMENTO EM PROJETO - INSTALADO | M² | 52.8 |  | 180 | 24.9167 | 204.92 | 9504 | 1315.6 | 10819.6 | 2972.14 | 13791.74
COTAÇÃO |  | 18.23 | PORTÃO DE CORRER EM METALON - SEÇÃO 20X30MM (ESPESSURA DA CHAPA 1,11MM) - QUADRO SEÇÃO 60X60MM (ESPESSURA DA CHAPA 1,55) - TRAVESSAS PERFIS 40X30 (ESPESSURA DA CHAPA 1,25MM) ACABAMENTO COM FUNDO ZARCÃO E PINTURA ESMATE SINTÉTICO REFERÊNCIA Doric White- CONFORME DETALAHAMENTO EM PROJETO - INCLUSIVE TRILHOS E MOTOR PARA AUTOMATIZAÇÃO 1/3 HP - PARA PORTÃO DE 800KG COM 02 CONTROLES - INSTALADO | UD | 4 |  | 2000 | 0 | 2000 | 8000 | 0 | 8000 | 2197.6 | 10197.6
MUROS DE DIVISA
TCPO | 02465.8.1.3 | 18.24 | Broca de concreto armado, controle tipo "C", brita 1 e 2, fck=15 MPa, ø 20 cm | m | 94 |  | 11.244 | 13.23 | 24.47 | 1056.94 | 1243.62 | 2300.56 | 631.96 | 2932.52
|  |  | Servente | h | 1.5 | 8.82 |  | 13.23
|  |  | Concreto preparado na obra, controle "C", brita 1 e 2, fck 15 MPa, abatimento 8±1 cm | m² | 0.03 | 283.24 | 8.4972
|  |  | Aço CA-25 Ø 6,3 mm, em barra, massa nominal 0,245 kg/m | m | 0.63 | 4.36 | 2.7468
SINAPI | 5651 | 18.25 | FORMA TABUA PARA CONCRETO EM FUNDACAO | M2 | 67.6 |  | 10.61 | 13.16 | 23.77 | 717.24 | 889.62 | 1606.86 | 441.4 | 2048.26
SINAPI | 74254/002 | 18.26 | ARMACAO (FORNECIMENTO, CORTE, DOBRA E COLOCAÇÃO) ACO CA-50, DIAM. 6,3 (1/4 ) À 12,5MM(1/2 ) | KG | 539.945 |  | 3.86 | 2.1715 | 6.03 | 2084.19 | 1172.49 | 3256.68 | 894.61 | 4151.29
SINAPI | 74138/3 | 18.27 | CONCRETO USINADO BOMBEADO FCK=25MPA, INCLUSIVE COLOCAÇÃO, ESPALHAMENTO E ACABAMENTO. | M3 | 7.7135 |  | 280.93 | 36.52 | 317.45 | 2166.95 | 281.7 | 2448.65 | 672.64 | 3121.29
SINAPI | 73935/5 | 18.28 | ALVENARIA EM TIJOLO CERAMICO FURADO 9X14X19CM, 1/2 VEZ (ESPESSURA 9 CM), ASSENTADO EM ARGAMASSA TRACO 1:4 (CIMENTO E AREIA MEDIA NAO PENEIRADA), PREPARO MANUAL, JUNTA 1 CM | M2 | 289.8 |  | 17.28 | 25.9974 | 43.28 | 5007.74 | 7534.05 | 12541.79 | 3445.23 | 15987.02
SINAPI | 74161/001 | 18.29 | CHAPISCO EM PAREDES TRACO 1:3 (CIMENTO E AREIA), ESPESSURA 0,5CM, PREPARO MECANICO | M2 | 579.6 |  | 1.72 | 2.1715 | 3.89 | 996.91 | 1258.6 | 2255.51 | 619.59 | 2875.1
MUROS DE ARRIMO
TCPO | 02465.8.1.3 | 18.30 | Broca de concreto armado, controle tipo "C", brita 1 e 2, fck=15 MPa, ø 20 cm | m | 130 |  | 11.244 | 13.23 | 24.47 | 1461.72 | 1719.9 | 3181.62 | 873.99 | 4055.61
|  |  | Servente | h | 1.5 | 8.82 |  | 13.23
|  |  | Concreto preparado na obra, controle "C", brita 1 e 2, fck 15 MPa, abatimento 8±1 cm | m² | 0.03 | 283.24 | 8.4972
|  |  | Aço CA-25 Ø 6,3 mm, em barra, massa nominal 0,245 kg/m | m | 0.63 | 4.36 | 2.7468
SINAPI | 5651 | 18.31 | FORMA TABUA PARA CONCRETO EM FUNDACAO | M2 | 127.48 |  | 10.61 | 13.16 | 23.77 | 1352.56 | 1677.64 | 3030.2 | 832.4 | 3862.6
SINAPI | 74254/002 | 18.32 | ARMACAO (FORNECIMENTO, CORTE, DOBRA E COLOCAÇÃO) ACO CA-50, DIAM. 6,3 (1/4 ) À 12,5MM(1/2 ) | KG | 875.206 |  | 4.32 | 2.02 | 6.34 | 3780.89 | 1767.92 | 5548.81 | 1524.26 | 7073.07
SINAPI | 74138/3 | 18.33 | CONCRETO USINADO BOMBEADO FCK=25MPA, INCLUSIVE COLOCAÇÃO, ESPALHAMENTO E ACABAMENTO. | M3 | 10.28 |  | 280.93 | 36.52 | 317.45 | 2887.96 | 375.43 | 3263.39 | 896.45 | 4159.84
SINAPI | 73935/2 | 18.34 | ALVENARIA EM TIJOLO CERAMICO FURADO 9X14X19CM, 1 VEZ (ESPESSURA 19 CM), ASSENTADO EM ARGAMASSA TRACO 1:4 (CIMENTO E AREIA MEDIA NAO PENEIRADA), PREPARO MANUAL, JUNTA 1 CM | M2 | 76.8 |  | 22.09 | 29.9364 | 52.03 | 1696.51 | 2299.12 | 3995.63 | 1097.6 | 5093.23
SINAPI | 74161/001 | 18.35 | CHAPISCO EM PAREDES TRACO 1:3 (CIMENTO E AREIA), ESPESSURA 0,5CM, PREPARO MECANICO | M2 | 153.6 |  | 1.72 | 2.1715 | 3.89 | 264.19 | 333.54 | 597.73 | 164.2 | 761.93
|  | 19 | PINTURAS | [10 empty] | 40248.27
PINTURA EM MUROS
SINAPI | 73954/002 | 19.1 | PINTURA LATEX ACRILICA AMBIENTES INTERNOS/EXTERNOS, DUAS DEMAOS | M2 | 289.8 |  | 3.39 | 5.5853 | 8.98 | 982.42 | 1618.62 | 2601.04 | 714.51 | 3315.55
PINTURA EM PAREDES INTERNAS
SINAPI | 73955/1 | 19.2 | EMASSAMENTO COM MASSA PVA | M2 | 834.678 |  | 2.28 | 2.7977 | 5.08 | 1903.07 | 2335.18 | 4238.25 | 1164.25 | 5402.5
SINAPI | 73954/002 | 19.3 | PINTURA LATEX ACRILICA AMBIENTES INTERNOS/EXTERNOS, DUAS DEMAOS | M2 | 834.678 |  | 3.39 | 5.5853 | 8.98 | 2829.56 | 4661.93 | 7491.49 | 2057.91 | 9549.4
PINTURA EM PAREDES EXTERNAS
TCPO | 09940.8.1.2 | 19.4 | TEXTURA ACRÍLICA EM PAREDE EXTERNA COM DUAS DEMÃOS, ESPESSURA MÁXIMA DE 2 MM E ACABAMENTO GRAFIATO N°560 NA COR SWB 1777 NOTURNE BLUE E GRAFIATO N° 562 NA COR SWB 1151 DORIC WHITE. REFERÊNCIA SHERWIN WILLIAMS OU EQUIVALENTE TÉCNICO. | M2 | 642.72 |  | 15.26 | 8.52 | 23.78 | 9807.91 | 5475.97 | 15283.88 | 4198.48 | 19482.36
|  |  | AJUDANTE DE PINTOR | H | 0.5 | 8.82 |  | 4.41
|  |  | PINTOR | H | 0.33 | 12.45 |  | 4.1085
|  |  | Revestimento texturizado de alta camada (tipo de acabamento: em baixo relevo com ranhuras verticais ) | KG | 3.5 | 4.36 | 15.26
PINTURA EM ESQUADRIAS DE MADEIRA
SINAPI | 73739/1 | 19.5 | PINTURA ESMALTE ACETINADO EM MADEIRA, DUAS DEMAOS | M2 | 144.48 |  | 3.89 | 6.8377 | 10.73 | 562.03 | 987.91 | 1549.94 | 425.77 | 1975.71
PINTURA EM PISO
SINAPI | 41595 | 19.6 | PINTURA ACRILICA DE FAIXAS DE DEMARCACAO EM VAGA DE ESTACIONAMENTO, 5 CM DE LARGURA | M | 64 |  | 0.57 | 5.8378 | 6.41 | 36.48 | 373.62 | 410.1 | 112.65 | 522.75
|  | 20 | SERVIÇOS COMPLEMENTARES | [10 empty] | 4829.34
MASTROS PARA BANDEIRA
SINAPI | 5651 | 20.1 | FORMA TABUA PARA CONCRETO EM FUNDACAO | M2 | 0.64 |  | 10.61 | 13.16 | 23.77 | 6.79 | 8.42 | 15.21 | 4.18 | 19.39
SINAPI | 74254/002 | 20.2 | ARMACAO (FORNECIMENTO, CORTE, DOBRA E COLOCAÇÃO) ACO CA-50, DIAM. 6,3 (1/4 ) À 12,5MM(1/2 ) | KG | 11.2 |  | 3.86 | 2.1715 | 6.03 | 43.23 | 24.32 | 67.55 | 18.56 | 86.11
SINAPI | 74138/3 | 20.3 | CONCRETO USINADO BOMBEADO FCK=25MPA, INCLUSIVE COLOCAÇÃO, ESPALHAMENTO E ACABAMENTO. | M3 | 0.16 |  | 280.93 | 36.52 | 317.45 | 44.95 | 5.84 | 50.79 | 13.95 | 64.74
cotação |  | 20.4 | Mastro para bandeira, altura 6 metros, com base, chumbadores, cabo de aço e roldanas. Galvanizado - Referência: Postefer ou similar | ud | 2 |  | 670 | 0 | 670 | 1340 | 0 | 1340 | 368.1 | 1708.1
cotação |  | 20.5 | Mastro para bandeira, altura 7 metros, com base, chumbadores, cabo de aço e roldanas. Galvanizado - Referência: Postefer ou similar | ud | 1 |  | 820 | 0 | 820 | 820 | 0 | 820 | 225.25 | 1045.25
BANCO EM CONCRETO
SINAPI | 84215 | 20.6 | FORMA EM MADEIRA PARA CONCRETO | M2 | 15.6 |  | 14.77 | 13.36 | 28.13 | 230.41 | 208.42 | 438.83 | 120.55 | 559.38
SINAPI | 74254/002 | 20.7 | ARMACAO (FORNECIMENTO, CORTE, DOBRA E COLOCAÇÃO) ACO CA-50, DIAM. 6,3 (1/4 ) À 12,5MM(1/2 ) | KG | 82.6 |  | 3.86 | 2.1715 | 6.03 | 318.84 | 179.37 | 498.21 | 136.86 | 635.07
SINAPI | 74138/3 | 20.8 | CONCRETO USINADO BOMBEADO FCK=25MPA, INCLUSIVE COLOCAÇÃO, ESPALHAMENTO E ACABAMENTO. | M3 | 1.18 |  | 280.93 | 36.52 | 317.45 | 331.5 | 43.09 | 374.59 | 102.9 | 477.49
SINAPI | 84655 | 20.9 | PINTURA COM RESINA ACRÍLICA, 2 DEMÃOS | m² | 15.6 |  | 5.89 | 5.8681 | 11.76 | 91.88 | 91.54 | 183.42 | 50.39 | 233.81
|  | 21 | LIMPEZA DA OBRA | [10 empty] | 985.33
SINAPI | 9537 | 21.1 | LIMPEZA FINAL DA OBRA | M2 | 511 |  | 0.23 | 1.2827 | 1.51 | 117.53 | 655.46 | 772.99 | 212.34 | 985.33
386635.26

## ANALÍTICO ELÉTRICA
TRIBUNAL REGIONAL DO TRABALHO DA 9ª REGIÃO
SECRETARIA DE ENGENHARIA E ARQUITETURA
SERVIÇO DE PROJETOS E PLANEJAMENTO
OBRA: | Construção do edifício da Vara do Trabalho de Palmas
LOCAL: | Rua Capitão Paulo de Araújo, 563 - Palmas/PR | [12 empty] | BDI: | 27.47%
DATA: | Fevereiro / 2014 | [12 empty] | BDI eqptos: | 16.8%
Tabela | Código | Item | Descrição do serviço | Unid. | Coef. | Custo Insumo | Quant. Estimadas | Custos unitários |  |  | Custos totais |  |  | BDI | Preço unitário máximo
[8 empty] | Material | Mão-de-obra | Total | Material | Mão-de-obra | Total
|  | 23 | INSTALAÇÕES ELÉTRICAS | [7 empty] | 59893.3 | 36637.93 | 96531.23 | 26517.1549 | 123048.3849
|  | 23.1 | ENTRADA DE ENERGIA PARA DUAS MEDIÇÕES (CONFORME PROJETO)
SINAPI | 83396 | 23.1.1 | Poste de concreto armado duplo-T - B-300 daN - comprimento mínimo 8,0 m | pç |  | 741.58 | 1 | 608.1 | 133.48 | 741.58 | 608.1 | 133.48 | 741.58 | 203.71 | 945.29
MURETA DE ALVENARIA CONFORME PROJETO
SINAPI | 79506/1 | 23.1.2 | Escavação manual de cavas para baldrame 1,5 a 3,00 m | m³ |  | 79.713 | 0.38 | 0 | 79.713 | 79.713 | 0 | 30.29 | 30.29 | 8.32 | 38.61
SINAPI | 73410 | 23.1.3 | Forma plana p/ fundação e baldrame em chapa resinada e=10 mm | m² |  | 38.79 | 3.06 | 16.29 | 22.5 | 38.79 | 49.85 | 68.85 | 118.7 | 32.61 | 151.31
SINAPI | 73406 | 23.1.4 | Concreto estrutural FCK=15MPA, virado em betoneira, na obra, inclusive aplicação e adensamento | m³ |  | 359.41 | 0.21 | 237.21 | 122.2 | 359.41 | 49.81 | 25.66 | 75.47 | 20.73 | 96.2
SINAPI | 32 | 23.1.5 | Aço-CA-50 1/4" (6,35 MM) | kg |  | 4.13 | 6.3 | 26.02 | 0 | 26.02 | 163.93 | 0 | 163.93 | 45.03 | 208.96
SINAPI | 73347 | 23.1.6 | Corte, dobragem, montagem e colocação de ferragem na forma, aço CA-50 barra redonda diâm. de 8 a 12,5 mm | kg |  | 2.12 | 6.3 | 0 | 2.12 | 2.12 | 0 | 13.36 | 13.36 | 3.67 | 17.03
TCPO | 02465.8.1.3 | 23.1.7 | Broca de concreto armado, controle tipo "C", brita 1 e 2, fck=15 MPa, ø 20 cm | m |  | 22.21 | 4 | 12.66 | 9.55 | 22.21 | 50.64 | 38.2 | 88.84 | 24.4 | 113.24
SINAPI | 73935/1 | 23.1.8 | Alvenaria em tijolo cerâmico furado 10x20x20cm, 1/2 vez, assentado em argamassa traço 1:4 (cimento e areia), e=1 cm | m² |  | 34.68 | 4.8 | 14.57 | 20.11 | 34.68 | 69.94 | 96.53 | 166.47 | 45.73 | 212.2
SINAPI | 73928/2 | 23.1.9 | Chapisco traco 1:3 (cimento e areia), espessura 0,5 cm, preparo manual | m² |  | 3.9 | 7 | 1.87 | 2.03 | 3.9 | 13.09 | 14.21 | 27.3 | 7.5 | 34.8
SINAPI | 5978 | 23.1.10 | Emboço paulista (massa unica) traço 1:4,5 (cimento, cal e areia), espessura 2,0cm, preparo mecânico | m² |  | 15.83 | 7 | 3.64 | 12.19 | 15.83 | 25.48 | 85.33 | 110.81 | 30.44 | 141.25
SINAPI | 74202/1 | 23.1.11 | Laje pré-moldada p/forro, sobrecarga 100 kg/m2, vãos até 3,50 m / e=8 cm, c/ lajotas e cap. c/ conc fck=20mpa, 3cm, inter-eixo 38cm, c/escoramento (reapr.3x) e ferragem negativa | m² |  | 48.73 | 1.25 | 38.01 | 10.72 | 48.73 | 47.51 | 13.4 | 60.91 | 16.73 | 77.64
SINAPI | 5968 | 23.1.12 | Impermeabilização em base alvenaria argamassa traço 1:3 (cimento e areia média) espessura 2 cm com impermeabilizante | m² |  | 26.5 | 1.25 | 11.4 | 15.1 | 26.5 | 14.25 | 18.88 | 33.13 | 9.1 | 42.23
SINAPI | 73954/2 | 23.1.13 | Pintura latex acrilica ambientes internos/externos, duas demãos | m² |  | 8.36 | 7 | 3.09 | 5.27 | 8.36 | 21.63 | 36.89 | 58.52 | 16.08 | 74.6
CABOS, CAIXAS E INFRAESTRUTURA DA ENTRADA DE ENERGIA
|  | 23.1.14 | Módulo de barramento padrão Copel com kit de barramento curto e disjuntor geral trifásico 200 A | pç |  |  | 1 | 1274.93 | 62.79 | 1337.72 | 1274.93 | 62.79 | 1337.72 | 367.47 | 1705.19
Cotação |  |  | Módulo de barramento padrão Copel dimensões 31cm x 136cm x 22cm conforme norma NTC 910100 | pç | 1 | 356.23 |  | 356.23 |  | 356.23
Cotação |  |  | Kit de barramento trifásico curto para módulo de barramento Copel | pç | 1 | 263.57 |  | 263.57 |  | 263.57
SINAPI | 2377 |  | Disjuntor termomagnético tripolar 200 A em caixa moldada, corrente de interrupção mínima de 35 kA (em 220 V), tensão de isolamento de 690 V, ref. Cemar DRX 250B ou similar equivalente | pç | 1 | 655.13 |  | 655.13 |  | 655.13
SINAPI | 2436 |  | Eletricista | h | 3 | 11.84 |  |  | 35.52 | 35.52
SINAPI | 247 |  | Auxiliar de eletricista | h | 3 | 9.09 |  |  | 27.27 | 27.27
|  | 23.1.15 | Caixa padrão Copel CN-1 (espera para agência bancária) |  |  |  | 1 | 79.23 | 41.86 | 121.09 | 79.23 | 41.86 | 121.09 | 33.26 | 154.35
Cotação |  |  | Caixa para um medidor polifásico padrão Copel CN conforme norma NTC 910100 | pç | 1 | 79.23 |  | 79.23 |  | 79.23
SINAPI | 2436 |  | Eletricista | h | 2 | 11.84 |  |  | 23.68 | 23.68
SINAPI | 247 |  | Auxiliar de eletricista | h | 2 | 9.09 |  |  | 18.18 | 18.18
|  | 23.1.16 | Caixa padrão Copel GNE com disjuntor tripolar de 175 A |  |  |  | 1 | 729.52 | 41.86 | 771.38 | 729.52 | 41.86 | 771.38 | 211.9 | 983.28
Cotação |  |  | Caixa para um medidor polifásico e disjuntor geral tripolar até 200 A padrão Copel GNE conforme norma NTC 910100 | pç | 1 | 373.99 |  | 373.99 |  | 373.99
SINAPI | 2374 |  | Disjuntor termomagnético tripolar 175 A em caixa moldada, corrente de interrupção mínima de 35 kA (em 220 V), tensão de isolamento de 690 V, ref. Cemar DRX 250B ou similar equivalente | pç | 1 | 355.53 |  | 355.53 |  | 355.53
SINAPI | 2436 |  | Eletricista | h | 2 | 11.84 |  |  | 23.68 | 23.68
SINAPI | 247 |  | Auxiliar de eletricista | h | 2 | 9.09 |  |  | 18.18 | 18.18
|  | 23.1.17 | Caixa de passagem em chapa de aço com tampa parafusada, dimensões 302 x 302 x 122 mm (para telecomunicações) |  |  |  | 1 | 28.72 | 31.4 | 60.12 | 28.72 | 31.4 | 60.12 | 16.51 | 76.63
TCPO | 16136.8.2.5 |  | Caixa de passagem em chapa de aço com tampa parafusada, dimensões 302 x 302 x 122 mm | pç | 1 | 28.72 |  | 28.72 |  | 28.72
SINAPI | 2436 |  | Eletricista | h | 1.5 | 11.84 |  |  | 17.76 | 17.76
SINAPI | 247 |  | Auxiliar de eletricista | h | 1.5 | 9.09 |  |  | 13.64 | 13.64
|  | 23.1.18 | Cabo de cobre isolado 95 mm² (ramal no poste 3F+N) | m |  |  | 35 | 31.98 | 7.53 | 39.51 | 1119.3 | 263.55 | 1382.85 | 379.87 | 1762.72
TCPO | 16120.8.1.47 |  | Cabo isolado em PVC seção 95 mm² - 750 V - 70°C - flexível | m | 1.02 | 31.35 |  | 31.98 |  | 31.98
SINAPI | 2436 |  | Eletricista | h | 0.36 | 11.84 |  |  | 4.26 | 4.26
SINAPI | 247 |  | Auxiliar de eletricista | h | 0.36 | 9.09 |  |  | 3.27 | 3.27
|  | 23.1.19 | Eletroduto de PVC rígido roscável,inclusive conexões ø 25 mm (3/4") - para aterramento do módulo de barramento | m |  |  | 1.5 | 2.31 | 6.28 | 8.59 | 3.47 | 9.42 | 12.89 | 3.54 | 16.43
TCPO | 16132.8.2.2 |  | Eletroduto de PVC rígido roscável Ø25 mm (3/4") | m | 1.1 | 2.1 |  | 2.31 |  | 2.31
SINAPI | 2436 |  | Eletricista | h | 0.3 | 11.84 |  |  | 3.55 | 3.55
SINAPI | 247 |  | Auxiliar de eletricista | h | 0.3 | 9.09 |  |  | 2.73 | 2.73
|  | 23.1.20 | Eletroduto de PVC rígido roscável,inclusive conexões ø 40 mm (1.1/4") - para trecho entre medição com caixa CN-1 e caixa de passagem | m |  |  | 2.5 | 4.84 | 9.42 | 14.26 | 12.1 | 23.55 | 35.65 | 9.79 | 45.44
TCPO | 16132.8.2.4 |  | Eletroduto de PVC rígido roscável Ø40 mm (1.1/4") | m | 1.1 | 4.4 |  | 4.84 |  | 4.84
SINAPI | 2436 |  | Eletricista | h | 0.45 | 11.84 |  |  | 5.33 | 5.33
SINAPI | 247 |  | Auxiliar de eletricista | h | 0.45 | 9.09 |  |  | 4.09 | 4.09
|  | 23.1.21 | Eletroduto de PVC rígido roscável,inclusive conexões ø 60 mm (2") - para as descidas de telecomunicações no poste até primeira caixa de passagem | m |  |  | 16 | 8.04 | 9.42 | 17.46 | 128.64 | 150.72 | 279.36 | 76.74 | 356.1
TCPO | 16132.8.2.6 |  | Eletroduto de PVC rígido roscável,inclusive conexões ø 60 mm (2") | m | 1.1 | 7.31 |  | 8.04 |  | 8.04
SINAPI | 2436 |  | Eletricista | h | 0.45 | 11.84 |  |  | 5.33 | 5.33
SINAPI | 247 |  | Auxiliar de eletricista | h | 0.45 | 9.09 |  |  | 4.09 | 4.09
|  | 23.1.22 | Eletroduto de PVC rígido roscável,inclusive conexões ø 75 mm (2 1/2") - para descida poste e saída da caixa GNE até primeira caixa de passagem do ramal alimentador | m |  |  | 8 | 16.02 | 12.55 | 28.57 | 128.16 | 100.4 | 228.56 | 62.79 | 291.35
TCPO | 16132.8.2.7 |  | Eletroduto de PVC rígido roscável,inclusive conexões ø 75 mm (2 1/2") | m | 1.1 | 14.56 |  | 16.02 |  | 16.02
SINAPI | 2436 |  | Eletricista | h | 0.6 | 11.84 |  |  | 7.1 | 7.1
SINAPI | 247 |  | Auxiliar de eletricista | h | 0.6 | 9.09 |  |  | 5.45 | 5.45
|  | 23.2 | INFRAESTRUTURA EXTERNA
TCPO | 02315.8.1.9 | 23.2.1 | ESCAVAÇÃO MANUAL de vala em solo de 1ª categoria (profundidade: até 2 m) para instalação dutos subterrâneos | m³ |  |  | 50 |  | 33.56 | 33.56 | 0 | 1678 | 1678 | 460.9466 | 2138.9466
SINAPI | 6111 |  | Servente | h | 4 | 8.39 |  |  | 33.56
TCPO | 02315.8.7.2 | 23.2.2 | REATERRO MANUAL de vala | m³ |  |  | 50 |  | 3.78 | 3.78 | 0 | 189 | 189 | 51.9183 | 240.9183
SINAPI | 6111 |  | Servente | h | 0.45 | 8.39 |  |  | 3.78
|  | 23.2.3 | Duto corrugado em PEAD (polietileno de alta densidade), para proteção de cabos subterrâneos ø 1 1/2" (40 mm) | m |  |  | 192 | 5.13 | 10.47 | 15.6 | 984.96 | 2010.24 | 2995.2 | 822.78 | 3817.98
TCPO | 16973.8.1.1 |  | Duto corrugado em PEAD (polietileno de alta densidade), para proteção de cabos subterrâneos ø 1 1/2" (40 mm) | m | 1 | 5.13 |  | 5.13 |  | 5.13
SINAPI | 2436 |  | Eletricista | h | 0.5 | 11.84 |  |  | 5.92 | 5.92
SINAPI | 247 |  | Auxiliar de eletricista | h | 0.5 | 9.09 |  |  | 4.55 | 4.55
|  | 23.2.4 | Duto corrugado em PEAD (polietileno de alta densidade), para proteção de cabos subterrâneos ø 3" (75 mm) | m |  |  | 32 | 14.5 | 16.74 | 31.24 | 464 | 535.68 | 999.68 | 274.61 | 1274.29
TCPO | 16973.8.1.3 |  | Duto corrugado em PEAD (polietileno de alta densidade), para proteção de cabos subterrâneos ø 3" (75 mm) | m | 1 | 14.5 |  | 14.5 |  | 14.5
SINAPI | 2436 |  | Eletricista | h | 0.8 | 11.84 |  |  | 9.47 | 9.47
SINAPI | 247 |  | Auxiliar de eletricista | h | 0.8 | 9.09 |  |  | 7.27 | 7.27
|  | 23.2.5 | Eletroduto de PVC rígido roscável,inclusive conexões ø 40 mm (1.1/4") | m |  |  | 16 | 4.84 | 9.42 | 14.26 | 77.44 | 150.72 | 228.16 | 62.68 | 290.84
TCPO | 16132.8.2.4 |  | Eletroduto de PVC rígido roscável Ø40 mm (1.1/4") | m | 1.1 | 4.4 |  | 4.84 |  | 4.84
SINAPI | 2436 |  | Eletricista | h | 0.45 | 11.84 |  |  | 5.33 | 5.33
SINAPI | 247 |  | Auxiliar de eletricista | h | 0.45 | 9.09 |  |  | 4.09 | 4.09
|  | 23.2.6 | Eletroduto de PVC rígido roscável,inclusive conexões ø 60 mm (2") | m |  |  | 12 | 8.04 | 9.42 | 17.46 | 96.48 | 113.04 | 209.52 | 57.56 | 267.08
TCPO | 16132.8.2.6 |  | Eletroduto de PVC rígido roscável Ø60 mm (2") | m | 1.1 | 7.31 |  | 8.04 |  | 8.04
SINAPI | 2436 |  | Eletricista | h | 0.45 | 11.84 |  |  | 5.33 | 5.33
SINAPI | 247 |  | Auxiliar de eletricista | h | 0.45 | 9.09 |  |  | 4.09 | 4.09
|  | 23.2.7 | Eletroduto de PVC rígido roscável, inclusive conexões ø 85 mm (3") | m |  |  | 10 | 20.08 | 12.55 | 32.63 | 200.8 | 125.5 | 326.3 | 89.63 | 415.93
TCPO | 16132.8.2.8 |  | Eletroduto de PVC rígido roscável Ø85 mm (3") | m | 1.1 | 18.25 |  | 20.08 |  | 20.08
SINAPI | 2436 |  | Eletricista | h | 0.6 | 11.84 |  |  | 7.1 | 7.1
SINAPI | 247 |  | Auxiliar de eletricista | h | 0.6 | 9.09 |  |  | 5.45 | 5.45
SINAPI | 83446 | 23.2.8 | Caixa de passagem 30X30X40 com tampa e dreno brita | pç |  | 118.66 | 16 | 61.7 | 56.96 | 118.66 | 987.2 | 911.36 | 1898.56 | 521.53 | 2420.09
SINAPI | 83449 | 23.2.9 | Caixa de passagem 60X60X70 com tampa e dreno brita | pç |  | 292.6 | 3 | 158 | 134.6 | 292.6 | 474 | 403.8 | 877.8 | 241.13 | 1118.93
|  | 23.3 | INFRAESTRUTURA INTERNA
ELETROCALHAS E ACESSÓRIOS
|  | 23.3.1 | Eletrocalha perfurada #200x50mm com tampa | m |  |  | 117 | 24.82 | 10.47 | 35.29 | 2903.94 | 1224.99 | 4128.93 | 1134.22 | 5263.15
Cotação |  |  | Eletrocalha perfurada #200x50mm chapa 20 AWG, sem virola, com tampa de encaixe chapa 22 AWG, pré-zincada à fogo, com septo divisor perfurado, incluindo suporte horizontal (1 tirante), tirante rosca total 1/4", parafusos, arruelas, fixações e emendas. Espaçamento máximo entre fixações de 1,5 metro. | m | 1 | 24.82 |  | 24.82 |  | 24.82
SINAPI | 2436 |  | Eletricista | h | 0.5 | 11.84 |  |  | 5.92 | 5.92
SINAPI | 247 |  | Auxiliar de eletricista | h | 0.5 | 9.09 |  |  | 4.55 | 4.55
|  | 23.3.2 | Eletrocalha lisa #200x50mm com virola e tampa de pressão (descida para quadros, rack e no-break) | m |  |  | 9 | 15.62 | 10.47 | 26.09 | 140.58 | 94.23 | 234.81 | 64.5 | 299.31
Cotação |  |  | Eletrocalha lisa #200x50mm chapa 20 AWG, com virola, com tampa de pressão chapa 22 AWG, pré-zincada à fogo, incluindo fixação em parede de alvenaria. | m | 1 | 15.62 |  | 15.62 |  | 15.62
SINAPI | 2436 |  | Eletricista | h | 0.5 | 11.84 |  |  | 5.92 | 5.92
SINAPI | 247 |  | Auxiliar de eletricista | h | 0.5 | 9.09 |  |  | 4.55 | 4.55
|  | 23.3.3 | Cruzeta horizontal 90º #200x50 mm com tampa | pç |  |  | 3 | 48.2 | 12.55 | 60.75 | 144.6 | 37.65 | 182.25 | 50.06 | 232.31
Cotação |  |  | Cruzeta horizontal 90º #200x50 mm acabamento pré zincado à fogo chapa 20 AWG com tampa de encaixe chapa 22 AWG | pç | 1 | 48.2 |  | 48.2 |  | 48.2
SINAPI | 2436 |  | Eletricista | h | 0.6 | 11.84 |  |  | 7.1 | 7.1
SINAPI | 247 |  | Auxiliar de eletricista | h | 0.6 | 9.09 |  |  | 5.45 | 5.45
|  | 23.3.4 | Curva horizontal 90º #200x50 mm com tampa | pç |  |  | 3 | 24.03 | 9.42 | 33.45 | 72.09 | 28.26 | 100.35 | 27.57 | 127.92
Cotação |  |  | Curva horizontal 90º #200x50 mm acabamento pré zincado à fogo chapa 20 AWG com tampa de encaixe chapa 22 AWG | pç | 1 | 24.03 |  | 24.03 |  | 24.03
SINAPI | 2436 |  | Eletricista | h | 0.45 | 11.84 |  |  | 5.33 | 5.33
SINAPI | 247 |  | Auxiliar de eletricista | h | 0.45 | 9.09 |  |  | 4.09 | 4.09
|  | 23.3.5 | Tê horizontal 90º #200x50 mm com tampa | pç |  |  | 10 | 29.22 | 10.47 | 39.69 | 292.2 | 104.7 | 396.9 | 109.03 | 505.93
Cotação |  |  | Tê horizontal 90º #200x50 mm acabamento pré zincado à fogo chapa 20 AWG com tampa de encaixe chapa 22 AWG | pç | 1 | 29.22 |  | 29.22 |  | 29.22
SINAPI | 2436 |  | Eletricista | h | 0.5 | 11.84 |  |  | 5.92 | 5.92
SINAPI | 247 |  | Auxiliar de eletricista | h | 0.5 | 9.09 |  |  | 4.55 | 4.55
|  | 23.3.6 | Terminal liso para eletrocalha #200x50 mm | pç |  |  | 4 | 1.44 | 4.19 | 5.63 | 5.76 | 16.76 | 22.52 | 6.19 | 28.71
Cotação |  |  | Terminal liso para eletrocalha #200x50 mm acabamento pré zincado à fogo chapa 20 AWG | pç | 1 | 1.44 |  | 1.44 |  | 1.44
SINAPI | 2436 |  | Eletricista | h | 0.2 | 11.84 |  |  | 2.37 | 2.37
SINAPI | 247 |  | Auxiliar de eletricista | h | 0.2 | 9.09 |  |  | 1.82 | 1.82
|  | 23.3.7 | Curva de inversão 90º #200x50 mm com tampa | pç |  |  | 4 | 18.89 | 9.42 | 28.31 | 75.56 | 37.68 | 113.24 | 31.11 | 144.35
Cotação |  |  | Curva de inversão 90º #200x50 mm acabamento pré zincado à fogo chapa 20 AWG com tampa de encaixe chapa 22 AWG | pç | 1 | 18.89 |  | 18.89 |  | 18.89
SINAPI | 2436 |  | Eletricista | h | 0.45 | 11.84 |  |  | 5.33 | 5.33
SINAPI | 247 |  | Auxiliar de eletricista | h | 0.45 | 9.09 |  |  | 4.09 | 4.09
|  | 23.3.8 | Tê vertical de descida 90º #200x50 mm com tampa | pç |  |  | 1 | 32.32 | 10.47 | 42.79 | 32.32 | 10.47 | 42.79 | 11.75 | 54.54
Cotação |  |  | Tê vertical de descida 90º #200x50 mm acabamento pré zincado à fogo chapa 20 AWG com tampa de encaixe chapa 22 AWG | pç | 1 | 32.32 |  | 32.32 |  | 32.32
SINAPI | 2436 |  | Eletricista | h | 0.5 | 11.84 |  |  | 5.92 | 5.92
SINAPI | 247 |  | Auxiliar de eletricista | h | 0.5 | 9.09 |  |  | 4.55 | 4.55
ELETRODUTOS, CAIXAS E ACESSÓRIOS
|  | 23.3.9 | Caixa de ligação estampada em chapa de aço, retangular, dimensões 4x2" | pç |  |  | 51 | 0.79 | 3.14 | 3.93 | 40.29 | 160.14 | 200.43 | 55.06 | 255.49
TCPO | 16136.8.3.1 |  | Caixa de ligação estampada em chapa de aço, retangular, dimensões 4x2" | pç | 1 | 0.79 |  | 0.79
SINAPI | 2436 |  | Eletricista | h | 0.15 | 11.84 |  |  | 1.78
SINAPI | 247 |  | Auxiliar de eletricista | h | 0.15 | 9.09 |  |  | 1.36
|  | 23.3.10 | Caixa de ligação estampada em chapa de aço, retangular, dimensões 4x4" | pç |  |  | 18 | 1.89 | 3.14 | 5.03 | 34.02 | 56.52 | 90.54 | 24.87 | 115.41
TCPO | 16136.8.3.2 |  | Caixa de ligação estampada em chapa de aço, retangular, dimensões 4x4" | pç | 1 | 1.89 |  | 1.89
SINAPI | 2436 |  | Eletricista | h | 0.15 | 11.84 |  |  | 1.78
SINAPI | 247 |  | Auxiliar de eletricista | h | 0.15 | 9.09 |  |  | 1.36
|  | 23.3.11 | Caixa de passagem plástica 4x2" para embutir em gesso acartonado (drywall) | pç |  |  | 50 | 2.61 | 3.14 | 5.75 | 130.5 | 157 | 287.5 | 78.98 | 366.48
Cotação |  |  | Caixa de passagem plástica 4x2" para embutir em gesso acartonado (drywall) | pç | 1 | 2.61 |  | 2.61
SINAPI | 2436 |  | Eletricista | h | 0.15 | 11.84 |  |  | 1.78
SINAPI | 247 |  | Auxiliar de eletricista | h | 0.15 | 9.09 |  |  | 1.36
|  | 23.3.12 | Caixa de passagem plástica 4x4" para embutir em gesso acartonado (drywall) | pç |  |  | 4 | 4.13 | 3.14 | 7.27 | 16.52 | 12.56 | 29.08 | 7.99 | 37.07
Cotação |  |  | Caixa de passagem plástica 4x4" para embutir em gesso acartonado (drywall) | pç | 1 | 4.13 |  | 4.13
SINAPI | 2436 |  | Eletricista | h | 0.15 | 11.84 |  |  | 1.78
SINAPI | 247 |  | Auxiliar de eletricista | h | 0.15 | 9.09 |  |  | 1.36
|  | 23.3.13 | Condulete de PVC rígido encaixe para eletroduto rígido Ø 32 mm (1") tipo E | pç |  |  | 8 | 6.54 | 6.28 | 12.82 | 52.32 | 50.24 | 102.56 | 28.17 | 130.73
TCPO | 16132.8.7.2 |  | Condulete de PVC rígido encaixe para eletroduto rígido Ø 32 mm (1") tipo E | pç | 1 | 6.21 |  | 6.21
TCPO | 16132.8.7.2 |  | Adaptador de PVC rígido de encaixe para eletroduto rígido (diâmetro da seção: 1 ") | pç | 1 | 0.33 |  | 0.33
SINAPI | 2436 |  | Eletricista | h | 0.3 | 11.84 |  |  | 3.55
SINAPI | 247 |  | Auxiliar de eletricista | h | 0.3 | 9.09 |  |  | 2.73
|  | 23.3.14 | Caixa de passagem em chapa de aço com tampa parafusada, dimensões 202 x 202 x 102 mm | pç |  |  | 2 | 13.53 | 26.16 | 39.69 | 27.06 | 52.32 | 79.38 | 21.81 | 101.19
TCPO | 16136.8.2.3 |  | Caixa de passagem em chapa de aço com tampa parafusada, dimensões 202 x 202 x 102 mm | pç | 1 | 13.53 |  | 13.53 |  | 13.53
SINAPI | 2436 |  | Eletricista | h | 1.25 | 11.84 |  |  | 14.8 | 14.8
SINAPI | 247 |  | Auxiliar de eletricista | h | 1.25 | 9.09 |  |  | 11.36 | 11.36
SINAPI | 72935 | 23.3.15 | Eletroduto de PVC flexível corrugado Ø 1" | m |  | 4.75 | 140 | 1.62 | 3.13 | 4.75 | 226.8 | 438.2 | 665 | 182.68 | 847.68
|  | 23.3.16 | Eletroduto de PVC rígido roscável,inclusive conexões ø 32 mm (1") | m |  |  | 216 | 3.48 | 6.28 | 9.76 | 751.68 | 1356.48 | 2108.16 | 579.11 | 2687.27
TCPO | 16132.8.2.3 |  | Eletroduto de PVC rígido roscável Ø32 mm (1") | m | 1.1 | 3.16 |  | 3.48 |  | 3.48
SINAPI | 2436 |  | Eletricista | h | 0.3 | 11.84 |  |  | 3.55 | 3.55
SINAPI | 247 |  | Auxiliar de eletricista | h | 0.3 | 9.09 |  |  | 2.73 | 2.73
|  | 23.4 | CABEAMENTO ELÉTRICO
|  | 23.4.1 | Cabo de cobre flexível seção 2,5 mm², não halogenado, isolação 750 V | m |  |  | 5370 | 0.94 | 2.3 | 3.24 | 5047.8 | 12351 | 17398.8 | 4779.45 | 22178.25
TCPO | 16120.8.16.2 |  | Cabo de cobre flexível seção 2,5 mm², isolamento à base de composto termoplástico poliolefínico não halogenado, isolação 750 V, conforme NBR 13248 (ref. Conduspar Toxfree, Prysmiam Afumex Plus ou similar) | m | 1.02 | 0.9 |  | 0.92 |  | 0.92
SINAPI | 21127 |  | Fita isolante adesiva antichama em rolos 19mm x 5m | m | 0.01 | 1.63 |  | 0.02 |  | 0.02
SINAPI | 2436 |  | Eletricista | h | 0.11 | 11.84 |  |  | 1.3 | 1.3
SINAPI | 247 |  | Auxiliar de eletricista | h | 0.11 | 9.09 |  |  | 1 | 1
|  | 23.4.2 | Cabo de cobre flexível seção 4,0 mm², não halogenado, isolação 750 V | m |  |  | 510 | 1.58 | 2.51 | 4.09 | 805.8 | 1280.1 | 2085.9 | 573 | 2658.9
TCPO | 16120.8.16.3 |  | Cabo de cobre flexível seção 4,0 mm², isolamento à base de composto termoplástico poliolefínico não halogenado, isolação 750 V, conforme NBR 13248 (ref. Conduspar Toxfree, Prysmiam Afumex Plus ou similar) | m | 1.02 | 1.53 |  | 1.56 |  | 1.56
SINAPI | 21127 |  | Fita isolante adesiva antichama em rolos 19mm x 5m | m | 0.01 | 1.63 |  | 0.02 |  | 0.02
SINAPI | 2436 |  | Eletricista | h | 0.12 | 11.84 |  |  | 1.42 | 1.42
SINAPI | 247 |  | Auxiliar de eletricista | h | 0.12 | 9.09 |  |  | 1.09 | 1.09
|  | 23.4.3 | Cabo de cobre flexível seção 6,0 mm², não halogenado, isolação 750 V | m |  |  | 33 | 2.25 | 2.72 | 4.97 | 74.25 | 89.76 | 164.01 | 45.05 | 209.06
TCPO | 16120.8.16.4 |  | Cabo de cobre flexível seção 6,0 mm², isolamento à base de composto termoplástico poliolefínico não halogenado, isolação 750 V, conforme NBR 13248 (ref. Conduspar Toxfree, Prysmiam Afumex Plus ou similar) | m | 1.02 | 2.19 |  | 2.23 |  | 2.23
SINAPI | 21127 |  | Fita isolante adesiva antichama em rolos 19mm x 5m | m | 0.01 | 1.63 |  | 0.02 |  | 0.02
SINAPI | 2436 |  | Eletricista | h | 0.13 | 11.84 |  |  | 1.54 | 1.54
SINAPI | 247 |  | Auxiliar de eletricista | h | 0.13 | 9.09 |  |  | 1.18 | 1.18
|  | 23.4.4 | Cabo de cobre flexível seção 2,5 mm², não halogenado, isolação 0,6/1 kV (para circuitos subterrâneos) | m |  |  | 282 | 1.18 | 2.3 | 3.48 | 332.76 | 648.6 | 981.36 | 269.58 | 1250.94
TCPO | 16120.8.15.20 |  | Cabo de cobre flexível seção 2,5 mm², isolamento à base de composto termoplástico poliolefínico não halogenado, isolação 0,6/1 kV, conforme NBR 13248 (ref. Conduspar Toxfree, Prysmiam Afumex Plus ou similar) | m | 1.02 | 1.14 |  | 1.16 |  | 1.16
SINAPI | 404 |  | Fita autofusão em rolos 19mm x 10m | m | 0.01 | 2.49 |  | 0.02 |  | 0.02
SINAPI | 2436 |  | Eletricista | h | 0.11 | 11.84 |  |  | 1.3 | 1.3
SINAPI | 247 |  | Auxiliar de eletricista | h | 0.11 | 9.09 |  |  | 1 | 1
|  | 23.4.5 | Cabo de cobre flexível seção 4,0 mm², não halogenado, isolação 0,6/1 kV (para circuitos subterrâneos) | m |  |  | 405 | 1.66 | 2.51 | 4.17 | 672.3 | 1016.55 | 1688.85 | 463.93 | 2152.78
TCPO | 16120.8.15.21 |  | Cabo de cobre flexível seção 4,0 mm², isolamento à base de composto termoplástico poliolefínico não halogenado, isolação 0,6/1 kV, conforme NBR 13248 (ref. Conduspar Toxfree, Prysmiam Afumex Plus ou similar) | m | 1.02 | 1.61 |  | 1.64 |  | 1.64
SINAPI | 404 |  | Fita autofusão em rolos 19mm x 10m | m | 0.01 | 2.49 |  | 0.02 |  | 0.02
SINAPI | 2436 |  | Eletricista | h | 0.12 | 11.84 |  |  | 1.42 | 1.42
SINAPI | 247 |  | Auxiliar de eletricista | h | 0.12 | 9.09 |  |  | 1.09 | 1.09
|  | 23.4.6 | Cabo de cobre flexível seção 16,0 mm², não halogenado, isolação 0,6/1 kV (alimentador) | m |  |  | 140 | 5.76 | 3.34 | 9.1 | 806.4 | 467.6 | 1274 | 349.97 | 1623.97
TCPO | 16120.8.15.24 |  | Cabo de cobre flexível seção 16,0 mm², isolamento à base de composto termoplástico poliolefínico não halogenado, isolação 0,6/1 kV, conforme NBR 13248 (ref. Conduspar Toxfree, Prysmiam Afumex Plus ou similar) | m | 1.02 | 5.63 |  | 5.74 |  | 5.74
SINAPI | 404 |  | Fita autofusão em rolos 19mm x 10m | m | 0.01 | 2.49 |  | 0.02 |  | 0.02
SINAPI | 2436 |  | Eletricista | h | 0.16 | 11.84 |  |  | 1.89 | 1.89
SINAPI | 247 |  | Auxiliar de eletricista | h | 0.16 | 9.09 |  |  | 1.45 | 1.45
|  | 23.4.7 | Cabo de cobre flexível seção 35,0 mm², não halogenado, isolação 0,6/1 kV (alimentador) | m |  |  | 3 | 11.87 | 4.4 | 16.27 | 35.61 | 13.2 | 48.81 | 13.41 | 62.22
TCPO | 16120.8.15.26 |  | Cabo de cobre flexível seção 35,0 mm², isolamento à base de composto termoplástico poliolefínico não halogenado, isolação 0,6/1 kV, conforme NBR 13248 (ref. Conduspar Toxfree, Prysmiam Afumex Plus ou similar) | m | 1.02 | 11.62 |  | 11.85 |  | 11.85
SINAPI | 404 |  | Fita autofusão em rolos 19mm x 10m | m | 0.01 | 2.49 |  | 0.02 |  | 0.02
SINAPI | 2436 |  | Eletricista | h | 0.21 | 11.84 |  |  | 2.49 | 2.49
SINAPI | 247 |  | Auxiliar de eletricista | h | 0.21 | 9.09 |  |  | 1.91 | 1.91
|  | 23.4.8 | Cabo de cobre flexível seção 70,0 mm², não halogenado, isolação 0,6/1 kV (alimentador) | m |  |  | 50 | 22.66 | 7.12 | 29.78 | 1133 | 356 | 1489 | 409.03 | 1898.03
TCPO | 16120.8.15.28 |  | Cabo de cobre flexível seção 70,0 mm², isolamento à base de composto termoplástico poliolefínico não halogenado, isolação 0,6/1 kV, conforme NBR 13248 (ref. Conduspar Toxfree, Prysmiam Afumex Plus ou similar) | m | 1.02 | 22.2 |  | 22.64 |  | 22.64
SINAPI | 404 |  | Fita autofusão em rolos 19mm x 10m | m | 0.01 | 2.49 |  | 0.02 |  | 0.02
SINAPI | 2436 |  | Eletricista | h | 0.34 | 11.84 |  |  | 4.03 | 4.03
SINAPI | 247 |  | Auxiliar de eletricista | h | 0.34 | 9.09 |  |  | 3.09 | 3.09
|  | 23.4.9 | Cabo de cobre flexível seção 120,0 mm², não halogenado, isolação 0,6/1 kV (alimentador) | m |  |  | 196 | 38.06 | 9.63 | 47.69 | 7459.76 | 1887.48 | 9347.24 | 2567.69 | 11914.93
TCPO | 16120.8.15.30 |  | Cabo de cobre flexível seção 120,0 mm², isolamento à base de composto termoplástico poliolefínico não halogenado, isolação 0,6/1 kV, conforme NBR 13248 (ref. Conduspar Toxfree, Prysmiam Afumex Plus ou similar) | m | 1.02 | 37.29 |  | 38.04 |  | 38.04
SINAPI | 404 |  | Fita autofusão em rolos 19mm x 10m | m | 0.01 | 2.49 |  | 0.02 |  | 0.02
SINAPI | 2436 |  | Eletricista | h | 0.46 | 11.84 |  |  | 5.45 | 5.45
SINAPI | 247 |  | Auxiliar de eletricista | h | 0.46 | 9.09 |  |  | 4.18 | 4.18
|  | 23.5 | INTERRUPTORES E TOMADAS
|  | 23.5.1 | Interruptor simples de uma tecla | pç |  |  | 3 | 6.11 | 4.4 | 10.51 | 18.33 | 13.2 | 31.53 | 8.66 | 40.19
SINAPI | 7555 |  | Interruptor simples de uma tecla com suporte e espelho na cor branca, de embutir 4x2", 10A, 250V (ref. Pial Legrand Pialplus, Enerbras Reale, Iriel Talari, Siemens Ilus ou similar) | pç | 1 | 6.11 |  | 6.11 |  | 6.11
SINAPI | 2436 |  | Eletricista | h | 0.21 | 11.84 |  |  | 2.49 | 2.49
SINAPI | 247 |  | Auxiliar de eletricista | h | 0.21 | 9.09 |  |  | 1.91 | 1.91
|  | 23.5.2 | Conjunto interruptores duas teclas simples | pç |  |  | 4 | 10.52 | 7.74 | 18.26 | 42.08 | 30.96 | 73.04 | 20.06 | 93.1
SINAPI | 7559 |  | Conjunto duas teclas simples de embutir 4x2" com suporte e espelho na cor branca, 10A, 250V (ref. Pial Legrand Pialplus, Enerbras Reale, Iriel Talari, Siemens Ilus ou similar) | pç | 1 | 10.52 |  | 10.52 |  | 10.52
SINAPI | 2436 |  | Eletricista | h | 0.37 | 11.84 |  |  | 4.38 | 4.38
SINAPI | 247 |  | Auxiliar de eletricista | h | 0.37 | 9.09 |  |  | 3.36 | 3.36
|  | 23.5.3 | Interruptor paralelo de uma tecla | pç |  |  | 6 | 8.03 | 6.07 | 14.1 | 48.18 | 36.42 | 84.6 | 23.24 | 107.84
SINAPI | 7557 |  | Interruptor simples de uma tecla com suporte e espelho na cor branca, de embutir 4x2", 10A, 250V (ref. Pial Legrand Pialplus, Enerbras Reale, Iriel Talari, Siemens Ilus ou similar) | pç | 1 | 8.03 |  | 8.03 |  | 8.03
SINAPI | 2436 |  | Eletricista | h | 0.29 | 11.84 |  |  | 3.43 | 3.43
SINAPI | 247 |  | Auxiliar de eletricista | h | 0.29 | 9.09 |  |  | 2.64 | 2.64
|  | 23.5.4 | Conjunto interruptores duas teclas paralelas | pç |  |  | 14 | 14.62 | 11.1 | 25.72 | 204.68 | 155.4 | 360.08 | 98.91 | 458.99
SINAPI | 7567 |  | Conjunto duas teclas paralelas de embutir 4x2" com suporte e espelho na cor branca, 10A, 250V (ref. Pial Legrand Pialplus, Enerbras Reale, Iriel Talari, Siemens Ilus ou similar) | pç | 1 | 14.62 |  | 14.62 |  | 14.62
SINAPI | 2436 |  | Eletricista | h | 0.53 | 11.84 |  |  | 6.28 | 6.28
SINAPI | 247 |  | Auxiliar de eletricista | h | 0.53 | 9.09 |  |  | 4.82 | 4.82
|  | 23.5.5 | Placa (espelho) cega para caixa 4x2" | pç |  |  | 7 | 1.18 | 1.04 | 2.22 | 8.26 | 7.28 | 15.54 | 4.27 | 19.81
TCPO | 16143.8.5.2 |  | Placa (espelho) cega para caixa 4x2" (ref. Pial Legrand Pialplus, Enerbras Reale, Iriel Talari, Siemens Ilus ou similar) | pç | 1 | 1.18 |  | 1.18 |  | 1.18
SINAPI | 2436 |  | Eletricista | h | 0.05 | 11.84 |  |  | 0.59 | 0.59
SINAPI | 247 |  | Auxiliar de eletricista | h | 0.05 | 9.09 |  |  | 0.45 | 0.45
|  | 23.5.6 | Placa (espelho) cega para caixa 4x4" | pç |  |  | 3 | 2.69 | 1.26 | 3.95 | 8.07 | 3.78 | 11.85 | 3.26 | 15.11
TCPO | 16143.8.5.3 |  | Placa (espelho) cega para caixa 4x4" (ref. Pial Legrand Pialplus, Enerbras Reale, Iriel Talari, Siemens Ilus ou similar) | pç | 1 | 2.69 |  | 2.69 |  | 2.69
SINAPI | 2436 |  | Eletricista | h | 0.06 | 11.84 |  |  | 0.71 | 0.71
SINAPI | 247 |  | Auxiliar de eletricista | h | 0.06 | 9.09 |  |  | 0.55 | 0.55
|  | 23.5.7 | Tomada 2P+T (NBR 14136), 20 A, de embutir 4x2" (miolo vermelho) | pç |  |  | 1 | 15.2 | 6.07 | 21.27 | 15.2 | 6.07 | 21.27 | 5.84 | 27.11
SINAPI | 7529 |  | Tomada 2P+T (NBR 14136), de embutir 4x2" com suporte e espelho na cor branca, 20A, 250V - miolo vermelho (ref. Pial Legrand Pialplus, Enerbras Reale, Iriel Talari, Siemens Ilus ou similar) | pç | 1 | 15.2 |  | 15.2 |  | 15.2
SINAPI | 2436 |  | Eletricista | h | 0.29 | 11.84 |  |  | 3.43 | 3.43
SINAPI | 247 |  | Auxiliar de eletricista | h | 0.29 | 9.09 |  |  | 2.64 | 2.64
|  | 23.5.8 | Tomada 2P+T (NBR 14136), 20 A, de embutir 4x2" (miolo branco) | pç |  |  | 58 | 15.2 | 6.07 | 21.27 | 881.6 | 352.06 | 1233.66 | 338.89 | 1572.55
SINAPI | 7529 |  | Tomada 2P+T (NBR 14136), de embutir 4x2" com suporte e espelho na cor branca, 20A, 250V - miolo branco (ref. Pial Legrand Pialplus, Enerbras Reale, Iriel Talari, Siemens Ilus ou similar) | pç | 1 | 15.2 |  | 15.2 |  | 15.2
SINAPI | 2436 |  | Eletricista | h | 0.29 | 11.84 |  |  | 3.43 | 3.43
SINAPI | 247 |  | Auxiliar de eletricista | h | 0.29 | 9.09 |  |  | 2.64 | 2.64
|  | 23.5.9 | Conjuntor interruptor simples uma tecla e tomada 2P+T (NBR 14136) de embutir 4x2" | pç |  |  | 9 | 10.4 | 7.74 | 18.14 | 93.6 | 69.66 | 163.26 | 44.85 | 208.11
TCPO | 16143.8.3.4 |  | Conjuntor interruptor simples uma tecla e tomada 2P+T (NBR 14136), 10A, 250V, de embutir 4x2" (ref. Pial Legrand Pialplus, Enerbras Reale, Iriel Talari, Siemens Ilus ou similar) | pç | 1 | 10.4 |  | 10.4 |  | 10.4
SINAPI | 2436 |  | Eletricista | h | 0.37 | 11.84 |  |  | 4.38 | 4.38
SINAPI | 247 |  | Auxiliar de eletricista | h | 0.37 | 9.09 |  |  | 3.36 | 3.36
|  | 23.5.10 | Conjunto duas tomadas 2P+T (NBR 14136), 20 A, de embutir 4x2" (miolo branco) | pç |  |  | 2 | 14.69 | 7.74 | 22.43 | 29.38 | 15.48 | 44.86 | 12.32 | 57.18
Cotação |  |  | Conjunto duas tomadas 2P+T (NBR 14136), de embutir 4x2" com suporte e espelho na cor branca, 20A, 250V - miolo branco (ref. Pial Legrand Pialplus, Enerbras Reale, Iriel Talari, Siemens Ilus ou similar) | pç | 1 | 14.69 |  | 14.69 |  | 14.69
SINAPI | 2436 |  | Eletricista | h | 0.37 | 11.84 |  |  | 4.38 | 4.38
SINAPI | 247 |  | Auxiliar de eletricista | h | 0.37 | 9.09 |  |  | 3.36 | 3.36
|  | 23.5.11 | Conjunto duas tomadas 2P+T (NBR 14136), de embutir 4x2" (miolo vermelho) | pç |  |  | 1 | 16.51 | 7.74 | 24.25 | 16.51 | 7.74 | 24.25 | 6.66 | 30.91
Cotação |  |  | Conjunto duas tomadas 2P+T (NBR 14136), de embutir 4x2" com suporte e espelho na cor branca, 20A, 250V - miolo vermelho (ref. Pial Legrand Pialplus, Enerbras Reale, Iriel Talari, Siemens Ilus ou similar) | pç | 1 | 16.51 |  | 16.51 |  | 16.51
SINAPI | 2436 |  | Eletricista | h | 0.37 | 11.84 |  |  | 4.38 | 4.38
SINAPI | 247 |  | Auxiliar de eletricista | h | 0.37 | 9.09 |  |  | 3.36 | 3.36
|  | 23.5.12 | Conjunto quatro tomadas 2P+T (NBR 14136), de embutir 4x4" (miolo branco) | pç |  |  | 1 | 29.24 | 9.42 | 38.66 | 29.24 | 9.42 | 38.66 | 10.62 | 49.28
Cotação |  |  | Conjunto quatro tomadas 2P+T (NBR 14136), de embutir 4x4" com suporte e espelho na cor branca, 20A, 250V - miolo branco (ref. Pial Legrand Pialplus, Enerbras Reale, Iriel Talari, Siemens Ilus ou similar) | pç | 1 | 29.24 |  | 29.24 |  | 29.24
SINAPI | 2436 |  | Eletricista | h | 0.45 | 11.84 |  |  | 5.33 | 5.33
SINAPI | 247 |  | Auxiliar de eletricista | h | 0.45 | 9.09 |  |  | 4.09 | 4.09
|  | 23.5.13 | Conjunto três tomadas 2P+T (NBR 14136), de embutir 4x4" (miolo vermelho) | pç |  |  | 4 | 27.59 | 8.38 | 35.97 | 110.36 | 33.52 | 143.88 | 39.52 | 183.4
Cotação |  |  | Conjunto três tomadas 2P+T (NBR 14136), de embutir 4x4" com suporte e espelho na cor branca, 20A, 250V - miolo vermelho (ref. Pial Legrand Pialplus, Enerbras Reale, Iriel Talari, Siemens Ilus ou similar) | pç | 1 | 27.59 |  | 27.59 |  | 27.59
SINAPI | 2436 |  | Eletricista | h | 0.4 | 11.84 |  |  | 4.74 | 4.74
SINAPI | 247 |  | Auxiliar de eletricista | h | 0.4 | 9.09 |  |  | 3.64 | 3.64
|  | 23.5.14 | Tomada 2P+T (NBR 14136), 20 A, montada em condulete (miolo vermelho) | pç |  |  | 2 | 16.15 | 6.07 | 22.22 | 32.3 | 12.14 | 44.44 | 12.21 | 56.65
TCPO | 16132.8.7.2 |  | Condulete PVC Ø1" tipo E | pç | 1 | 6.54 |  | 6.54 |  | 6.54
Cotação |  |  | Tomada 2P+T (NBR 14136) com espelho para condulete, 20A, 250V - miolo vermelho | pç | 1 | 9.61 |  | 9.61 |  | 9.61
SINAPI | 2436 |  | Eletricista | h | 0.29 | 11.84 |  |  | 3.43 | 3.43
SINAPI | 247 |  | Auxiliar de eletricista | h | 0.29 | 9.09 |  |  | 2.64 | 2.64
|  | 23.5.15 | Conjunto duas tomadas 2P+T (NBR 14136), 20 A, montado em condulete (miolo vermelho) | pç |  |  | 2 | 23.05 | 7.74 | 30.79 | 46.1 | 15.48 | 61.58 | 16.92 | 78.5
TCPO | 16132.8.7.2 |  | Condulete PVC Ø1" tipo E | pç | 1 | 6.54 |  | 6.54 |  | 6.54
Cotação |  |  | Conjunto duas tomadas 2P+T (NBR 14136) montado em condulete, 20A, 250V - miolo vemelho | pç | 1 | 16.51 |  | 16.51 |  | 16.51
SINAPI | 2436 |  | Eletricista | h | 0.37 | 11.84 |  |  | 4.38 | 4.38
SINAPI | 247 |  | Auxiliar de eletricista | h | 0.37 | 9.09 |  |  | 3.36 | 3.36
|  | 23.5.16 | Tomada 2P+T (NBR 14136) montada em condulete (miolo branco) | pç |  |  | 4 | 21.74 | 6.07 | 27.81 | 86.96 | 24.28 | 111.24 | 30.56 | 141.8
TCPO | 16132.8.7.2 |  | Condulete PVC Ø1" tipo E | pç | 1 | 6.54 |  | 6.54 |  | 6.54
SINAPI | 7529 |  | Tomada 2P+T (NBR 14136) com espelho montada em condulete, 20A, 250V - miolo branco ou preto | pç | 1 | 15.2 |  | 15.2 |  | 15.2
SINAPI | 2436 |  | Eletricista | h | 0.29 | 11.84 |  |  | 3.43 | 3.43
SINAPI | 247 |  | Auxiliar de eletricista | h | 0.29 | 9.09 |  |  | 2.64 | 2.64
|  | 23.6 | POSTES, TOTENS TÉCNICOS E ACESSÓRIOS
|  | 23.6.1 | Coluna técnica de alumínio extrudado, comprimento 3,0 metros | pç |  |  | 4 | 690.58 | 52.33 | 742.91 | 2762.32 | 209.32 | 2971.64 | 816.31 | 3787.95
Cotação |  |  | Coluna técnica de alumínio extrudado, comprimento 3,0 metros, com vergalhão regulador mínimo de 80 cm, na cor branca, incluindo luva de arremate e bases de apoio superior e inferior. Ref. Coluna Dutotec Plus Light DT 76240.01 e luva Dutotec DT 76940.00 ou similares | pç | 1 | 617.06 |  | 617.06 |  | 617.06
Cotação |  |  | Cabo de cobre isolado PP 3x2,5 mm² | m | 12 | 4.81 |  | 57.72 |  | 57.72
Cotação |  |  | Plugue macho 2P+T, 20A, 250 V, NBR 14136 | pç | 2 | 7.9 |  | 15.8 |  | 15.8
SINAPI | 2436 |  | Eletricista | h | 2.5 | 11.84 |  |  | 29.6 | 29.6
SINAPI | 247 |  | Auxiliar de eletricista | h | 2.5 | 9.09 |  |  | 22.73 | 22.73
|  | 23.6.2 | Totem de alumínio extrudado, comprimento 55 cm incluindo caixa de piso | pç |  |  | 5 | 221.36 | 41.86 | 263.22 | 1106.8 | 209.3 | 1316.1 | 361.53 | 1677.63
Cotação |  |  | Totem de alumínio extrudado, comprimento 55cm na cor branca. Inclui guia de caixa de piso, fixador e arremate compatíveis. Ref. Dutotec Totem Plus DT 76345.00 similar | pç | 1 | 137.55 |  | 137.55 |  | 137.55
Cotação |  |  | Chapa de fixação em guia de caixa (ref. Dutotec DT 76399.00) | pç | 1 | 59.91 |  | 59.91 |  | 59.91
Cotação |  |  | Guia de caixa em ABS (ref. Dutotec dupla Standard DT 71904.00) | pç | 1 | 23.9 |  | 23.9 |  | 23.9
SINAPI | 2436 |  | Eletricista | h | 2 | 11.84 |  |  | 23.68 | 23.68
SINAPI | 247 |  | Auxiliar de eletricista | h | 2 | 9.09 |  |  | 18.18 | 18.18
|  | 23.6.3 | Caixa de piso com tampa antiderrapante dimensões 20x20x7 cm | pç |  |  | 4 | 91.91 | 41.86 | 133.77 | 367.64 | 167.44 | 535.08 | 146.99 | 682.07
Cotação |  |  | Caixa de piso embutida dimensões mínimas 20x20x7 cm com tampa basculante de alumínio injetado antiderrapante, guia de caixa em ABS, Dutotec caixa dupla Standard de nível completa DT 71701.00 ou similar | pç | 1 | 91.91 |  | 91.91 |  | 91.91
SINAPI | 2436 |  | Eletricista | h | 2 | 11.84 |  |  | 23.68 | 23.68
SINAPI | 247 |  | Auxiliar de eletricista | h | 2 | 9.09 |  |  | 18.18 | 18.18
|  | 23.6.4 | Porta equipamentos para coluna ou totem técnico, com espaço para três blocos | pç |  |  | 36 | 7.13 | 1.18 | 8.31 | 256.68 | 42.48 | 299.16 | 82.18 | 381.34
Cotação |  |  | Porta equipamentos slim para coluna ou totem técnico, com espaço para três blocos, na cor branca, tipo sobrepor. Ref. Dutotec DT 76740.30 ou similar compatível | pç | 1 | 7.13 |  | 7.13 |  | 7.13
SINAPI | 2436 |  | Eletricista | h | 0.1 | 11.84 |  |  | 1.18 | 1.18
|  | 23.6.5 | Tomada 2P+T 20A 250V NBR 14136 para coluna ou totem técnico, miolo branco ou preto | pç |  |  | 38 | 5.1 | 4.4 | 9.5 | 193.8 | 167.2 | 361 | 99.17 | 460.17
Cotação |  |  | Tomada 2P+T 20A 250V NBR 14136 para porta equipamentos, na cor branca. Ref. Dutotec 99233.00 ou similar compatível | pç | 1 | 5.1 |  | 5.1 |  | 5.1
SINAPI | 2436 |  | Eletricista | h | 0.21 | 11.84 |  |  | 2.49 | 2.49
SINAPI | 247 |  | Auxiliar de eletricista | h | 0.21 | 9.09 |  |  | 1.91 | 1.91
|  | 23.6.6 | Tomada 2P+T 20A 250V NBR 14136 para coluna ou totem técnico, miolo vermelho | pç |  |  | 59 | 5.1 | 4.4 | 9.5 | 300.9 | 259.6 | 560.5 | 153.97 | 714.47
Cotação |  |  | Tomada 2P+T 20A 250V NBR 14136 para porta equipamentos, na cor vermelha. Ref. Dutotec 99231.00 ou similar compatível | pç | 1 | 5.1 |  | 5.1 |  | 5.1
SINAPI | 2436 |  | Eletricista | h | 0.21 | 11.84 |  |  | 2.49 | 2.49
SINAPI | 247 |  | Auxiliar de eletricista | h | 0.21 | 9.09 |  |  | 1.91 | 1.91
|  | 23.6.7 | Bloco cego para porta equipamentos em coluna ou totem na cor branca | pç |  |  | 11 | 1.7 | 1.18 | 2.88 | 18.7 | 12.98 | 31.68 | 8.7 | 40.38
Cotação |  |  | Bloco cego para porta equipamentos em coluna ou totem na cor branca, ref. Dutotec DT 99430.00 ou similar | pç | 1 | 1.7 |  | 1.7 |  | 1.7
SINAPI | 2436 |  | Eletricista | h | 0.1 | 11.84 |  |  | 1.18 | 1.18
|  | 23.7 | ILUMINAÇÃO INTERNA E ACESSÓRIOS
|  | 23.7.1 | Bloco autônomo de iluminação de emergência | pç |  |  | 14 | 39.41 | 27.21 | 66.62 | 551.74 | 380.94 | 932.68 | 256.21 | 1188.89
Cotação |  |  | Bloco autônomo de iluminação de emergência, 127 V (ou bivolt), mínimo 30 leds, com bateria de autonomia mínima de 2 horas, com cordão e plug 2P padrão NBR 14136, botão de teste, corpo da luminária na cor branca, com fita adesiva indicando "SAÍDA" com seta, na cor vermelha tranparente | pç | 1 | 29.9 |  | 29.9 |  | 29.9
Cotação |  |  | Plugue fêmea 2P+T, 250 V, 10 A padrão NBR 14136 | pç | 1 | 5.35 |  | 5.35 |  | 5.35
Cotação |  |  | Cabo de cobre isolado tipo PP 3x1,0 mm² | m | 2 | 2.08 |  | 4.16 |  | 4.16
SINAPI | 2436 |  | Eletricista | h | 1.3 | 11.84 |  |  | 15.39 | 15.39
SINAPI | 247 |  | Auxiliar de eletricista | h | 1.3 | 9.09 |  |  | 11.82 | 11.82
|  | 23.7.2 | Luminária de embutir com aletas (antireflexiva) com lâmpadas fluorescentes 4x16W | pç |  |  | 57 | 172.18 | 31.4 | 203.58 | 9814.26 | 1789.8 | 11604.06 | 3187.64 | 14791.7
Cotação |  |  | Luminária de embutir padrão forro modular para lâmpadas fluorescentes 4x16W, em chapa de aço galvanizado e pintada, com refletor e aletas (mín. 16 células) em alumínio anodizado, fab. Lumicenter CAA01E416, Abalux A06, GoldLuz GL06, Itaim ou similar | pç | 1 | 93 |  | 93 |  | 93
Cotação |  |  | Lâmpada fluorescente 16 W tubular trifósforo temp cor 4000K a 5000K, IRC 85, 10.000h, baixo teor de mercúrio, ref. Philips, Osram, GE ou similar | pç | 4 | 6.9 |  | 27.6 |  | 27.6
Cotação |  |  | Reator eletrônico de alto fator de potência (FP>0,96) para duas lâmpadas fluorescentes de 16 W, DH máx 10%, 127 V, fixo à luminária por meio de fita dupla face | pç | 2 | 18.5 |  | 37 |  | 37
Cotação |  |  | Prensa-cabo para cabo PP 3x1,0 mm². Ref. Steck ou similar (1/4" a 3/8") | pç | 1 | 1.5 |  | 1.5 |  | 1.5
Cotação |  |  | Plugue macho 2P+T, 250 V, 10 A padrão NBR 14136 | pç | 1 | 3.57 |  | 3.57 |  | 3.57
Cotação |  |  | Plugue fêmea 2P+T, 250 V, 10 A padrão NBR 14136 | pç | 1 | 5.35 |  | 5.35 |  | 5.35
Cotação |  |  | Cabo de cobre isolado tipo PP 3x1,0 mm² | m | 2 | 2.08 |  | 4.16 |  | 4.16
SINAPI | 2436 |  | Eletricista | h | 1.5 | 11.84 |  |  | 17.76 | 17.76
SINAPI | 247 |  | Auxiliar de eletricista | h | 1.5 | 9.09 |  |  | 13.64 | 13.64
|  | 23.7.3 | Luminária de embutir sem aletas com lâmpadas fluorescentes 4x16W | pç |  |  | 2 | 172.18 | 31.4 | 203.58 | 344.36 | 62.8 | 407.16 | 111.85 | 519.01
Cotação |  |  | Luminária de embutir padrão forro modular para lâmpadas fluorescentes tubulares 4x16W em chapa de aço galvanizado e pintada, com refletor em alumínio anodizado (sem aletas), fab. Lumicenter, Abalux, Itaim ou similar | pç | 1 | 93 |  | 93 |  | 93
Cotação |  |  | Lâmpada fluorescente 16 W tubular trifósforo temp cor 4000K a 5000K, IRC 85, 10.000h, baixo teor de mercúrio, ref. Philips, Osram, GE ou similar | pç | 4 | 6.9 |  | 27.6 |  | 27.6
Cotação |  |  | Reator eletrônico de alto fator de potência (FP>0,96) para duas lâmpadas fluorescentes de 16 W, DH máx 10%, 127 V, fixo à luminária por meio de fita dupla face | pç | 2 | 18.5 |  | 37 |  | 37
Cotação |  |  | Prensa-cabo para cabo PP 3x1,0 mm². Ref. Steck ou similar (1/4" a 3/8") | pç | 1 | 1.5 |  | 1.5 |  | 1.5
Cotação |  |  | Plugue macho 2P+T, 250 V, 10 A padrão NBR 14136 | pç | 1 | 3.57 |  | 3.57 |  | 3.57
Cotação |  |  | Plugue fêmea 2P+T, 250 V, 10 A padrão NBR 14136 | pç | 1 | 5.35 |  | 5.35 |  | 5.35
Cotação |  |  | Cabo de cobre isolado tipo PP 3x1,0 mm² | m | 2 | 2.08 |  | 4.16 |  | 4.16
SINAPI | 2436 |  | Eletricista | h | 1.5 | 11.84 |  |  | 17.76 | 17.76
SINAPI | 247 |  | Auxiliar de eletricista | h | 1.5 | 9.09 |  |  | 13.64 | 13.64
|  | 23.7.4 | Luminária de embutir com duas lâmpadas fluorescentes compactas de 23 W (montagem na horizontal) | pç |  |  | 4 | 61.76 | 20.93 | 82.69 | 247.04 | 83.72 | 330.76 | 90.86 | 421.62
Cotação |  |  | Luminária de embutir para duas lâmpadas compactas de reator integrado, com bocais E-27, em alumínio na cor branca, refletor anodizado, vidro temperado. Ref. Metal Técnica MF 008, Lumicenter Lumidec EF08-E2E27VJC, GoldLuz FCEL E27 EF08-E2E27VJC ou similar | pç | 1 | 33 |  | 33 |  | 33
Cotação |  |  | Lâmpada compacta de reator integrado branca de 23W / 127V branca (4000K ou superior) com selo Procel | pç | 2 | 11.55 |  | 23.1 |  | 23.1
Cotação |  |  | Prensa-cabo para cabo PP 3x1,0 mm². Ref. Steck ou similar (1/4" a 3/8") | pç | 1 | 1.5 |  | 1.5 |  | 1.5
Cotação |  |  | Cabo de cobre isolado tipo PP 3x1,0 mm² | m | 2 | 2.08 |  | 4.16 |  | 4.16
SINAPI | 2436 |  | Eletricista | h | 1 | 11.84 |  |  | 11.84 | 11.84
SINAPI | 247 |  | Auxiliar de eletricista | h | 1 | 9.09 |  |  | 9.09 | 9.09
|  | 23.7.5 | Luminária de embutir com uma lâmpada fluorescente compacta de 23 W (montagem na horizontal) | pç |  |  | 15 | 50.21 | 20.93 | 71.14 | 753.15 | 313.95 | 1067.1 | 293.13 | 1360.23
Cotação |  |  | Luminária de embutir para duas lâmpadas compactas de reator integrado, com bocais E-27, em alumínio na cor branca, refletor anodizado, vidro temperado. Ref. Metal Técnica MF 008, Lumicenter Lumidec EF08-E2E27VJC, GoldLuz FCEL E27 EF08-E2E27VJC ou similar | pç | 1 | 33 |  | 33 |  | 33
Cotação |  |  | Lâmpada compacta de reator integrado branca de 23W / 127V branca (4000K ou superior) com selo Procel | pç | 1 | 11.55 |  | 11.55 |  | 11.55
Cotação |  |  | Prensa-cabo para cabo PP 3x1,0 mm². Ref. Steck ou similar (1/4" a 3/8") | pç | 1 | 1.5 |  | 1.5 |  | 1.5
Cotação |  |  | Cabo de cobre isolado tipo PP 3x1,0 mm² | m | 2 | 2.08 |  | 4.16 |  | 4.16
SINAPI | 2436 |  | Eletricista | h | 1 | 11.84 |  |  | 11.84 | 11.84
SINAPI | 247 |  | Auxiliar de eletricista | h | 1 | 9.09 |  |  | 9.09 | 9.09
SINAPI | 73953/6 | 23.7.6 | Luminária tipo comercial (calha) com uma lâmpada fluorescente 32W, reator eletrônico de alto fator de potência (>=0,92), 127V, incluindo lâmpadas | pç |  |  | 14 | 35.9 | 20.93 | 56.83 | 502.6 | 293.02 | 795.62 | 218.56 | 1014.18
SINAPI | 73953/3 |  | Luminária tipo comercial (calha) para uma lâmpada fluorescente tubular de 32 W ref. Intral ou similar equivalente, incluindo soquetes, com uma lâmpadas fluorescente tubular trifósforo temp cor 4000K a 5000K, IRC 85, 10.000h, baixo teor de mercúrio, ref. Philips, Osram, GE ou similar e reator eletrônico de alto fator de potência (FP>0,96) para uma lâmpada fluorescente de 32 W, DH máx 10%, 127 V, fixo à luminária por meio de fita dupla face | pç | 1 | 30.24 |  | 30.24 |  | 30.24
Cotação |  |  | Prensa-cabo para cabo PP 3x1,0 mm². Ref. Steck ou similar (1/4" a 3/8") | pç | 1 | 1.5 |  | 1.5 |  | 1.5
Cotação |  |  | Cabo de cobre isolado tipo PP 3x1,0 mm² | m | 2 | 2.08 |  | 4.16 |  | 4.16
SINAPI | 2436 |  | Eletricista | h | 1 | 11.84 |  |  | 11.84 | 11.84
SINAPI | 247 |  | Auxiliar de eletricista | h | 1 | 9.09 |  |  | 9.09 | 9.09
|  | 23.7.7 | Sensor de presença, de embutir em parede para caixa 4x2", 127V, 60Hz, 600W com chave de três posições | pç |  |  | 1 | 33.9 | 10.47 | 44.37 | 33.9 | 10.47 | 44.37 | 12.19 | 56.56
Cotação |  |  | Sensor de presença de parede, de embutir em caixa 4x2", 127V, 60Hz, 600W, ângulo de abertura 120º x 115º (ou mais), chave de três posições (desligado, automático e ligado), jumper para temporização com opções, incluindo temporização de 10 minutos, com fusível de proteção, alcance médio de 5,0 metros, garantia do fabricante de 1 ano (ref. Sensor Light SLEI-03 ou similar equivalente). Se disponível, deverá ser desabilitada a função fotoelétrica. A temporização deverá ser ajustada para 10 minutos. | pç | 1 | 33.9 |  | 33.9 |  | 33.9
SINAPI | 2436 |  | Eletricista | h | 0.5 | 11.84 |  |  | 5.92 | 5.92
SINAPI | 247 |  | Auxiliar de eletricista | h | 0.5 | 9.09 |  |  | 4.55 | 4.55
|  | 23.8 | ILUMINAÇÃO EXTERNA E ACESSÓRIOS
|  | 23.8.1 | Luminária externa tipo tartaruga com lâmpada compacta de reator integrado de 23 W | pç |  |  | 16 | 43.66 | 16.74 | 60.4 | 698.56 | 267.84 | 966.4 | 265.47 | 1231.87
Cotação |  |  | Luminária externa tipo tartaruga em termoplástico com proteção UV, bocal E-27, para lâmpada fluorescente compacta de reator integrado até 25 W ref. Dital 235 ou similar equivalente | pç | 1 | 32.11 |  | 32.11 |  | 32.11
Cotação |  |  | Lâmpada compacta de reator integrado branca de 23W / 127V branca (4000K ou superior) com selo Procel | pç | 1 | 11.55 |  | 11.55 |  | 11.55
SINAPI | 2436 |  | Eletricista | h | 0.8 | 11.84 |  |  | 9.47 | 9.47
SINAPI | 247 |  | Auxiliar de eletricista | h | 0.8 | 9.09 |  |  | 7.27 | 7.27
|  | 23.8.2 | Luminária externa 1 (uma) pétala em poste de 5,0 metros com reator e lâmpada vapor metálico 250W incluindo fixação em base de concreto | pç |  |  | 8 | 736.08 | 166.36 | 902.44 | 5888.64 | 1330.88 | 7219.52 | 1983.2 | 9202.72
Cotação |  |  | Luminária externa 1 (uma) pétala fabricada em aço com pintura eletrostática, na cor preta, refletor em alumínio martelado anodizado, com difusor em vidro temperado transparente, facho luminoso assimétrico, soquete em porcelana E-40, com alojamento para instalação de reator, com poste de 5,0 a 6,0 metros, ref. Lumicenter Lumidec EX06-S1E40T5, Aladin PT 302/1-6000mm ou similar | pç | 1 | 592.9 |  | 592.9 |  | 592.9
Cotação |  |  | Lâmpada tubular vapor metálico 250W com baixo teor de mercúrio, ref. Osram, Philips ou similar | pç | 1 | 47.58 |  | 47.58 |  | 47.58
Cotação |  |  | Reator com ignitor e capacitor para lâmpada vapor metálico 250 W, 220 V, 60 Hz, alto fator de potência (>0,92) ref. Ilumatic ou similar | pç | 1 | 55.59 |  | 55.59 |  | 55.59
SINAPI | 79506/1 |  | Escavação manual de cavas para baldrame 1,5 a 3,00 m | m³ | 0.1 | 79.69 |  |  | 7.97 | 7.97
SINAPI | 73410 |  | Forma plana p/ fundação e baldrame em chapa resinada e=10 mm | m² | 1 | 38.79 |  | 16.29 | 22.5 | 38.79
SINAPI | 73406 |  | Concreto estrutural FCK=15MPA, virado em betoneira, na obra, inclusive aplicação e adensamento | m³ | 0.1 | 359.41 |  | 23.72 | 12.22 | 35.94
SINAPI | 2436 |  | Eletricista | h | 2 | 11.84 |  |  | 23.68 | 23.68
SINAPI | 247 |  | Auxiliar de eletricista | h | 11 | 9.09 |  |  | 99.99 | 99.99
|  | 23.8.3 | Refletor de uso externo com lâmpada fluorescente compacta de 45 W | pç |  |  | 3 | 103.82 | 41.25 | 145.07 | 311.46 | 123.75 | 435.21 | 119.55 | 554.76
Cotação |  |  | Refletor de uso externo em alumínio com difusor em vidro temperado, bocal E-27, para lâmpada fluorescente compacta de reator integrado até 46 W. Ref. Taschibra TA-250 ou similar equivalente | pç | 1 | 57 |  | 57 |  | 57
Cotação |  |  | Lâmpada compacta de reator integrado branca de 45W / 127V branca (4000K ou superior) com selo Procel | pç | 1 | 23.1 |  | 23.1 |  | 23.1
SINAPI | 73406 |  | Concreto estrutural FCK=15MPA, virado em betoneira, na obra, inclusive aplicação e adensamento (somente material) | m³ | 0.1 | 359.41 |  | 23.72 | 12.22 | 35.94
SINAPI | 6111 |  | Servente | h | 0.9 | 8.39 |  |  | 7.55 | 7.55
SINAPI | 4750 |  | Pedreiro | h | 0.4 | 11.84 |  |  | 4.74 | 4.74
SINAPI | 2436 |  | Eletricista | h | 0.8 | 11.84 |  |  | 9.47 | 9.47
SINAPI | 247 |  | Auxiliar de eletricista | h | 0.8 | 9.09 |  |  | 7.27 | 7.27
|  | 23.8.4 | Relé fotoelétrico intercambiável com base, 127 V, 1000 W, fixado em alvenaria | pç |  |  | 1 | 55.02 | 20.93 | 75.95 | 55.02 | 20.93 | 75.95 | 20.86 | 96.81
Cotação |  |  | Relé fotoelétrico intercambiável, uso externo, com base, 127 V, 1000 W | pç | 1 | 38.15 |  | 38.15 |  | 38.15
Cotação |  |  | Base para relé fotoelétrico | pç | 1 | 16.87 |  | 16.87 |  | 16.87
SINAPI | 2436 |  | Eletricista | h | 1 | 11.84 |  |  | 11.84 | 11.84
SINAPI | 247 |  | Auxiliar de eletricista | h | 1 | 9.09 |  |  | 9.09 | 9.09
|  | 23.9 | QUADROS ELÉTRICOS
|  | 23.9.1 | Quadro QDG | pç |  |  | 1 | 1884.12 | 225.28 | 2109.4 | 1884.12 | 225.28 | 2109.4 | 579.45 | 2688.85
SINAPI | 12045 |  | Quadro de sobrepor de dimensões sugeridas 480x1050x200 mm (LxAxP) com barramento trifásico segmentado, com saída superior para eletrocalha 200x50 mm. Fabricado em chapa de aço, pintura eletrostática a pó, tratamento anti-oxidante (fosfato de ferro), grau de proteção IP54, com porta-projetos no interior, subtampa com dobradiças, plaquetas idenficadoras internas e externas em acrílico, barramento de capacidade 200 A para fases, neutro e 100 A (mínimo) para terra. Conforme plano de face, o quadro deverá possuir espaço reserva para ampliações. Detalhes são mostrados no projeto (plano de face e diagrama unifilar) | pç | 1 | 535.6 |  | 535.6 |  | 535.6
SINAPI | 2374 |  | Disjuntor termomagnético tripolar 175 A em caixa moldada, corrente de interrupção mínima de 35 kA (em 220 V), tensão de isolamento de 690 V, ref. Cemar DRX 250B ou similar equivalente | pç | 1 | 355.53 |  | 355.53 |  | 355.53
Cotação |  |  | Supressor de surto 175 V, 40 kA, ou superior para proteção de fase, padrão DIN, com led indicador de estado | pç | 3 | 41.05 |  | 123.15 |  | 123.15
Cotação |  |  | Supressor de surto 175 V, 40 kA, ou superior para proteção de neutro, padrão DIN | pç | 1 | 41.05 |  | 41.05 |  | 41.05
SINAPI | 2389 |  | Disjuntor monopolar DIN 20A, 220V, Icc 5 kA, curva C | pç | 21 | 7.31 |  | 153.51 |  | 153.51
SINAPI | 2382 |  | Disjuntor bipolar DIN 20A, 220V, Icc 5 kA, curva C | pç | 1 | 43.94 |  | 43.94 |  | 43.94
SINAPI | 2382 |  | Disjuntor bipolar DIN 25A, 220V, Icc 5 kA, curva C | pç | 1 | 43.94 |  | 43.94 |  | 43.94
SINAPI | 2383 |  | Disjuntor bipolar DIN 40A, 220V, Icc 5 kA, curva C | pç | 2 | 44.26 |  | 88.52 |  | 88.52
Cotação |  |  | Disjuntor tripolar DIN 63A, 220V, Icc 5 kA, curva C | pç | 1 | 63.5 |  | 63.5 |  | 63.5
SINAPI | 2373 |  | Disjuntor tripolar DIN 100A, 220V, Icc 20 kA, curva C | pç | 1 | 73.04 |  | 73.04 |  | 73.04
Cotação |  |  | Dispositivo DR tetrapolar 63A (In 30mA) padrão DIN ref. Siemens, Schneider ou similar | pç | 1 | 141 |  | 141 |  | 141
Cotação |  |  | Contator tripolar para corrente AC-1 mínima de 22 A em 220 V, bobina AC 220 V, 60 Hz, ref. WEG CWM 32 ou similar equivalente | pç | 1 | 152.25 |  | 152.25 |  | 152.25
Cotação |  |  | Contator tripolar para corrente AC-1 mínima de 9 A em 220 V, bobina AC 220 V, 60 Hz, ref. WEG CWM 9 ou similar equivalente | pç | 1 | 69.09 |  | 69.09 |  | 69.09
SINAPI | 2436 |  | Eletricista industrial | h | 8 | 19.07 |  |  | 152.56 | 152.56
SINAPI | 247 |  | Auxiliar de eletricista | h | 8 | 9.09 |  |  | 72.72 | 72.72
|  | 23.9.2 | Quadro QDE | pç |  |  | 1 | 1077.55 | 225.28 | 1302.83 | 1077.55 | 225.28 | 1302.83 | 357.89 | 1660.72
SINAPI | 12040 |  | Quadro de sobrepor de dimensões sugeridas 450x600x200 mm (LxAxP) com barramento bifásico tipo pente de corrente nominal mínima 80A, com saída superior para eletrocalha 200x50 mm. Fabricado em chapa de aço, pintura eletrostática a pó, tratamento anti-oxidante (fosfato de ferro), grau de proteção IP54, com porta-projetos no interior, subtampa com dobradiças, plaquetas idenficadoras internas e externas em acrílico, com barramentos neutro e terra. Conforme plano de face, o quadro deverá possuir espaço reserva para ampliações. Detalhes são mostrados no projeto (plano de face e diagrama unifilar). Inclui instalação de no-break existente na Vara do Trabalho de Palmas atual. | pç | 1 | 190.17 |  | 190.17 |  | 190.17
Cotação |  |  | Disjuntor tripolar DIN 63A, 220V, Icc 5 kA, curva C | pç | 2 | 79.9 |  | 159.8 |  | 159.8
TCPO | 16141.8.3.9 |  | Disjuntor bipolar DIN 63A, 220V, Icc 5 kA, curva C | pç | 1 | 47.21 |  | 47.21 |  | 47.21
SINAPI | 2389 |  | Disjuntor monopolar DIN 20A, 220V, Icc 5 kA, curva C | pç | 7 | 7.31 |  | 51.17 |  | 51.17
Cotação |  |  | Chave comutadora rotativa de três posições, tetrapolar tensão de isolamento mínima de 690 V, corrente nominal mínima de 63 A em 220 V, para instalação em quadro, ref. ABB OT 63 ou similar equivalente | pç | 1 | 170 |  | 170 |  | 170
TCPO | 16120.8.15.24 |  | Cabo de cobre flexível seção 16,0 mm², isolamento à base de composto termoplástico poliolefínico não halogenado, isolação 0,6/1 kV, conforme NBR 13248 (ref. Conduspar Toxfree, Prysmiam Afumex Plus ou similar) - para interligação do QDE ao no-break. Deverão ser feitos um circuito trifásico de alimentação e dois circuitos completos de retorno (fase-neutro) | m | 80 | 5.74 |  | 459.2 |  | 459.2
SINAPI | 2436 |  | Eletricista industrial | h | 8 | 19.07 |  |  | 152.56 | 152.56
SINAPI | 247 |  | Auxiliar de eletricista | h | 8 | 9.09 |  |  | 72.72 | 72.72
|  | 23.9.3 | Quadro QDAC | pç |  |  | 1 | 1496.71 | 197.12 | 1693.83 | 1496.71 | 197.12 | 1693.83 | 465.3 | 2159.13
SINAPI | 12045 |  | Quadro de sobrepor de dimensões sugeridas 480x1000x200 mm (LxAxP) com barramento trifásico segmentado, com saída superior para eletrocalha 200x50 mm. Fabricado em chapa de aço, pintura eletrostática a pó, tratamento anti-oxidante (fosfato de ferro), grau de proteção IP54, com porta-projetos no interior, subtampa com dobradiças, plaquetas idenficadoras internas e externas em acrílico, barramento de capacidade 150 A para fases, neutro e 80 A (mínimo) para terra. Conforme plano de face, o quadro deverá possuir espaço reserva para ampliações. Detalhes são mostrados no projeto (plano de face e diagrama unifilar) | pç | 1 | 535.6 |  | 535.6 |  | 535.6
SINAPI | 2373 |  | Disjuntor tripolar DIN 100A, 220V, Icc 20 kA, curva C | pç | 1 | 73.04 |  | 73.04 |  | 73.04
Cotação |  |  | Disjuntor tripolar DIN 63A, 220V, Icc 5 kA, curva C | pç | 2 | 79.9 |  | 159.8 |  | 159.8
SINAPI | 2382 |  | Disjuntor bipolar DIN 20A, 220V, Icc 5 kA, curva C | pç | 4 | 43.94 |  | 175.76 |  | 175.76
SINAPI | 2382 |  | Disjuntor bipolar DIN 25A, 220V, Icc 5 kA, curva C | pç | 3 | 43.94 |  | 131.82 |  | 131.82
TCPO | 16141.8.4.8 |  | Disjuntor tripolar DIN 25A, 220V, Icc 5 kA, curva C | pç | 3 | 46.23 |  | 138.69 |  | 138.69
Cotação |  |  | Dispositivo DR tetrapolar 63A (In 30mA) padrão DIN ref. Siemens, Schneider ou similar | pç | 2 | 141 |  | 282 |  | 282
SINAPI | 2436 |  | Eletricista industrial | h | 7 | 19.07 |  |  | 133.49 | 133.49
SINAPI | 247 |  | Auxiliar de eletricista | h | 7 | 9.09 |  |  | 63.63 | 63.63
|  | 23.9.4 | Quadro QDARQ | pç |  |  | 1 | 339.4 | 84.48 | 423.88 | 339.4 | 84.48 | 423.88 | 116.44 | 540.32
TCPO | 16139.8.1.2 |  | Quadro de embutir fabricado em termoplástico, com capacidade mínima para 18 disjuntores DIN, com barramento pente bipolar de 80A, com tampa frontal transparente, com identificação dos circuitos. Conforme plano de face, o quadro deverá possuir espaço reserva para ampliações. Detalhes são mostrados no projeto (plano de face e diagrama unifilar) | pç | 1 | 131.38 |  | 131.38 |  | 131.38
SINAPI | 2383 |  | Disjuntor bipolar DIN 40A, 220V, Icc 5 kA, curva C | pç | 1 | 44.26 |  | 44.26 |  | 44.26
SINAPI | 2389 |  | Disjuntor monopolar DIN 20A, 220V, Icc 5 kA, curva C | pç | 2 | 7.31 |  | 14.62 |  | 14.62
TCPO | 16141.8.3.10 |  | Disjuntor bipolar DIN 32A, 220V, Icc 5 kA, curva C | pç | 1 | 47.21 |  | 47.21 |  | 47.21
Cotação |  |  | Dispositivo DR bipolar 40A (In 30mA) padrão DIN ref. Siemens ou similar | pç | 1 | 101.93 |  | 101.93 |  | 101.93
SINAPI | 2436 |  | Eletricista industrial | h | 3 | 19.07 |  |  | 57.21 | 57.21
SINAPI | 247 |  | Auxiliar de eletricista | h | 3 | 9.09 |  |  | 27.27 | 27.27
|  | 24 | INSTALAÇÕES LÓGICAS, CFTV, TELEFONIA E ALARME | [7 empty] | 17133.3 | 8575.08 | 25708.38 | 7062.0889 | 32770.4689
|  | 24.1 | INFRAESTRUTURA EXTERNA
TCPO | 02315.8.1.9 | 24.1.1 | ESCAVAÇÃO MANUAL de vala em solo de 1ª categoria (profundidade: até 2 m) para dutos subterrâneos | m³ |  |  | 7 |  | 33.56 | 33.56 | 0 | 234.92 | 234.92 | 64.5325 | 299.4525
|  |  | Servente | h | 4 | 8.39 |  |  | 33.56
TCPO | 02315.8.7.1 | 24.1.2 | REATERRO MANUAL de vala apiloado | m³ |  |  | 7 |  | 33.51 | 33.51 | 0 | 234.57 | 234.57 | 64.4364 | 299.0064
SINAPI | 4750 |  | Pedreiro | h | 0.35 | 11.84 |  |  | 4.144 | 4.144
SINAPI | 6111 |  | Servente | h | 3.5 | 8.39 |  |  | 29.365 | 29.365
|  | 24.1.3 | Duto corrugado em PEAD (polietileno de alta densidade), para proteção de cabos subterrâneos ø 1 1/2" (40 mm) | m |  |  | 6 | 5.13 | 10.47 | 15.6 | 30.78 | 62.82 | 93.6 | 25.71 | 119.31
TCPO | 16973.8.1.1 |  | Duto corrugado em PEAD (polietileno de alta densidade), para proteção de cabos subterrâneos ø 1 1/2" (40 mm) | m | 1 | 5.13 |  | 5.13 |  | 5.13
SINAPI | 2436 |  | Eletricista | h | 0.5 | 11.84 |  |  | 5.92 | 5.92
SINAPI | 247 |  | Auxiliar de eletricista | h | 0.5 | 9.09 |  |  | 4.55 | 4.55
|  | 24.1.4 | Duto corrugado em PEAD (polietileno de alta densidade), para proteção de cabos subterrâneos ø 3" (75 mm) | m |  |  | 62 | 14.5 | 16.74 | 31.24 | 899 | 1037.88 | 1936.88 | 532.06 | 2468.94
TCPO | 16973.8.1.3 |  | Duto corrugado em PEAD (polietileno de alta densidade), para proteção de cabos subterrâneos ø 3" (75 mm) | m | 1 | 14.5 |  | 14.5 |  | 14.5
SINAPI | 2436 |  | Eletricista | h | 0.8 | 11.84 |  |  | 9.47 | 9.47
SINAPI | 247 |  | Auxiliar de eletricista | h | 0.8 | 9.09 |  |  | 7.27 | 7.27
|  | 24.1.5 | Eletroduto de PVC rígido roscável,inclusive conexões ø 40 mm (1 1/4") | m |  |  | 15 | 4.84 | 9.42 | 14.26 | 72.6 | 141.3 | 213.9 | 58.76 | 272.66
TCPO | 16132.8.2.4 |  | Eletroduto de PVC rígido roscável Ø 40mm (1 1/4") | m | 1.1 | 4.4 |  | 4.84 |  | 4.84
SINAPI | 2436 |  | Eletricista | h | 0.45 | 11.84 |  |  | 5.33 | 5.33
SINAPI | 247 |  | Auxiliar de eletricista | h | 0.45 | 9.09 |  |  | 4.09 | 4.09
|  | 24.1.6 | Eletroduto de PVC rígido roscável,inclusive conexões ø 60 mm (2") | m |  |  | 40 | 8.04 | 9.42 | 17.46 | 321.6 | 376.8 | 698.4 | 191.85 | 890.25
TCPO | 16132.8.2.6 |  | Eletroduto de PVC rígido roscável Ø 60mm (2") | m | 1.1 | 7.31 |  | 8.04 |  | 8.04
SINAPI | 2436 |  | Eletricista | h | 0.45 | 11.84 |  |  | 5.33 | 5.33
SINAPI | 247 |  | Auxiliar de eletricista | h | 0.45 | 9.09 |  |  | 4.09 | 4.09
SINAPI | 83446 | 24.1.7 | Caixa de passagem 30X30X40 com tampa e dreno brita | pç |  | 118.66 | 2 | 61.7 | 56.96 | 118.66 | 123.4 | 113.92 | 237.32 | 65.19 | 302.51
SINAPI | 83447 | 24.1.8 | Caixa de passagem 40X40X50 com tampa e dreno brita | pç |  | 135.32 | 3 | 71.72 | 63.6 | 135.32 | 215.16 | 190.8 | 405.96 | 111.52 | 517.48
|  | 24.2 | INFRAESTRUTURA INTERNA
|  | 24.2.1 | Caixa de ligação estampada em chapa de aço, retangular, dimensões 4x2" | pç |  |  | 70 | 0.79 | 3.14 | 3.93 | 55.3 | 219.8 | 275.1 | 75.57 | 350.67
TCPO | 16136.8.3.1 |  | Caixa de ligação estampada em chapa de aço, retangular, dimensões 4x2" | pç | 1 | 0.79 |  | 0.79 |  | 0.79
SINAPI | 2436 |  | Eletricista | h | 0.15 | 11.84 |  |  | 1.78 | 1.78
SINAPI | 247 |  | Auxiliar de eletricista | h | 0.15 | 9.09 |  |  | 1.36 | 1.36
|  | 24.2.2 | Caixa de ligação estampada em chapa de aço, retangular, dimensões 4x4" | pç |  |  | 9 | 1.89 | 3.14 | 5.03 | 17.01 | 28.26 | 45.27 | 12.44 | 57.71
TCPO | 16136.8.3.2 |  | Caixa de ligação estampada em chapa de aço, retangular, dimensões 4x4" | pç | 1 | 1.89 |  | 1.89 |  | 1.89
SINAPI | 2436 |  | Eletricista | h | 0.15 | 11.84 |  |  | 1.78 | 1.78
SINAPI | 247 |  | Auxiliar de eletricista | h | 0.15 | 9.09 |  |  | 1.36 | 1.36
|  | 24.2.3 | Caixa de passagem plástica 4x2" para embutir em gesso acartonado (drywall) | pç |  |  | 14 | 2.61 | 3.14 | 5.75 | 36.54 | 43.96 | 80.5 | 22.11 | 102.61
Cotação |  |  | Caixa de passagem plástica 4x2" para embutir em gesso acartonado (drywall) | pç | 1 | 2.61 |  | 2.61 |  | 2.61
SINAPI | 2436 |  | Eletricista | h | 0.15 | 11.84 |  |  | 1.78 | 1.78
SINAPI | 247 |  | Auxiliar de eletricista | h | 0.15 | 9.09 |  |  | 1.36 | 1.36
|  | 24.2.4 | Caixa de passagem plástica 4x4" para embutir em gesso acartonado (drywall) | pç |  |  | 3 | 4.13 | 3.14 | 7.27 | 12.39 | 9.42 | 21.81 | 5.99 | 27.8
Cotação |  |  | Caixa de passagem plástica 4x4" para embutir em gesso acartonado (drywall) | pç | 1 | 4.13 |  | 4.13 |  | 4.13
SINAPI | 2436 |  | Eletricista | h | 0.15 | 11.84 |  |  | 1.78 | 1.78
SINAPI | 247 |  | Auxiliar de eletricista | h | 0.15 | 9.09 |  |  | 1.36 | 1.36
SINAPI | 72935 | 24.2.5 | Eletroduto de PVC flexível corrugado Ø 1" | m |  | 4.75 | 60 | 1.62 | 3.13 | 4.75 | 97.2 | 187.8 | 285 | 78.29 | 363.29
|  | 24.2.6 | Perfilado perfurado 38x38 mm | m |  |  | 24 | 15.17 | 8.38 | 23.55 | 364.08 | 201.12 | 565.2 | 155.26 | 720.46
TCPO | 16134.8.1.2 |  | Perfilado perfurado 38x38 mm, pré-zincado a fogo, incluindo parafusos, arruelas, fixações e emendas. | m | 1 | 15.17 |  | 15.17 |  | 15.17
SINAPI | 2436 |  | Eletricista | h | 0.4 | 11.84 |  |  | 4.74 | 4.74
SINAPI | 247 |  | Auxiliar de eletricista | h | 0.4 | 9.09 |  |  | 3.64 | 3.64
|  | 24.2.7 | Condulete de PVC rígido encaixe para eletroduto rígido Ø 32 mm (1") | pç |  |  | 17 | 6.54 | 6.28 | 12.82 | 111.18 | 106.76 | 217.94 | 59.87 | 277.81
TCPO | 16132.8.7.2 |  | Condulete de PVC rígido encaixe para eletroduto rígido Ø 32 mm (1") | pç | 1 | 6.21 |  | 6.21 |  | 6.21
TCPO | 16132.8.7.2 |  | Adaptador de PVC rígido de encaixe para eletroduto rígido (diâmetro da seção: 1 ") | pç | 1 | 0.33 |  | 0.33 |  | 0.33
SINAPI | 2436 |  | Eletricista | h | 0.3 | 11.84 |  |  | 3.55 | 3.55
SINAPI | 247 |  | Auxiliar de eletricista | h | 0.3 | 9.09 |  |  | 2.73 | 2.73
|  | 24.2.8 | Eletroduto de PVC rígido roscável,inclusive conexões ø 32 mm (1") | m |  |  | 85 | 3.48 | 6.28 | 9.76 | 295.8 | 533.8 | 829.6 | 227.89 | 1057.49
TCPO | 16132.8.2.3 |  | Eletroduto de PVC rígido roscável Ø32 mm (1") | m | 1.1 | 3.16 |  | 3.48 |  | 3.48
SINAPI | 2436 |  | Eletricista | h | 0.3 | 11.84 |  |  | 3.55 | 3.55
SINAPI | 247 |  | Auxiliar de eletricista | h | 0.3 | 9.09 |  |  | 2.73 | 2.73
|  | 24.2.9 | Placa (espelho) para caixa, 4x2 | m |  |  | 57 | 1.18 | 1.04 | 2.22 | 67.26 | 59.28 | 126.54 | 34.76 | 161.3
TCPO | 16143.8.5.2 |  | Placa (espelho) para caixa, 4x2 | m | 1 | 1.18 |  | 1.18 |  | 1.18
SINAPI | 2436 |  | Eletricista | h | 0.05 | 11.84 |  |  | 0.59 | 0.59
SINAPI | 247 |  | Auxiliar de eletricista | h | 0.05 | 9.09 |  |  | 0.45 | 0.45
|  | 24.2.10 | Placa (espelho) para caixa, 4x4 | m |  |  | 8 | 2.69 | 1.26 | 3.95 | 21.52 | 10.08 | 31.6 | 8.68 | 40.28
TCPO | 16143.8.5.3 |  | Placa (espelho) para caixa, 4x4 | m | 1 | 2.69 |  | 2.69 |  | 2.69
SINAPI | 2436 |  | Eletricista | h | 0.06 | 11.84 |  |  | 0.71 | 0.71
SINAPI | 247 |  | Auxiliar de eletricista | h | 0.06 | 9.09 |  |  | 0.55 | 0.55
SINAPI | 83371 | 24.2.11 | Caixa de telefone em chapa de aço padrão telebrás, de embutir dimensões internas 200 x 200 x 120 mm | pç |  | 68.83 | 1 | 34.42 | 34.41 | 68.83 | 34.42 | 34.41 | 68.83 | 18.91 | 87.74
|  | 24.2.12 | Caixa de telefone em chapa de aço padrão telebrás, de sobrepor, dimensões internas 400 x 400 x 150 mm | m |  |  | 1 | 95.79 | 28.46 | 124.25 | 95.79 | 28.46 | 124.25 | 34.13 | 158.38
TCPO | 16136.8.4.3 |  | Caixa de telefone em chapa de aço padrão telebrás, de sobrepor, dimensões internas 400 x 400 x 150 mm | m | 1 | 95.79 |  | 95.79 |  | 95.79
SINAPI | 2436 |  | Eletricista | h | 1.36 | 11.84 |  |  | 16.1 | 16.1
SINAPI | 247 |  | Auxiliar de eletricista | h | 1.36 | 9.09 |  |  | 12.36 | 12.36
|  | 24.3 | CABEAMENTO LÓGICO, DE ALARME E DE SONORIZAÇÃO
|  | 24.3.1 | Cabo de lógica 4 pares Cat. 6 UTP na cor cinza ou azul | m |  |  | 1837 | 2.67 | 1.26 | 3.93 | 4904.79 | 2314.62 | 7219.41 | 1983.17 | 9202.58
Cotação |  |  | Cabo de lógica 4 pares Cat. 6 UTP - norma ANSI/TIA/EIA-568-B.2-1 instalado com mão de obra qualificada, sem estrangulamento do cabo, sem torção, sem deformação, fixado com velcro, sem descobrimento acima de 13mm da capa. Ref. Furukawa linha profissional ou similar. | m | 1.02 | 2.62 |  | 2.67 |  | 2.67
SINAPI | 2436 |  | Eletricista Industrial | h | 0.06 | 11.84 |  |  | 0.71 | 0.71
SINAPI | 247 |  | Auxiliar de eletricista | h | 0.06 | 9.09 |  |  | 0.55 | 0.55
SINAPI | 73768/10 | 24.3.2 | CABO CCI 50-2 PARES PARA SISTEMA DE ALARME | m |  | 1.78 | 710 | 1.35 | 0.43 | 1.78 | 958.5 | 305.3 | 1263.8 | 347.17 | 1610.97
|  | 24.3.3 | Cabo coaxial com alimentação para CFTV | m |  |  | 550 | 0.82 | 1.26 | 2.08 | 451 | 693 | 1144 | 314.26 | 1458.26
Cotação |  |  | Cabo coaxial RG 59 com 95 % de malha, com cabo de alimentação tripolar para CFTV | m | 1.02 | 0.8 |  | 0.82 |  | 0.82
SINAPI | 2436 |  | Eletricista | h | 0.06 | 11.84 |  |  | 0.71 | 0.71
SINAPI | 247 |  | Auxiliar de eletricista | h | 0.06 | 9.09 |  |  | 0.55 | 0.55
|  | 24.3.4 | Cabo múltiplo de cobre flexível 2x1,0 mm², PP 450/750V | m |  |  | 40 | 1.6 | 1.26 | 2.86 | 64 | 50.4 | 114.4 | 31.43 | 145.83
Cotação |  |  | Cabo múltiplo de cobre flexível 2x1,0 mm², isolamentos internos 450/750V em PVC antichama 70ºC, capa externa PVC 60ºC, conforme NBR 13249. Ref. Conduspar PP 450/750V, Prysmian Cordplast ou similar | m | 1.02 | 1.55 |  | 1.58 |  | 1.58
SINAPI | 21127 |  | Fita isolante adesiva antichama em rolos 19mm x 5m | m | 0.01 | 1.63 |  | 0.02 |  | 0.02
SINAPI | 2436 |  | Eletricista | h | 0.06 | 11.84 |  |  | 0.71 | 0.71
SINAPI | 247 |  | Auxiliar de eletricista | h | 0.06 | 9.09 |  |  | 0.55 | 0.55
|  | 24.4 | TOMADAS LÓGICAS E TELEFÔNICAS
|  | 24.4.1 | Tomada RJ-45 CATEGORIA 6 (referência Furukawa ou equivalente) | pç |  |  | 59 | 16.3 | 3.38 | 19.68 | 961.7 | 199.42 | 1161.12 | 318.96 | 1480.08
Cotação |  |  | Tomada RJ-45 CATEGORIA 6 (referência Furukawa ou equivalente) |  | 1 | 16.3 |  | 16.3 |  | 16.3
SINAPI | 2436 |  | Eletricista Industrial | h | 0.12 | 19.07 |  |  | 2.29 | 2.29
SINAPI | 247 |  | Auxiliar de eletricista | h | 0.12 | 9.09 |  |  | 1.09 | 1.09
|  | 24.4.2 | Placa 4x2" com suporte para 1 módulo RJ45 na cor branca (ref. Pial Legrand Pialplus, Siemens, Alumbra ou similar) | pç |  |  | 5 | 2.71 | 0.91 | 3.62 | 13.55 | 4.55 | 18.1 | 4.97 | 23.07
Cotação |  |  | Placa 4x2" com suporte para 1 módulo RJ45 |  | 1 | 2.71 |  | 2.71 |  | 2.71
SINAPI | 247 |  | Auxiliar de eletricista | h | 0.1 | 9.09 |  |  | 0.91 | 0.91
|  | 24.4.3 | Placa 4x2" com suporte para 2 módulos RJ45 na cor branca (ref. Pial Legrand Pialplus, Siemens, Alumbra ou similar) | pç |  |  | 8 | 2.71 | 0.91 | 3.62 | 21.68 | 7.28 | 28.96 | 7.96 | 36.92
Cotação |  |  | Placa 4x2" com suporte para 2 módulos RJ45 | pç | 1 | 2.71 |  | 2.71 |  | 2.71
SINAPI | 247 |  | Auxiliar de eletricista | h | 0.1 | 9.09 |  |  | 0.91 | 0.91
|  | 24.4.4 | Espelho para 2 módulos RJ45 para instalação em condulete | pç |  |  | 10 | 2.71 | 0.91 | 3.62 | 27.1 | 9.1 | 36.2 | 9.94 | 46.14
Cotação |  |  | Espelho para 2 módulos RJ45 para instalação em condulete | pç | 1 | 2.71 |  | 2.71 |  | 2.71
SINAPI | 247 |  | Auxiliar de eletricista | h | 0.1 | 9.09 |  |  | 0.91 | 0.91
|  | 24.4.5 | Porta equipamentos slim para coluna ou totem técnico, com espaço para três blocos, na cor branca, tipo sobrepor. | pç |  |  | 7 | 7.13 | 0.91 | 8.04 | 49.91 | 6.37 | 56.28 | 15.46 | 71.74
Cotação |  |  | Porta equipamentos slim para coluna ou totem técnico para 3 RJ 45 REF: DT-76842.00 ou similar compatível |  | 1 | 7.13 |  | 7.13 |  | 7.13
SINAPI | 247 |  | Auxiliar de eletricista | h | 0.1 | 9.09 |  |  | 0.91 | 0.91
|  | 24.4.6 | Bloco cego para porta equipamentos em coluna ou totem na cor branca | pç |  |  | 3 | 1.7 | 0.91 | 2.61 | 5.1 | 2.73 | 7.83 | 2.1509 | 9.9809
Cotação |  |  | Bloco cego para porta equipamentos em coluna ou totem na cor branca, ref. Dutotec DT 99430.00 ou similar | pç | 1 | 1.7 |  | 1.7 |  | 1.7
SINAPI | 247 |  | Auxiliar de eletricista | h | 0.1 | 9.09 |  |  | 0.91 | 0.91
|  | 24.4.7 | Bloco para Keystone para instalação em porta equipamento slim, na cor branca | pç |  |  | 18 | 1.01 | 0.45 | 1.46 | 18.18 | 8.1 | 26.28 | 7.2191 | 33.4991
Cotação |  |  | Bloco para Keystone para instalação em porta equipamento slim, na cor branca, ref. Dutotec DT 99530.00 ou similar compatível |  | 1 | 1.01 |  | 1.01 |  | 1.01
SINAPI | 247 |  | Auxiliar de eletricista | h | 0.05 | 9.09 |  |  | 0.45 | 0.45
SINAPI | 72337 | 24.4.8 | Tomada para telefone de 4 polos padrão Telebrás | pç |  | 15.55 | 3 | 10.26 | 5.29 | 15.55 | 30.78 | 15.87 | 46.65 | 12.81 | 59.46
|  | 24.5 | ACESSÓRIOS DE SONORIZAÇÃO
|  | 24.5.1 | Caixa de som tipo arandela de embutir 6" | pç |  |  | 2 | 68.9 | 13.61 | 82.51 | 137.8 | 27.22 | 165.02 | 45.33 | 210.35
Cotação |  |  | Caixa de som tipo arandela de embutir, potência 25W RMS, impedância 8Ω, redonda 6", com tela de proteção, moldura em plástico injetado branco. Ref. Frahm, Selenium ou similar | pç | 1 | 68.9 |  | 68.9 |  | 68.9
SINAPI | 2436 |  | Eletricista | h | 0.65 | 11.84 |  |  | 7.7 | 7.7
SINAPI | 247 |  | Auxiliar de eletricista | h | 0.65 | 9.09 |  |  | 5.91 | 5.91
|  | 24.5.2 | Par de conectores macho-fêmea P10 mono para sonorização | cj |  |  | 4 | 8 | 5.92 | 13.92 | 32 | 23.68 | 55.68 | 15.3 | 70.98
Cotação |  |  | Par de conectores macho-fêmea P10 mono para sonorização, incluindo conexão em cabo PP com solda (estanho). Inclui uma adaptação em totem para instalação de conector fêmea | cj | 1 | 8 |  | 8 |  | 8
SINAPI | 2436 |  | Eletricista | h | 0.5 | 11.84 |  |  | 5.92 | 5.92
|  | 24.6 | QUADROS, RACK E ACESSÓRIOS
|  | 24.6.1 | Rack fechado padrão 19" altura 32U, profundidade 770 mm, em chapa de aço, laterais e fundo removíveis, teto preparado para unidade de ventilação, porta frontal em aço e em acrílico cristal ou vidro e fechadura provida de trinco e chave, com equipamentos e acessórios, conforme projeto. | pç |  |  | 1 | 4492.59 | 225.28 | 4717.87 | 4492.59 | 225.28 | 4717.87 | 1296 | 6013.87
Cotação |  |  | Rack fechado padrão 19" altura 32U, profundidade 770 mm | pç | 1 | 1216 |  | 1216 |  | 1216
Cotação |  |  | Régua de tomadas com 8 posições NBR 14136 10 A | pç | 1 | 59 |  | 59 |  | 59
Cotação |  |  | Patch-pannel 24 portas RJ-45, padrão 19", cat-6 T568A/B para rack 19" referência Furukawa ou similar. | pç | 3 | 567.13 |  | 1701.39 |  | 1701.39
Cotação |  |  | Guia de cabos Horizontal 1U, tipo aberto | pç | 3 | 15 |  | 45 |  | 45
Cotação |  |  | Bandeja fixação frontal para rack 19", 1U | pç | 1 | 52.25 |  | 52.25 |  | 52.25
Cotação |  |  | Patch cord categoria 6 - azul - 1,5m (lógica) - Furukawa ou similar, certificado | pç | 59 | 24.05 |  | 1418.95 |  | 1418.95
SINAPI | 2439 |  | Eletricista industrial | h | 8 | 19.07 |  |  | 152.56 | 152.56
SINAPI | 247 |  | Auxiliar de eletricista | h | 8 | 9.09 |  |  | 72.72 | 72.72
Cotação |  | 24.6.2 | Patch cord categoria 6 - azul - 3,0m (lógica) - Furukawa ou similar, certificado (para postos de trabalho) | pç |  | 25.41 | 39 | 25.41 |  | 25.41 | 990.99 | 0 | 990.99 | 272.22 | 1263.21
Cotação |  | 24.6.3 | Patch cord categoria 6 - azul - 10,0m (lógica) - Furukawa ou similar, certificado (para postos de trabalho no padrão genérico) | pç |  | 55.13 | 20 | 55.13 |  | 55.13 | 1102.6 | 0 | 1102.6 | 302.88 | 1405.48
|  | 24.7 | CERTIFICAÇÃO DA REDE LÓGICA
Cotação |  | 24.7.1 | Serviço de certificação de ponto Cat-6 com emissão de relatório | pt |  |  | 59 |  | 14 | 14 | 0 | 826 | 826 | 226.9 | 1052.9
|  | 25 | SISTEMA DE PROTEÇÃO CONTRA DESCARGAS ATMOSFÉRICAS (SPDA) | [7 empty] | 5058.21 | 4501.83 | 9560.04 | 2626.146 | 12186.186
|  | 25.1 | ATERRAMENTO
TCPO | 02315.8.1.9 | 25.1.1 | ESCAVAÇÃO MANUAL de vala em solo de 1ª categoria (profundidade: até 2 m) para instalação de cabo de cobre - SPDA | m³ |  |  | 22.5 |  | 33.56 | 33.56 | 0 | 755.1 | 755.1 | 207.426 | 962.526
|  |  | Servente | h | 4 | 8.39 |  |  | 33.56
TCPO | 02315.8.7.2 | 25.1.2 | REATERRO MANUAL de vala apiloado | m³ |  |  | 22.5 |  | 3.78 | 3.78 | 0 | 85.05 | 85.05 | 23.36 | 108.41
|  |  | Servente | h | 0.45 | 8.39 |  |  | 3.7755
|  | 25.1.3 | Caixa de inspeção de aterramento de PVC Ø300mm / altura 300mm (ref. Termotécnica TEL-552 ou similar) com tampa reforçada em ferro fundido diâmetro Ø300 mm com escotilha (ref. Termotécnica TEL-536 ou similar) | pç |  |  | 10 | 60.24 | 20.93 | 81.17 | 602.4 | 209.3 | 811.7 | 222.97 | 1034.67
Cotação |  |  | Caixa de inspeção de aterramento de PVC Ø300mm / altura 300mm | pç | 1 | 17.57 |  | 17.57 |  | 17.57
Cotação |  |  | Tampa reforçada em ferro fundido diâmetro Ø300 mm com escotilha | pç | 1 | 42.67 |  | 42.67 |  | 42.67
SINAPI | 2436 |  | Eletricista | h | 1 | 11.84 |  |  | 11.84 | 11.84
SINAPI | 247 |  | Auxiliar de eletricista | h | 1 | 9.09 |  |  | 9.09 | 9.09
SINAPI | 72254 | 25.1.4 | Cabo de cobre nu 50mm² (anel de aterramento e equipotencialização do QDG) | m |  | 21.24 | 170 | 14.66 | 6.58 | 21.24 | 2492.2 | 1118.6 | 3610.8 | 991.89 | 4602.69
|  | 25.1.5 | Grampo estanhado para conexão 2 cabos x haste (5/8" a 3/4") - ref. Montal 434, Termotécnica 581 ou equivalente | pç |  |  | 9 | 12.11 | 4.19 | 16.3 | 108.99 | 37.71 | 146.7 | 40.3 | 187
Cotação |  |  | Grampo estanhado para conexão 2 cabos x haste (5/8" a 3/4") | pç | 1 | 12.11 |  | 12.11 |  | 12.11
SINAPI | 2436 |  | Eletricista | h | 0.2 | 11.84 |  |  | 2.37 | 2.37
SINAPI | 247 |  | Auxiliar de eletricista | h | 0.2 | 9.09 |  |  | 1.82 | 1.82
SINAPI | 68069 | 25.1.6 | Haste de aterramento 5/8" x 3 m | pç |  | 40.46 | 10 | 31.96 | 8.5 | 40.46 | 319.6 | 85 | 404.6 | 111.14 | 515.74
|  | 25.2 | CAPTAÇÃO E DESCIDAS
|  | 25.2.1 | Barra chata de alumínio 7/8" x 1/8" perfurada ref. Montal 224, Termotécnica 771 ou equivalente. | m |  |  | 250 | 4.19 | 6.49 | 10.68 | 1047.5 | 1622.5 | 2670 | 733.45 | 3403.45
Cotação |  |  | Barra chata de alumínio 7/8" x 1/8" perfurada | m | 1 | 4.19 |  | 4.19 |  | 4.19
SINAPI | 2436 |  | Eletricista | h | 0.31 | 11.84 |  |  | 3.67 | 3.67
SINAPI | 247 |  | Auxiliar de eletricista | h | 0.31 | 9.09 |  |  | 2.82 | 2.82
|  | 25.2.2 | Bisnaga poliuretano 300 g | pç |  |  | 1 | 19.41 | 9.09 | 28.5 | 19.41 | 9.09 | 28.5 | 7.83 | 36.33
Cotação |  |  | Bisnaga poliuretano 300 g | pç | 1 | 19.41 |  | 19.41 |  | 19.41
SINAPI | 247 |  | Auxiliar de eletricista | h | 1 | 9.09 |  |  | 9.09 | 9.09
|  | 25.2.3 | Curva horizontal para barra chata de alumínio 7/8" x 1/8" ref. Montal 227 ou equivalente | pç |  |  | 18 | 2.36 | 4.19 | 6.55 | 42.48 | 75.42 | 117.9 | 32.39 | 150.29
Cotação |  |  | Curva horizontal para barra chata de alumínio 7/8" x 1/8" | pç | 1 | 2.36 |  | 2.36 |  | 2.36
SINAPI | 2436 |  | Eletricista | h | 0.2 | 11.84 |  |  | 2.37 | 2.37
SINAPI | 247 |  | Auxiliar de eletricista | h | 0.2 | 9.09 |  |  | 1.82 | 1.82
|  | 25.2.4 | Curva vertical para barra chata de alumínio 7/8" x 1/8" ref. Montal 229, Termotécnica 778 ou equivalente | pç |  |  | 11 | 2 | 4.19 | 6.19 | 22 | 46.09 | 68.09 | 18.7 | 86.79
Cotação |  |  | Curva vertical para barra chata de alumínio 7/8" x 1/8" | pç | 1 | 2 |  | 2 |  | 2
SINAPI | 2436 |  | Eletricista | h | 0.2 | 11.84 |  |  | 2.37 | 2.37
SINAPI | 247 |  | Auxiliar de eletricista | h | 0.2 | 9.09 |  |  | 1.82 | 1.82
|  | 25.2.5 | Parafuso inox 1/4" x 7/8" com porca inox 1/4" | pç |  |  | 120 | 0.17 | 0.45 | 0.62 | 20.4 | 54 | 74.4 | 20.44 | 94.84
Cotação |  |  | Parafuso inox 1/4" x 7/8" com porca inox 1/4" | pç | 1 | 0.17 |  | 0.17 |  | 0.17
SINAPI | 247 |  | Auxiliar de eletricista | h | 0.05 | 9.09 |  |  | 0.45 | 0.45
|  | 25.2.6 | Parafuso inox philips 4,2 x 32 mm e bucha S6 | pç |  |  | 400 | 0.14 | 0.45 | 0.59 | 56 | 180 | 236 | 64.83 | 300.83
Cotação |  |  | Parafuso inox philips 4,2 x 32 mm e bucha S6 | pç | 1 | 0.14 |  | 0.14 |  | 0.14
SINAPI | 247 |  | Auxiliar de eletricista | h | 0.05 | 9.09 |  |  | 0.45 | 0.45
|  | 25.2.7 | Terminal de compressão de cobre 16 mm² | pç |  |  | 4 | 0.84 | 4.19 | 5.03 | 3.36 | 16.76 | 20.12 | 5.53 | 25.65
Cotação |  |  | Terminal de compressão de cobre 16 mm² | pç | 1 | 0.84 |  | 0.84 |  | 0.84
SINAPI | 2436 |  | Eletricista | h | 0.2 | 11.84 |  |  | 2.37 | 2.37
SINAPI | 247 |  | Auxiliar de eletricista | h | 0.2 | 9.09 |  |  | 1.82 | 1.82
|  | 25.2.8 | Terminal de compressão de cobre 50 mm² | pç |  |  | 2 | 2.17 | 4.19 | 6.36 | 4.34 | 8.38 | 12.72 | 3.49 | 16.21
Cotação |  |  | Terminal de compressão de cobre 50 mm² | pç | 1 | 2.17 |  | 2.17 |  | 2.17
SINAPI | 2436 |  | Eletricista | h | 0.2 | 11.84 |  |  | 2.37 | 2.37
SINAPI | 247 |  | Auxiliar de eletricista | h | 0.2 | 9.09 |  |  | 1.82 | 1.82
|  | 25.2.9 | Terminal de compressão estanhado para cabo 50 mm² ref. Montal 465, Termotécnica ou equivalente | pç |  |  | 12 | 2.17 | 4.19 | 6.36 | 26.04 | 50.28 | 76.32 | 20.97 | 97.29
Cotação |  |  | Terminal de compressão estanhado para cabo 50 mm² | pç | 1 | 2.17 |  | 2.17 |  | 2.17
SINAPI | 2436 |  | Eletricista | h | 0.2 | 11.84 |  |  | 2.37 | 2.37
SINAPI | 247 |  | Auxiliar de eletricista | h | 0.2 | 9.09 |  |  | 1.82 | 1.82
|  | 25.2.10 | Eletroduto de PVC rígido roscável,inclusive conexões ø 32 mm (1") - para interligação do BEP à eletrocalha | m |  |  | 3 | 3.48 | 6.28 | 9.76 | 10.44 | 18.84 | 29.28 | 8.04 | 37.32
TCPO | 16132.8.2.3 |  | Eletroduto de PVC rígido roscável Ø32 mm (1") | m | 1.1 | 3.16 |  | 3.48 |  | 3.48
SINAPI | 2436 |  | Eletricista | h | 0.3 | 11.84 |  |  | 3.55 | 3.55
SINAPI | 247 |  | Auxiliar de eletricista | h | 0.3 | 9.09 |  |  | 2.73 | 2.73
|  | 25.3 | EQUIPOTENCIALIZAÇÃO
|  | 25.3.1 | Caixa de equalização de aterramento 20 x 20 cm com barramento para 11 terminais ref. Montal 731, Termotécnica 901 ou equivalente | pç |  |  | 1 | 130.58 | 52.33 | 182.91 | 130.58 | 52.33 | 182.91 | 50.25 | 233.16
Cotação |  |  | Caixa de equalização de aterramento 20 x 20 cm com barramento para 11 terminais | pç | 1 | 130.58 |  | 130.58 |  | 130.58
SINAPI | 2436 |  | Eletricista | h | 2.5 | 11.84 |  |  | 29.6 | 29.6
SINAPI | 247 |  | Auxiliar de eletricista | h | 2.5 | 9.09 |  |  | 22.73 | 22.73
SINAPI | 72251 | 25.3.2 | Cabo de cobre nu 16mm² (equipotencialização DG e rack de telecomunicações | m |  | 7.67 | 25 | 4.91 | 2.76 | 7.67 | 122.75 | 69 | 191.75 | 52.67 | 244.42
|  | 25.3.3 | Grampo de bronze para dois cabos de cobre (16 a 70 mm²) | pç |  |  | 2 | 14.86 | 4.19 | 19.05 | 29.72 | 8.38 | 38.1 | 10.47 | 48.57
Cotação |  |  | Grampo de bronze para dois cabos de cobre (16 a 70 mm²) ref. Termotécnica 6924 ou equivalente | pç | 1.1 | 13.51 |  | 14.86 |  | 14.86
SINAPI | 2436 |  | Eletricista | h | 0.2 | 11.84 |  |  | 2.37 | 2.37
SINAPI | 247 |  | Auxiliar de eletricista | h | 0.2 | 9.09 |  |  | 1.82 | 1.82
TOTAL | [10 empty] | 82084.81 | 49714.84 | 131799.65 | 36205.3898 | 168005.0398
ESTATÍSTICA INSUMOS
Cotação | 96 | 22.59%
SINAPI | 291 | 68.47%
TCPO | 38 | 8.941%
TOTAL | 425 | 100%

## CRONOGRAMA
CRONOGRAMA FÍSICO FINANCEIRO CONSTRUÇÃO DA VARA DO TRABALHO DE PALMAS
| ENDEREÇO: |  | RUA CAPITÃO PAULO DE ARAÚJO, 563 | [8 empty] | BDI: | 27.47%
| LOCAL: |  | PALMAS/PR | [8 empty] | BDI EQUIPAMENTOS: | 16.8%
| ÁREA(m²): |  | 507.11 | [8 empty] | DATA: | 2014-02-01
|  | MÊS 01 |  | MÊS 02 |  | MÊS 03 |  | MÊS 04 |  | MÊS 05 |  | MÊS 06 |  | MÊS 07 |  | MÊS 08 |  | MÊS 09 |  | MÊS 10 |  | MÊS 11 |  | MÊS 12
|  | % | Valor (R$) | % | Valor (R$) | % | Valor (R$) | % | Valor (R$) | % | Valor (R$) | % | Valor (R$) | % | Valor (R$) | % | Valor (R$) | % | Valor (R$) | % | Valor (R$) | % | Valor (R$) | % | Valor (R$) | VALOR TOTAL (R$) | % TOTAL
1 | ADMINISTRAÇÃO DE OBRA E SERVIÇOS INICIAIS | [24 empty] | 233478.06
| ENGENHEIRO OU ARQUITETO DE OBRA- meio período | 8.333% | 12465.8525 | 8.333% | 12465.8525 | 8.333% | 12465.8525 | 8.333% | 12465.8525 | 8.333% | 12465.8525 | 8.333% | 12465.8525 | 8.333% | 12465.8525 | 8.333% | 12465.8525 | 8.333% | 12465.8525 | 8.333% | 12465.8525 | 8.333% | 12465.8525 | 8.333% | 12465.8525 | 149590.23 | 100%
| MESTRE DE OBRAS | 8.333% | 6945.7892 | 8.333% | 6945.7892 | 8.333% | 6945.7892 | 8.333% | 6945.7892 | 8.333% | 6945.7892 | 8.333% | 6945.7892 | 8.333% | 6945.7892 | 8.333% | 6945.7892 | 8.333% | 6945.7892 | 8.333% | 6945.7892 | 8.333% | 6945.7892 | 8.333% | 6945.7892 | 83349.47 | 100%
| PLACA DE OBRA EM CHAPA DE ACO GALVANIZADO | 100% | 538.36 | [22 empty] | 538.36 | 100%
2 | INSTALAÇÃO DO CANTEIRO DE OBRAS | [24 empty] | 28719.09
| CAÇAMBA PARA ENTULHO COMUM | 0% | 0 | 0% | 0 | 10% | 382.41 | 10% | 382.41 | 10% | 382.41 | 10% | 382.41 | 10% | 382.41 | 10% | 382.41 | 10% | 382.41 | 10% | 382.41 | 10% | 382.41 | 10% | 382.41 | 3824.1 | 100%
| INSTALAÇÕES PROVISÓRIAS | 100% | 22192.98 | [22 empty] | 22192.98 | 100%
| LOCAÇÃO DA OBRA, EXECUÇÃO DE GABARITO |  |  | 100% | 2702.01 | [20 empty] | 2702.01 | 100%
3 | MOVIMENTO DE TERRA | [24 empty] | 11234.69
| DESMATAMENTO E LIMPEZA MECANIZADA DE TERRENO COM REMOCAO DE CAMADA VEGETAL, UTILIZANDO MOTONIVELADORA | 100% | 1287.41 | [22 empty] | 1287.41 | 100%
| ESCAVACAO MANUAL DE VALA EM MATERIAL DE 1A CATEGORIA ATE 1,5M EXCLUINDO ESGOTAMENTO / ESCORAMENTO |  |  | 100% | 1376.87 | [20 empty] | 1376.87 | 100%
| ESCAVACAO MECANICA DE MATERIAL 1A. CATEGORIA, PROVENIENTE DE CORTE DE SUBLEITO (C/TRATOR ESTEIRAS 160HP) | 100% | 2764.39 | [22 empty] | 2764.39 | 100%
| ATERRO MECANIZADO COM REAPROVEITAMENTO DE SOLO | 100% | 1774.98 | [22 empty] | 1774.98 | 100%
| REATERRO APILOADO (MANUAL) DE VALAS, COM MATERIAL REAPROVEITADO, EM CAMADAS DE ATÉ 20 CM. |  |  |  |  | 100% | 260.48 | [18 empty] | 260.48 | 100%
| CARGA E TRASPORTE DE MATERIAL ESCAVADO | 100% | 3770.56 | [22 empty] | 3770.56 | 100%
4 | INFRA-ESTRUTURA | [24 empty] | 62709.32
| ESTACAS |  |  | 100% | 26902.54 | [20 empty] | 26902.54 | 100%
| BLOCOS |  |  | 100% | 12559.61 | [20 empty] | 12559.61 | 100%
| BALDRAMES |  |  |  |  | 100% | 23247.17 | [18 empty] | 23247.17 | 100%
5 | SUPRA-ESTRUTURA | [24 empty] | 106020.27
| PILARES | [6 empty] | 100% | 17668.27 | [16 empty] | 17668.27 | 100%
| VIGAS | [6 empty] | 100% | 29687.47 | [16 empty] | 29687.47 | 100%
| LAJES | [8 empty] | 100% | 36616.6 | [14 empty] | 36616.6 | 100%
| PILARES E VIGAS CAIXA DÁGUA E FECHAMENTO DO TELHADO | [8 empty] | 100% | 15248.66 | [14 empty] | 15248.66 | 100%
| VERGAS | [10 empty] | 100% | 6799.27 | [12 empty] | 6799.27 | 100%
6 | PAREDES E PAINÉIS | [24 empty] | 77183.48
| ALVENARIAS | [10 empty] | 100% | 46211.57 | [12 empty] | 46211.57 | 100%
| DIVISÓRIAS EM GESSO ACARTONADO | [12 empty] | 100% | 30971.91 | [10 empty] | 30971.91 | 100%
7 | ESQUADRIAS | [24 empty] | 65118.43
| ESQUADRIAS DE MADEIRA | [14 empty] | 100% | 13042.81 | [8 empty] | 13042.81 | 100%
| ESQUADRIAS DE VIDRO | [16 empty] | 100% | 5263.34 | [6 empty] | 5263.34 | 100%
| ESQUADRIAS DE ALUMINIO | [16 empty] | 100% | 33756.43 | [6 empty] | 33756.43 | 100%
| VIDROS | [16 empty] | 100% | 13055.85 | [6 empty] | 13055.85 | 100%
8 | COBERTURA | [24 empty] | 117911.73
| ESTRUTURA METÁLICA | [10 empty] | 100% | 37349.76 | [12 empty] | 37349.76 | 100%
| TELHAMENTO | [10 empty] | 100% | 61564.38 | [12 empty] | 61564.38 | 100%
| CALHAS, RUFOS E CAPEAMENTO | [12 empty] | 100% | 18997.59 | [10 empty] | 18997.59 | 100%
9 | IMPERMEABILIZAÇÃO | [24 empty] | 11924.98
| IMPERMEABILIZAÇÃO DE BALDRAME |  |  |  |  | 100% | 2399.86 | [18 empty] | 2399.86 | 100%
| PISO COM LONA PLASTICA | [10 empty] | 100% | 2839.98 | [12 empty] | 2839.98 | 100%
| IMPERMEABILIZAÇÃO DE MURO DE ARRIMO E EXECUÇAO DE DRENO COM TUBOS DE PVC CORRUGADO FLEXIVEL PERFURADO - DN 100 EM MURO DE ARRIMO - INCLUINDO UTILIZAÇÃO DE MANTA ASFÁLTICA 3MM - CONFORME DETALHE EM PROJETO | [10 empty] | 100% | 6685.14 | [12 empty] | 6685.14 | 100%
10 | FORRO | [24 empty] | 37463.5
| FORRO EM GESSO ACARTONADO REMOVÍVEL | [14 empty] | 100% | 37463.5 | [8 empty] | 37463.5 | 100%
11 | REVESTIMENTOS INTERNOS | [24 empty] | 23348.11
| CHAPISCO | [12 empty] | 100% | 2428.65 | [10 empty] | 2428.65 | 100%
| EMBOÇO | [14 empty] | 100% | 12188.87 | [8 empty] | 12188.87 | 100%
| AZULEJO | [14 empty] | 100% | 8730.59 | [8 empty] | 8730.59 | 100%
12 | REVESTIMENTOS EXTERNOS | [24 empty] | 22431.72
| CHAPISCO | [12 empty] | 100% | 3911.06 | [10 empty] | 3911.06 | 100%
| EMBOÇO | [14 empty] | 100% | 18520.66 | [8 empty] | 18520.66 | 100%
13 | PISOS INTERNOS/EXTERNOS | [24 empty] | 48544.66
| CONTRAPISO | [16 empty] | 100% | 16158.77 | [6 empty] | 16158.77 | 100%
| REVESTIMENTO CERÂMICO E BASALTO | [18 empty] | 100% | 30664.36 |  |  |  |  | 30664.36 | 100%
| PISO TÁTIL | [18 empty] | 100% | 1721.53 |  |  |  |  | 1721.53 | 100%
14 | RODAPÉS, SOLEIRAS E PEITORIS | [24 empty] | 14431.22
| PEITORIL | [14 empty] | 100% | 6729.93 | [8 empty] | 6729.93 | 100%
| RODAPÉ | [18 empty] | 100% | 954.97 |  |  |  |  | 954.97 | 100%
| SOLEIRA | [18 empty] | 100% | 6746.32 |  |  |  |  | 6746.32 | 100%
15 | INSTALAÇÕES HIDROSSANITÁRIAS | [24 empty] | 61300.41
| ÁGUA FRIA | [12 empty] | 100% | 7424.87 | [10 empty] | 7424.87 | 100%
| RESERVATÓRIOS | [12 empty] | 100% | 1520.33 | [10 empty] | 1520.33 | 100%
| ESGOTO SANITÁRIO | [12 empty] | 100% | 8775.71 | [10 empty] | 8775.71 | 100%
| DRENAGEM | [14 empty] | 100% | 23071.02 | [8 empty] | 23071.02 | 100%
| LOUÇAS E METAIS | [20 empty] | 100% | 20508.48 |  |  | 20508.48 | 100%
16 | INSTALAÇÕES DE AR CONDICIONADO | [24 empty] | 73919.98
| REDES FRIGORÍGENAS | [12 empty] | 100% | 21888.64 | [10 empty] | 21888.64 | 100%
| EQUIPAMENTOS | [22 empty] | 100% | 52031.34 | 52031.34 | 100%
17 | INSTALAÇÕES DE PREVENÇÃO CONTRA INCÊNDIOS | [24 empty] | 1369.03
| EXTINTORES | [22 empty] | 100% | 1369.03 | 1369.03 | 100%
18 | PAISAGISMO E SERVIÇOS EXTERNOS | [24 empty] | 178368.68
| PLANTIO DE GRAMA (INTERNA + EXTERNA) | [22 empty] | 100% | 4323.36 | 4323.36 | 100%
| PAVIMENTAÇÃO DO ESTACIONAMENTO INTERNO | [18 empty] | 100% | 53967.28 |  |  |  |  | 53967.28 | 100%
| MEIO FIO E SARJETAS DO ESTACIONAMENTO INTERNO | [18 empty] | 100% | 5908.92 |  |  |  |  | 5908.92 | 100%
| CALÇADAS INTERNAS AO TERRENO | [20 empty] | 100% | 12422.83 |  |  | 12422.83 | 100%
| CALÇADAS + MEIO FIO DO PASSEIO | [20 empty] | 100% | 11074.23 |  |  | 11074.23 | 100%
| MUROS DE FECHAMENTO |  |  | 100% | 56121.76 | [20 empty] | 56121.76 | 100%
| GRADIS DE FECHAMENTO | [20 empty] | 100% | 26845.95 |  |  | 26845.95 | 100%
| RAMPA PNE | [20 empty] | 100% | 7704.35 |  |  | 7704.35 | 100%
19 | PINTURAS | [24 empty] | 40248.27
| PINTURAS EM MUROS | [22 empty] | 100% | 3315.55 | 3315.55 | 100%
| PINTURA EM PAREDES INTERNAS | [20 empty] | 100% | 14951.9 |  |  | 14951.9 | 100%
| PINTURA EM PAREDES EXTENAS | [20 empty] | 100% | 19482.36 |  |  | 19482.36 | 100%
| PINTURAS EM ESQUADRIAS EM MADEIRA | [18 empty] | 100% | 1975.71 |  |  |  |  | 1975.71 | 100%
| PINTURA DE DEMARCAÇÃO EM VAGAS DE ESTACIONAMENTO | [22 empty] | 100% | 522.75 | 522.75 | 100%
20 | SERVIÇOS COMPLEMENTARES | [24 empty] | 4829.34
| MASTROS PARA BANDEIRA | [20 empty] | 100% | 2923.59 |  |  | 2923.59 | 100%
| BANCO EM CONCRETO | [20 empty] | 100% | 1905.75 |  |  | 1905.75
21 | LIMPEZA DA OBRA | [24 empty] | 985.33
| LIMPEZA FINAL DA OBRA | [22 empty] | 100% | 985.33 | 985.33 | 100%
23 | INSTALAÇÕES ELÉTRICAS | [24 empty] | 123048.3849
| ENTRADA DE ENERGIA | 100% | 7544.85 | [22 empty] | 7544.85 | 100%
| INFRAESTRUTURA EXTERNA |  |  | 50% | 5992.5024 | 50% | 5992.5024 | [18 empty] | 11985.0049 | 100%
| INFRAESTRUTURA INTERNA | [12 empty] | 50% | 5598.77 | 50% | 5598.77 | [8 empty] | 11197.54 | 100%
| CABEAMENTO ELÉTRICO | [16 empty] | 50% | 21974.54 | 50% | 21974.54 |  |  |  |  | 43949.08 | 100%
| INTERRUPTORES, TOMADAS E POSTES | [18 empty] | 50% | 5442.27 | 50% | 5442.27 |  |  | 10884.54 | 100%
| ILUMINAÇÃO INTERNA | [18 empty] | 50% | 9676.095 | 50% | 9676.095 |  |  | 19352.19 | 100%
| ILUMINAÇÃO EXTERNA | [20 empty] | 100% | 11086.16 |  |  | 11086.16 | 100%
| QUADROS ELÉTRICOS | [18 empty] | 100% | 7049.02 |  |  |  |  | 7049.02 | 100%
24 | INSTALAÇÕES LÓGICAS, CFTV, TELEFONIA, ALARME | [24 empty] | 32770.4689
| INFRAESTRUTURA EXTERNA |  |  | 50% | 2584.8045 | 50% | 2584.8045 | [18 empty] | 5169.6089 | 100%
| INFRAESTRUTURA INTERNA | [12 empty] | 50% | 1702.77 | 50% | 1702.77 | [8 empty] | 3405.54 | 100%
| CABEAMENTO LÓGICO, DE ALARME E DE SONORIZAÇÃO | [16 empty] | 100% | 12417.64 | [6 empty] | 12417.64 | 100%
| TOMADAS LÓGICAS, TELEFÔNICAS E ACESSÓRIOS DE SONORIZAÇÃO | [18 empty] | 100% | 1760.89 |  |  |  |  | 1760.89 | 100%
| QUADROS, RACK E ACESSÓRIOS | [20 empty] | 100% | 281.33 |  |  | 281.33 | 100%
| CERTIFICAÇÃO DA REDE LÓGICA | [22 empty] | 100% | 9735.46 | 9735.46 | 100%
25 | SISTEMA DE PROTEÇÃO CONTRA DESCARGAS ATMOSFÉRIAS | [24 empty] | 12186.186
| ATERRAMENTO | [10 empty] | 50% | 3705.518 | 50% | 3705.518 | [10 empty] | 7411.036 | 100%
| CAPTAÇÃO E DESCIDAS | [14 empty] | 100% | 4249 | [8 empty] | 4249 | 100%
| EQUIPOTENCIALIZAÇÃO | [20 empty] | 100% | 526.15 |  |  | 526.15 | 100%
|  | 4.267% | 59285.1717 | 9.187% | 127651.7386 | 3.906% | 54278.8686 | 4.833% | 67149.7917 | 5.157% | 71659.3117 | 13.31% | 184949.6697 | 9.12% | 126719.8697 | 10.87% | 151091.9717 | 8.81% | 122420.6217 | 12.06% | 167635.9567 | 11.85% | 164625.4967 | 6.626% | 92076.8717 | 1389545.3398

## MEMÓRIA INFRAESTRUTURA
BLOCOS DE FUNDAÇÃO
[5 empty] | peso (kg/m) | peso (kg)
CA 50A | 6.3 | 60 | 338 | 202.8
|  | 34 | 188 | 63.92
|  |  |  | 266.72 | 0.25 | 66.68
CA 50A | 8 | 120 | 140 | 168
|  | 300 | 188 | 564
|  |  |  | 732 | 0.4 | 292.8
CA 50A | 10 | 120 | 210 | 252
|  | 170 | 188 | 319.6
|  |  |  | 571.6 | 0.63 | 360.108
AÇO | [5 empty] | 719.588
FORMA | [5 empty] | 69
CONCRETO | [5 empty] | 11.5
VIGAS DE FUNDAÇÃO
[5 empty] | peso (kg/m) | peso (kg)
CA 60B | 5 | 48 | 120 | 57.6
|  | 33 | 120 | 39.6
|  | 6 | 80 | 4.8
|  | 10 | 80 | 8
|  | 48 | 120 | 57.6
|  | 11 | 80 | 8.8
|  | 108 | 120 | 129.6
|  | 8 | 80 | 6.4
|  | 25 | 100 | 25
|  | 27 | 120 | 32.4
|  | 104 | 120 | 124.8
|  | 10 | 80 | 8
|  | 52 | 120 | 62.4
|  | 4 | 591 | 23.64
|  | 34 | 120 | 40.8
|  | 4 | 1089 | 43.56
|  | 63 | 120 | 75.6
|  | 96 | 120 | 115.2
|  | 13 | 80 | 10.4
|  | 9 | 80 | 7.2
|  | 9 | 80 | 7.2
|  | 21 | 120 | 25.2
|  | 4 | 859 | 34.36
|  | 63 | 125 | 78.75
|  | 11 | 115 | 12.65
|  | 29 | 120 | 34.8
|  | 59 | 120 | 70.8
|  | 31 | 120 | 37.2
|  | 19 | 100 | 19
|  | 23 | 120 | 27.6
|  | 78 | 120 | 93.6
|  | 34 | 120 | 40.8
|  | 19 | 100 | 19
|  | 17 | 100 | 17
|  | 80 | 120 | 96
|  | 6 | 80 | 4.8
|  | 15 | 120 | 18
|  | 24 | 120 | 28.8
|  | 25 | 100 | 25
|  | 60 | 120 | 72
|  | 24 | 120 | 28.8
|  | 46 | 120 | 55.2
|  | 30 | 120 | 36
|  | 10 | 100 | 10
|  | 12 | 100 | 12
|  | 220 | 105 | 231
|  |  |  | 2016.96 | 0.16 | 322.7136
[5 empty] | peso (kg/m) | peso (kg)
CA 50A | 6.3 | 4 | 120 | 4.8
|  | 5 | 120 | 6
|  | 2 | 96 | 1.92
|  | 43 |  | 0
|  | 6 | 113 | 6.78
|  |  |  | 19.5 | 0.25 | 4.875
CA 50A | 8 | 2 | 434 | 8.68
|  | 2 | 321 | 6.42
|  | 2 | 516 | 10.32
|  | 2 | 790 | 15.8
|  | 2 | 789 | 15.78
|  | 2 | 159 | 3.18
|  | 2 | 157 | 3.14
|  | 2 | 209 | 4.18
|  | 2 | 208 | 4.16
|  | 2 | 434 | 8.68
|  | 2 | 322 | 6.44
|  | 2 | 516 | 10.32
|  | 2 | 226 | 4.52
|  | 2 | 225 | 4.5
|  | 2 | 327 | 6.54
|  | 2 | 409 | 8.18
|  | 2 | 273 | 5.46
|  | 2 | 950 | 19
|  | 2 | 185 | 3.7
|  | 2 | 183 | 3.66
|  | 2 | 517 | 10.34
|  | 2 | 595 | 11.9
|  | 2 | 1031 | 20.62
|  | 2 | 722 | 14.44
|  | 2 | 671 | 13.42
|  | 2 | 597 | 11.94
|  | 2 | 932 | 18.64
|  | 2 | 210 | 4.2
|  | 2 | 208 | 4.16
|  | 2 | 447 | 8.94
|  | 2 | 392 | 7.84
|  | 2 | 643 | 12.86
|  | 2 | 581 | 11.62
|  | 2 | 681 | 13.62
|  | 2 | 255 | 5.1
|  | 2 | 580 | 11.6
|  | 2 | 369 | 7.38
|  | 2 | 244 | 4.88
|  | 2 | 405 | 8.1
|  | 2 | 568 | 11.36
|  | 2 | 585 | 11.7
|  | 2 | 257 | 5.14
|  | 2 | 256 | 5.12
|  | 2 | 190 | 3.8
|  | 2 | 189 | 3.78
|  | 2 | 190 | 3.8
|  | 2 | 189 | 3.78
|  | 2 | 417 | 8.34
|  | 4 |  | 0
|  | 4 | 162 | 6.48
|  | 2 | 566 | 11.32
|  | 2 | 307 | 6.14
|  | 2 | 672 | 13.44
|  | 2 | 335 | 6.7
|  | 2 | 745 | 14.9
|  | 2 | 462 | 9.24
|  | 2 | 492 | 9.84
|  | 2 | 372 | 7.44
|  | 2 | 1023 | 20.46
|  | 2 | 384 | 7.68
|  | 2 | 264 | 5.28
|  | 2 | 462 | 9.24
|  | 2 | 422 | 8.44
|  | 2 | 333 | 6.66
|  | 2 | 159 | 3.18
|  | 2 | 157 | 3.14
|  | 2 | 442 | 8.84
|  | 2 | 638 | 12.76
|  | 2 | 549 | 10.98
|  | 2 | 638 | 12.76
|  | 2 | 353 | 7.06
|  | 2 | 346 | 6.92
|  | 2 | 1030 | 20.6
|  | 2 | 711 | 14.22
|  | 2 | 275 | 5.5
|  | 2 | 273 | 5.46
|  | 2 | 259 | 5.18
|  | 2 | 258 | 5.16
|  |  |  | 676.1 | 0.4 | 270.44
CA 50A | 10 | 2 | 411 | 8.22
|  | 2 | 607 | 12.14
|  | 2 | 411 | 8.22
|  | 2 | 607 | 12.14
|  | 2 | 320 | 6.4
|  | 2 | 1008 | 20.16
|  | 2 | 443 | 8.86
|  | 2 | 624 | 12.48
|  | 2 | 510 | 10.2
|  | 2 | 587 | 11.74
|  | 2 | 559 | 11.18
|  | 2 | 408 | 8.16
|  | 2 | 400 | 8
|  | 2 | 673 | 13.46
|  | 2 | 645 | 12.9
|  | 2 | 403 | 8.06
|  | 2 | 392 | 7.84
|  | 2 | 816 | 16.32
|  | 2 | 458 | 9.16
|  | 2 | 410 | 8.2
|  | 2 | 670 | 13.4
|  | 2 | 410 | 8.2
|  | 2 | 449 | 8.98
|  | 2 | 732 | 14.64
|  | 1 | 443 | 4.43
|  | 2 | 252 | 5.04
|  | 2 | 226 | 4.52
|  | 2 | 225 | 4.5
|  | 2 | 886 | 17.72
|  | 2 | 541 | 10.82
|  | 2 | 450 | 9
|  | 2 | 454 | 9.08
|  | 2 | 554 | 11.08
|  | 2 | 776 | 15.52
|  | 2 | 456 | 9.12
|  | 2 | 540 | 10.8
|  | 2 | 401 | 8.02
|  | 2 | 521 | 10.42
|  | 2 | 455 | 9.1
|  | 2 | 415 | 8.3
|  | 2 | 441 | 8.82
|  | 2 | 793 | 15.86
|  | 2 | 572 | 11.44
|  | 2 | 960 | 19.2
|  | 2 | 435 | 8.7
|  | 2 | 542 | 10.84
|  | 2 | 456 | 9.12
|  | 2 | 458 | 9.16
|  | 2 | 716 | 14.32
|  | 2 | 1097 | 21.94
|  | 2 | 416 | 8.32
|  | 2 | 703 | 14.06
|  | 4 |  | 0
|  |  |  | 558.31 | 0.63 | 351.7353
CA 50A | 12.5 | 2 | 533 | 10.66
|  | 2 | 557 | 11.14
|  | 4 | 619 | 24.76
|  |  |  | 46.56 | 1 | 46.56
AÇO | CA 60B | 322.7136
| CA 50A | 627.0503
| CA 650A (12,5) | 46.56
FORMA |  | 273
CONCRETO |  | 16.8
ARRIMO
ALAVANCA - 9+9 UD
1,15X0,30X0,30 |  |  |  |  | peso (kg/m) | peso (kg)
CA 60B | 5 | 11.4 | 18 | 205.2
|  |  |  | 205.2 | 0.16 | 32.832
CA 50A | 10 | 9.48 | 18 | 170.64
|  |  |  | 170.64 | 0.63 | 107.5032
AÇO CA 60B | [5 empty] | 32.832
AÇO CA 50A | [5 empty] | 107.5032
FORMA | [5 empty] | 15.48
CONCRETO | [5 empty] | 1.8
PILARES 34 ud
0,15X0,15X2 |  |  |  |  | peso (kg/m) | peso (kg)
CA 60B | 5 | 9.52 | 34 | 323.68
|  |  |  | 323.68 | 0.16 | 51.7888
CA 50A | 10 | 17.1 | 34 | 581.4
|  |  |  | 581.4 | 0.63 | 366.282
AÇO CA 60B | [5 empty] | 51.7888
AÇO CA 50A | [5 empty] | 366.282
FORMA | [5 empty] | 54.4
CONCRETO | [5 empty] | 2.72
CINTA - 6X24M
0,20x0,20 |  |  |  |  | peso (kg/m) | peso (kg)
CA 60B | 5 | 90 | 6 | 540
|  |  |  | 540 | 0.16 | 86.4
CA 50A | 8 | 96 | 6 | 576
|  |  |  | 576 | 0.4 | 230.4
AÇO CA 60B | [5 empty] | 86.4
AÇO CA 50A | [5 empty] | 230.4
FORMA | [5 empty] | 57.6
CONCRETO | [5 empty] | 5.76
RESUMO TOTAL ARRIMO
AÇO CA 60B | [5 empty] | 171.0208
AÇO CA 50A | [5 empty] | 704.1852
FORMA | [5 empty] | 127.48
CONCRETO | [5 empty] | 10.28
BROCA | [5 empty] | 130
ALVENARIA | [5 empty] | 76.8
CHAPISCO | [5 empty] | 153.6
IMPERMEABILIZAÇÃO DO ARRIMO
MANTA ASFÁLTICA | [5 empty] | 96
MANTA BIDIM | [5 empty] | 192
BRITA | [5 empty] | 4.8
TUBO KANALET 100MM | [5 empty] | 48
| comprimento | unidades
estacas | 3 | 4
estacas | 4 | 63
estacas | 5 | 9
estacas | 6 | 1
77

## MEMÓRIA DE CÁLCULO
MEMÓRIA DE CÁLCULO - AMBIENTES INTERNOS
| AMBIENTE | PERIMETRO (M) | ÁREA (M²) | piso | forro | rodapé | azulejo | pintura parede
| HALL/CIRCULAÇÃO | 54.47 | 69.43 | 69.43 | 69.43 | 54.47 |  | 147.069
| PAB | 27 | 45.4 | 45.4 | 45.4 | 27 |  | 72.9
| OAB | 14.81 | 13.71 | 13.71 | 13.71 | 14.81 |  | 39.987
| SITE | 10.97 | 6.63 | 6.63 | 6.63 | 10.97 |  | 29.619
| SECRETARIA | 69.91 | 150.9 | 150.9 | 150.9 | 69.91 |  | 188.757
| CONCILIAÇÃO | 14.3 | 12.69 | 12.69 | 12.69 | 14.3 |  | 38.61
| AUDIÊNCIAS I | 30.92 | 39.69 | 39.69 | 39.69 | 30.92 |  | 83.484
| AUDIÊNCIAS II | 21.03 | 27.31 | 27.31 | 27.31 | 21.03 |  | 56.781
| GABINETE I | 19 | 20.49 | 20.49 | 20.49 | 19 |  | 51.3
| GABINETE II | 15.95 | 13.79 | 13.79 | 13.79 | 15.95 |  | 43.065
| ARQUIVO | 23.28 | 32.62 | 32.62 | 32.62 | 23.28 |  | 62.856
| IS PUBLICO MASC E FEM | 11.6 | 4.2 | 4.2 | 4.2 |  | 31.32
| IS PUBLICO PNE | 6.4 | 2.7 | 2.7 | 2.7 |  | 17.28
| IS GAB I | 5.05 | 1.58 | 1.58 | 1.58 |  | 13.635
| IS GAB II | 5.15 | 1.63 | 1.63 | 1.63 |  | 13.905
| IS SECRETARIA FEM | 7.69 | 3.55 | 3.55 | 3.55 |  | 20.763
| IS SECRETARIA MASC | 5.17 | 1.66 | 1.66 | 1.66 |  | 13.959
| COPA | 13.73 | 11.76 | 11.76 | 11.76 |  | 37.071
| IS TERCEIRIZADOS | 7.2 | 2.88 | 2.88 | 2.88 |  | 19.44
| VESTIÁRIO | 7.5 | 3.24 | 3.24 | 3.24 | 7.5 |  | 20.25
| DML | 7.7 | 3.18 | 3.18 | 3.18 |  | 20.79
|  |  |  | 469.04 | 469.04 | 309.14 | 188.163 | 834.678
| * PÉ DIREITO: | ATÉ FORRO: 2,70m
ATÉ LAJE: 3,20m
ESQUADRIAS
PORTAS DE MADEIRA
| LARGURA | ALTURA | QUANTIDADE | SOLEIRA | PEITORIL | PINTURA ESMALTE | VIDRO 5MM | VERGAS (concreto) | VERGA (forma)
P1 | 0.9 | 2.1 | 16 |  |  | 120.96 |  | 0.54 | 7.2
P2 | 0.7 | 2.1 | 4 | 2.8 |  | 23.52 |  | 0.117 | 1.56
PORTAS DE VIDRO
| LARGURA | ALTURA | QUANTIDADE
P3 | 1 | 2.1 | 2 |  |  |  |  | 0.072 | 0.96
P4 | 1.85 | 2.1 | 1 | 1.85 |  |  |  | 0.11576 | 0.735
JANELAS EM ALUMINIO
| LARGURA | ALTURA | QUANTIDADE
J1 | 1.8 | 1.8 | 15 |  | 27 |  | 48.6 | 1.62 | 21.6
J2 | 0.8 | 0.8 | 24 |  | 19.2 |  | 15.36 | 1.512 | 20.16
J3 | 0.6 | 0.6 | 9 |  | 5.4 |  | 3.24 | 0.486 | 6.48
J4 | 1.2 | 2.8 | 2 |  | 2.4 |  | 6.72 | 0.081 | 2.16
J5 | 1.8 | 2.8 | 2 |  | 3.6 |  | 10.08 | 0.108 | 2.88
|  |  |  | 4.65 | 57.6 | 144.48 | 84 | 4.6518 | 63.735
325.6234
PAREDES E PAINÉIS
[6 empty] | externo |  | interno
ALVENARIA |  | METRAGEM | ALTURA | ALVENARIA (M²) | grafiato | chapisco | emboço | chapisco | emboço
| Perímetro externo | 112 | 3 | 311.32 | 311.32 | 311.32 | 311.32 | 311.32 | 311.32
| Arquivo | 30 | 3 | 90 | 90 | 90 | 90 | 90 | 90
| Platibandas | 142 | 1.7 | 241.4 | 241.4 | 410.38 | 410.38
| SITE | 9.65 | 2.9 | 27.985 |  |  |  | 55.97 | 55.97
| IS SECRETARIA | 5.7 | 2.9 | 16.53 |  |  |  | 16.53 | 28.53
| IS GABINETE I | 2.87 | 2.9 | 8.323 |  |  |  | 8.323 | 16.123
| IS GABINETE II | 2.9 | 2.9 | 8.41 |  |  |  | 8.41 | 16.53
| COPA | 4.65 | 2.9 | 13.485 |  |  |  | 13.485 | 15.725
|  |  |  | 717.453 | 642.72 | 811.7 | 811.7 | 504.038 | 534.198
GESSO DUPLO
GESSO DUPLO (M²)
| AUDIÊNCIAS I | 15.2 | 2.8 | 42.56
| AUDIÊNCIAS II | 15.2 | 2.8 | 42.56
| CONCILIAÇÃO | 7.45 | 2.8 | 20.86
105.98
GESSO COMUM |  |  |  | GESSO COMUM (M²)
| GABINETE I | 8.8 | 2.8 | 24.64
| GABINETE II | 6.2 | 2.8 | 17.36
| OAB | 3.88 | 2.8 | 10.864
| PAB | 7 | 2.8 | 19.6
72.464
GESSO VERDE |  |  |  | GESSO VERDE (M²)
| IS TERCEIRIZADOS | 10 | 2.8 | 28
| IS PÚBLICO | 9.6 | 2.8 | 26.88
54.88
MUROS DE DIVISA - 164m
|  | comprimento | altura | total
escavaçõs | escavação | 161 | 0.075 | 12.075
| lastro | 161 | 0.006 | 0.966
| reaterro |  |  | 7.555
alvenaria | alvenaria | 161 | 1.8 | 289.8
| chapisco |  |  | 579.6
| pintura |  |  | 289.8
baldrame | estacas broca | 37.6667 | 2.5 | 94
| forma baldrame (20x20) | 0.2 | 113 | 22.6
| concreto baldrame (20x20) | 0.04 | 113 | 4.52
| aço baldrame 70kg/m³ |  |  | 316.4
estrutura muro | forma pilares (15x15) a cada 3,00m | 37 | 0.3 | 11.1
| concreto pilares (15x15) | 0.0405 | 37 | 1.4985
| aço pilares - 70kg/m³ |  |  | 104.895
| forma amarração (10x15) | 0.3 | 113 | 33.9
| concreto amarração (15x10) | 0.015 | 113 | 1.695
| aço pilares - 70kg/m³ |  |  | 118.65
GRADIS DE FECHAMENTO DO TERRENO - 36m
|  | comprimento | altura | total
escavaçõs | escavação | 36.9 | 0.075 | 2.7675
| lastro | 36.9 | 0.006 | 0.2214
| grade | 36.9 | 2 | 52.8
baldrame | estacas broca | 15 | 2 | 30
| forma baldrame (15x25) | 0.5 | 36.9 | 18.45
| concreto baldrame (15x25) | 0.0375 | 36.9 | 1.3838
| aço baldrame 70kg/m³ |  |  | 96.8625
ÁREA EXTERNA
TOTAL
PAISAGISMO | GRAMA |  | 529.77
ESTACIONAMENTO | BASE | 782 | 62.56
782
| PAVER (8CM) |  | 782
| MEIO FIO |  | 150
| MEIO FIO COM SARJETA |  | 55
CALÇADAS INTERNAS | calçada em piso cimentado | 211.5 | 211.5
CALÇADAS EXTERNAS | PAVER (6CM) |  | 40.7
| MEIO FIO |  | 37
| GRAMA |  | 55
RAMPA PNE
TOTAL
PAISAGISMO | COMPACTAÇÃO | 14.7
| LASTRO BRITA | 0.441
| LASTRO CONCRETO | 1.47
| GUARDA CORPO | 20
MOVIMENTAÇÃO DE TERRA
COM 30% EMPOLAMENTO
ATERRO | PERFIL 02 | 12.68 | 16.484
| PERFIL 03 | 7.66 | 9.958
| PERFIL 04 | 0.81 | 1.053
| TOTAL |  | 137.475
COM 30% EMPOLAMENTO
CORTE | PERFIL 04 | 5.08 | 6.604
| PERFIL 05 | 18.58 | 24.154
| PERFIL 06 | 39.81 | 51.753
| PERFIL 07 |  | 0
| TOTAL |  | 412.555
cobertura
COM 30% EMPOLAMENTO
calhas e rufos | calhas | 64.2
| capemanto em basalto | 150.9 | 196.17
| rufo metálico | 163.5 | 212.55
| TOTAL |  | 2043.6
piso tátil
interno | 10.3
exteno | 4.4
Mastros para Bandeira base 100x40x40cm
forma | 0.64
concreto | 0.16
aço | 11.2
Bancos em cocnreto parte superior
forma | 6
concreto | 0.46
aço | 32.2
pês banco de cocnreto parte superior
forma | 9.6
concreto | 0.72
aço | 50.4
MOVIMENTO DE TERRA
| CORTE | ATERRO | BOTA FORA
PERFIL 01
PERFIL 02 | 11.73 | 4.74 | 6.99
PERFIL 03 | 13.74 | 3.58 | 10.16
PERFIL 04 | 19.72 |  | 19.72
PERFIL 05 | 24.44 |  | 24.44
PERFIL 06 | 21.45 | 4 | 17.45
PERFIL 07 | 11.7 | 12.32 | -0.62
| 1027.8 | 246.4 | 781.4
CAMADA VEGETAL | 2148.88 | 322.332
ESCAVAÇÃO MANUAL
BALDRAMES | 21.84
BLOCOS | 14.95
TOTAL | 36.79
REATERRO
| ÁREA | CAMADA 10CM
ENTRE BALDRAMES | 507 | 0.01 | 5.07
FECHAMENTO DAS VALAS
BALDRAMES /BLOCOS | 6.534

## MEMÓRIA SUPERESTRUTURA
PILARES
[5 empty] | peso (kg/m) | peso (kg)
CA 60B | 5 | 216 | 98 | 211.68
|  | 216 | 22 | 47.52
|  | 108 | 68 | 73.44
|  | 900 | 72 | 648
|  | 144 | 72 | 103.68
|  | 36 | 98 | 35.28
|  | 82 | 122 | 100.04
|  | 82 | 31 | 25.42
|  |  |  | 1245.06 | 0.16 | 199.2096
CA 50A | 10 | 48 | 170 | 81.6
|  | 48 | 402 | 192.96
|  | 150 | 170 | 255
|  | 150 | 340 | 510
|  | 24 | 170 | 40.8
|  | 24 | 402 | 96.48
|  | 6 | 170 | 10.2
|  | 6 | 402 | 24.12
|  |  |  | 1211.16 | 0.63 | 763.0308
CA 50A | 12.5 | 12 | 180 | 21.6
|  | 12 | 340 | 40.8
|  | 16 | 170 | 27.2
|  | 16 | 472 | 75.52
|  |  |  | 165.12 | 1 | 165.12
AÇO | CA 60B | 199.2096
| CA 50A | 763.0308
| CA 50A (12,5) | 165.12
FORMA |  | 191
CONCRETO |  | 9.7
VIGAS (armaduras cobertura I, II e II)
[5 empty] | peso (kg/m) | peso (kg)
CA 60B | 5 | 51 | 120 | 61.2
|  | 33 | 120 | 39.6
|  | 51 | 120 | 61.2
|  | 4 |  | 0
|  | 34 | 115 | 39.1
|  | 23 | 100 | 23
|  | 14 | 120 | 16.8
|  | 32 | 120 | 38.4
|  | 108 | 100 | 108
|  | 4 | 590 | 23.6
|  | 98 | 105 | 102.9
|  | 4 | 590 | 23.6
|  | 42 | 100 | 42
|  | 14 | 120 | 16.8
|  | 58 | 140 | 81.2
|  | 22 | 120 | 26.4
|  | 4 | 599 | 23.96
|  | 35 | 120 | 42
|  | 20 | 120 | 24
|  | 116 | 120 | 139.2
|  | 4 |  | 0
|  | 104 | 120 | 124.8
|  | 16 | 120 | 19.2
|  | 51 | 140 | 71.4
|  | 99 | 125 | 123.75
|  | 9 | 120 | 10.8
|  | 24 | 100 | 24
|  | 17 | 120 | 20.4
|  | 4 | 1081 | 43.24
|  | 27 | 100 | 27
|  | 68 | 120 | 81.6
|  | 4 |  | 0
|  | 23 | 120 | 27.6
|  | 49 | 105 | 51.45
|  | 24 | 120 | 28.8
|  | 56 | 100 | 56
|  | 69 | 105 | 72.45
|  | 54 | 100 | 54
|  | 24 | 120 | 28.8
|  | 17 | 100 | 17
|  | 23 | 100 | 23
|  | 4 | 942 | 37.68
|  | 57 | 120 | 68.4
|  | 60 | 120 | 72
|  | 20 | 80 | 16
|  | 21 | 80 | 16.8
|  |  |  | 2049.13 | 0.16 | 327.8608
[5 empty] | peso (kg/m) | peso (kg)
CA 50A | 6.3 | 4 | 106 | 4.24
|  | 105 | 115 | 120.75
|  | 3 | 96 | 2.88
|  | 2 | 96 | 1.92
|  | 11 | 100 | 11
|  | 3 | 101 | 3.03
|  | 33 | 105 | 34.65
|  | 27 | 119 | 32.13
|  | 6 | 96 | 5.76
|  | 29 | 179 | 51.91
|  | 4 | 757 | 30.28
|  | 3 | 96 | 2.88
|  | 10 | 100 | 10
|  | 3 | 96 | 2.88
|  | 5 | 120 | 6
|  | 29 | 119 | 34.51
|  | 2 | 96 | 1.92
|  | 4 | 757 | 30.28
|  | 3 | 96 | 2.88
|  | 72 |  | 0
|  | 4 | 101 | 4.04
|  | 19 | 120 | 22.8
|  | 4 | 105 | 4.2
|  | 29 | 119 | 34.51
|  | 2 | 96 | 1.92
|  | 3 | 96 | 2.88
|  | 5 | 120 | 6
|  |  |  | 466.25 | 0.25 | 116.5625
CA 50A | 8 | 2 | 383 | 7.66
|  | 2 | 282 | 5.64
|  | 2 | 284 | 5.68
|  | 2 | 789 | 15.78
|  | 2 | 383 | 7.66
|  | 2 | 282 | 5.64
|  | 2 | 238 | 4.76
|  | 2 | 412 | 8.24
|  | 2 | 380 | 7.6
|  | 4 | 100 | 4
|  | 2 | 341 | 6.82
|  | 4 | 570 | 22.8
|  | 8 | 590 | 47.2
|  | 2 | 566 | 11.32
|  | 2 | 689 | 13.78
|  | 2 | 442 | 8.84
|  | 2 | 635 | 12.7
|  | 2 | 240 | 4.8
|  | 2 | 391 | 7.82
|  | 2 | 280 | 5.6
|  | 2 | 602 | 12.04
|  | 2 | 416 | 8.32
|  | 1 | 409 | 4.09
|  | 1 | 419 | 4.19
|  | 4 |  | 0
|  | 2 | 368 | 7.36
|  | 2 | 411 | 8.22
|  | 2 | 294 | 5.88
|  | 2 | 498 | 9.96
|  | 2 | 365 | 7.3
|  | 2 | 305 | 6.1
|  | 2 | 644 | 12.88
|  | 2 | 415 | 8.3
|  | 4 | 595 | 23.8
|  | 2 | 638 | 12.76
|  | 2 | 320 | 6.4
|  | 2 | 352 | 7.04
|  | 2 | 416 | 8.32
|  | 2 | 746 | 14.92
|  | 2 | 309 | 6.18
|  | 2 | 1118 | 22.36
|  | 2 | 476 | 9.52
|  | 2 | 374 | 7.48
|  | 2 | 266 | 5.32
|  | 2 | 638 | 12.76
|  | 2 | 420 | 8.4
|  | 2 | 418 | 8.36
|  | 2 | 538 | 10.76
|  | 2 | 537 | 10.74
|  | 2 | 421 | 8.42
|  | 2 | 462 | 9.24
|  | 2 | 738 | 14.76
|  | 2 | 335 | 6.7
|  | 2 | 304 | 6.08
|  | 2 | 1030 | 20.6
|  | 2 | 405 | 8.1
|  | 2 | 223 | 4.46
|  | 2 | 239 | 4.78
|  |  |  | 567.24 | 0.4 | 226.896
CA 50A | 10 | 2 | 502 | 10.04
|  | 2 | 317 | 6.34
|  | 2 | 627 | 12.54
|  | 2 | 489 | 9.78
|  | 2 | 504 | 10.08
|  | 2 | 545 | 10.9
|  | 2 | 502 | 10.04
|  | 2 | 317 | 6.34
|  | 2 | 627 | 12.54
|  | 2 | 489 | 9.78
|  | 2 | 504 | 10.08
|  | 2 | 257 | 5.14
|  | 2 | 694 | 13.88
|  | 2 | 487 | 9.74
|  | 2 | 511 | 10.22
|  | 2 | 559 | 11.18
|  | 2 | 457 | 9.14
|  | 2 | 460 | 9.2
|  | 2 | 698 | 13.96
|  | 2 | 325 | 6.5
|  | 2 | 676 | 13.52
|  | 2 | 648 | 12.96
|  | 2 | 626 | 12.52
|  | 2 | 315 | 6.3
|  | 2 | 578 | 11.56
|  | 2 | 477 | 9.54
|  | 2 | 467 | 9.34
|  | 2 | 537 | 10.74
|  | 2 | 635 | 12.7
|  | 2 | 380 | 7.6
|  | 2 | 654 | 13.08
|  | 2 | 625 | 12.5
|  | 2 | 275 | 5.5
|  | 2 | 456 | 9.12
|  | 2 | 291 | 5.82
|  | 2 | 830 | 16.6
|  | 2 | 435 | 8.7
|  | 2 | 357 | 7.14
|  | 2 | 643 | 12.86
|  | 2 | 500 | 10
|  | 2 | 325 | 6.5
|  | 2 | 467 | 9.34
|  | 2 | 351 | 7.02
|  | 2 | 692 | 13.84
|  | 2 | 455 | 9.1
|  | 2 | 290 | 5.8
|  | 2 | 432 | 8.64
|  | 2 | 823 | 16.46
|  | 2 | 328 | 6.56
|  | 2 | 718 | 14.36
|  | 2 | 856 | 17.12
|  | 2 | 214 | 4.28
|  | 2 | 481 | 9.62
|  | 2 | 594 | 11.88
|  | 2 | 216 | 4.32
|  | 2 | 636 | 12.72
|  | 2 | 666 | 13.32
|  | 2 | 456 | 9.12
|  | 2 | 549 | 10.98
|  | 2 | 444 | 8.88
|  | 2 | 454 | 9.08
|  | 2 | 516 | 10.32
|  | 2 | 694 | 13.88
|  | 2 | 621 | 12.42
|  | 2 | 533 | 10.66
|  | 2 | 614 | 12.28
|  | 2 | 474 | 9.48
|  | 2 | 368 | 7.36
|  | 2 | 436 | 8.72
|  | 2 | 621 | 12.42
|  |  |  | 712 | 0.63 | 448.56
CA 50A | 12.5 | 2 | 352 | 7.04
| 12.5 | 1 | 589 | 5.89
| 12.5 | 2 | 454 | 9.08
| 12.5 | 2 | 564 | 11.28
| 12.5 | 2 | 546 | 10.92
| 12.5 | 2 | 241 | 4.82
| 12.5 | 2 | 569 | 11.38
| 12.5 | 2 | 319 | 6.38
| 12.5 | 2 | 641 | 12.82
| 12.5 | 2 | 420 | 8.4
| 12.5 | 2 | 490 | 9.8
|  | 2 | 558 | 11.16
|  | 2 | 303 | 6.06
|  | 2 | 590 | 11.8
|  | 2 | 458 | 9.16
|  | 2 | 648 | 12.96
|  | 2 | 630 | 12.6
|  | 2 | 200 | 4
|  | 2 | 388 | 7.76
|  | 2 | 557 | 11.14
|  | 2 | 679 | 13.58
|  | 2 | 661 | 13.22
|  | 2 | 1081 | 21.62
|  | 2 | 330 | 6.6
| 12.5 | 2 | 451 | 9.02
|  | 2 | 647 | 12.94
|  | 2 | 306 | 6.12
|  | 2 | 458 | 9.16
|  | 2 | 329 | 6.58
|  | 2 | 564 | 11.28
|  | 2 | 581 | 11.62
|  | 2 | 215 | 4.3
|  | 2 | 441 | 8.82
|  | 2 | 333 | 6.66
|  | 2 | 838 | 16.76
|  | 2 | 686 | 13.72
|  | 2 | 373 | 7.46
|  | 2 | 521 | 10.42
|  | 2 | 486 | 9.72
|  | 2 | 419 | 8.38
|  | 2 | 433 | 8.66
|  | 2 | 561 | 11.22
|  | 2 | 263 | 5.26
|  | 2 | 524 | 10.48
|  | 2 | 627 | 12.54
|  | 2 | 378 | 7.56
|  | 2 | 619 | 12.38
|  | 2 | 542 | 10.84
|  | 2 | 318 | 6.36
|  | 2 | 344 | 6.88
|  |  |  | 484.61 | 1 | 484.61
CA 50A | 16 | 2 | 528 | 10.56
| 12.5 | 2 | 795 | 15.9
| 12.5 | 1 | 462 | 4.62
| 12.5 | 2 | 774 | 15.48
| 12.5 | 2 | 273 | 5.46
|  | 2 | 656 | 13.12
| 12.5 | 2 | 292 | 5.84
| 12.5 | 2 | 280 | 5.6
| 12.5 | 2 | 837 | 16.74
| 12.5 | 2 | 680 | 13.6
|  |  |  | 106.92 | 1.55 | 165.726
CA 50A | 20 | 2 | 361 | 7.22
|  |  |  | 7.22 | 2.57 | 18.5554
AÇO | CA 60B | 327.8608
| CA 50A | 792.0185
| CA 650A (12,5 e 16) | 668.8914
FORMA |  | 306
CONCRETO |  | 21.5
PLATIBANDA E CAIXA DÁGUA
Pilares que suportam a caixa dágua e de fechamento do telhado
CA 50A | 5 | 32 | 22 | 7.04
|  | 32 | 98 | 31.36
|  | 116 | 72 | 83.52
|  | 14 | 98 | 13.72
|  | 28 | 31 | 8.68
|  | 28 | 122 | 34.16
|  | 28 | 22 | 6.16
|  | 28 | 98 | 27.44
|  | 803 | 52 | 417.56
|  | 88 | 58 | 51.04
|  | 96 | 52 | 49.92
|  | 18 | 52 | 9.36
|  |  |  | 739.96 | 0.16 | 118.3936
CA 50A | 8 | 292 | 110 | 321.2
|  | 292 | 168 | 490.56
|  | 32 | 110 | 35.2
|  | 32 | 168 | 53.76
|  |  |  | 900.72 | 0.4 | 360.288
CA 50A | 10 | 32 | 98 | 31.36
|  | 24 | 348 | 83.52
|  | 6 | 168 | 10.08
|  | 16 | 168 | 26.88
|  |  |  | 151.84 | 0.63 | 95.6592
CA 50A | 12.5 | 16 | 168 | 26.88
|  |  |  | 26.88 | 1 | 26.88
| CA 50A | 574.3408
| CA 50A (12,5 e 16) | 26.88
FORMA
CONCRETO
VIGAS CAIXA DÁGUA E FECHAMENTO DA COBERTURA (cálculo inverso)
CA 60A | 5 | 17 | 100 | 17
|  | 23 | 100 | 23
|  | 4 | 942 | 37.68
|  | 57 | 120 | 68.4
|  | 4 | 965 | 38.6
|  | 60 | 120 | 72
|  | 20 | 80 | 16
|  | 21 | 80 | 16.8
|  | 192 | 42 | 80.64
|  | 180 | 50 | 90
|  | 803 | 52 | 417.56
|  | 88 | 58 | 51.04
|  | 96 | 52 | 49.92
|  | 18 | 52 | 9.36
|  |  |  | 988 | 0.16 | 158.08
vigas cx dágua e cintas | 453 | 158.08 | 294.92
CA 50A | 6.3 | 3 | 96 | 2.88
|  | 5 | 120 | 6
|  | 30 | 260 | 78
|  | 30 | 260 | 78
|  | 64 | 100 | 64
|  | 64 | 100 | 64
|  | 12 | 100 | 12
|  | 12 | 88 | 10.56
|  |  |  | 315.44 | 0.25 | 78.86
vigas cx dágua e cintas | 186 | 78.86 | 107.14
CA 50A | 8 | 2 | 420 | 8.4
|  | 2 | 418 | 8.36
|  | 2 | 528 | 10.56
|  | 2 | 537 | 10.74
|  | 2 | 421 | 8.42
|  | 2 | 462 | 9.24
|  | 2 | 738 | 14.76
|  | 2 | 335 | 6.7
|  | 2 | 304 | 6.08
|  | 2 | 1030 | 20.6
|  | 2 | 405 | 8.1
|  | 2 | 223 | 4.46
|  | 2 | 239 | 4.78
|  | 96 | 191 | 183.36
|  | 292 | 110 | 321.2
|  | 292 | 168 | 490.56
|  | 32 | 110 | 35.2
|  | 32 | 168 | 53.76
|  |  |  | 1205.28 | 0.4 | 482.112
vigas cx dágua e cintas | 552 | 482.112 | 69.888
CA 50A | 12.5 | 2 | 627 | 12.54
|  | 2 | 378 | 7.56
|  | 2 | 619 | 12.38
|  | 2 | 542 | 10.84
|  | 2 | 318 | 6.36
|  | 2 | 344 | 6.88
|  |  |  | 56.56 | 1 | 56.56
vigas cx dágua e cintas | 98 | 56.56 | 41.44
CA 60 B |  |  | 413.3136
CA 50A (BITOLAS ATÉ 10MM) |  |  | 632.9752
CA 50A (BITOLA DE 12,5 +) |  |  | 68.32

## QUADRO DE ÁREAS
ANEXO I
REFERENCIAIS DE ÁREA E DIRETRIZES PARA A ELABORAÇÃO DE PROJETOS
TABELA COM OS REFERENCIAIS DE ÁREA
AMBIENTE | ÁREA REFERENCIAL (m²) |  | ÁREA DO PROJETO | OBSERVAÇÃO
GABINETE DO JUIZ | 20,00 a 30,00 | GABINETE I | 20.49
|  | GABINETE II | 13.49
IS JUIZ | 2.5 | IS JUIZ I | 1.58
|  | IS JUIZ II | 1.63
Sala de audiência | 35 | SALA DE AUDIÊNCIAS I | 39.69 | A diferença de área deve-se a necessidade de área de circulação interna à sala, de forma a possibilitar a integração com a sala de conciliação.
|  | SALA DE AUDIÊNCIAS II | 27.31
OAB | 12,00 a 15,00 |  | 13.71
Demais setores (secretarias, distribuição, administração, entre outros) | 5 a 7,5 (POR SERVIDOR) | dimensionado para 11 SERVIDORES | 127.99 | Se considermos 7,50m² por servidor a secretaria teria 82,50m², no entanto, neste mesmo espaço estão dispostas 36 estantes com os arquivos temporários da unidade judiciária motivo pelo qual as dimensões da secretaria estão maiores que a área refencial.
Sala de Pré-acordo |  |  | 12.28
Sala técnica |  |  | 6.63 | Área para instalação dos equipamentos de informática
Reserva para posto Bancário |  |  | 45.5
IS público FEM |  |  | 3.54 | O Plano Diretor do Município de Palmas exige que os sanitários públicos sejam assim distribuídos, IS FEM + IS MAS + IS PNE
IS público MAS |  |  | 3.87
IS público PNE |  |  | 3.87
Área de atendimento (balcão) |  |  | 18.4
IS Fem secretaria |  |  | 3.55
IS Mas secretaria |  |  | 1.66
Copa |  |  | 11.76
Arquivo |  |  | 32.67 | Área destinado para o arquivamentos permanente dos processos, dimensionada para 40 estantes, tendo em vista a ausência de arquivo regional.
Terceirizados (DML, Vestiário e IS) |  |  | 9.3 | Em atendiemento às normas do Ministério do Trabalho e Emprego. (NR 24)
Hall Público |  |  | 64.22