## RESUMO
REFORMA NO FÓRUM DO TRABALHO DE TOLEDO
TRIBUNAL REGIONAL DO TRABALHO 9 REGIÃO | [5 empty] | LEVANTAMENTOS PREÇOS CIVIL
[7 empty] | 1ª fase | 2ª fase | Total | %
[6 empty] | TCPO | 46 | 18 | 64 | 38.55%
[6 empty] | SINAPI | 49 | 24 | 73 | 43.98%
OBRA: | Fórum de Toledo |  |  |  |  | COTAÇÃO | 21 | 8 | 29 | 17.47%
ENDEREÇO: | R. Santos Dumont, 3.080 - Centro - CEP 85905-000 - Toledo (PR) |  |  |  |  | Total | 116 | 50 | 166 | 100%
LOCAL: | Toledo/ PR | BDI 23,87%
ÁREA(m²): | 148,88 m² | BDI EQ. 14,02%
ITEM | DESCRIÇÃO | PREÇOS UNITÁRIOS MÁXIMOS | %
1 | ADMINISTRAÇÃO DE OBRA E SERVIÇOS INICIAIS | 20037.77 | 7.157% | 20037.77
1ª Fase - Edícula
2 | DEMOLIÇÃO | 7167.58 | 2.56%
3 | FUNDAÇÕES (ESPERA) | 3121.43 | 1.115%
4 | PAREDES E PAINÉIS | 9071.16 | 3.24%
5 | ESQUADRIAS | 25436.92 | 9.086%
6 | COBERTURA | 39130.16 | 13.98%
7 | REVESTIMENTOS INTERNOS | 11448.9 | 4.089%
8 | PISOS INTERNOS/EXTERNOS | 11850.74 | 4.233%
9 | RODAPÉS E SOLEIRAS | 3845.53 | 1.374%
10 | INSTALAÇÕES HIDROSSANITÁRIAS | 9065.95 | 3.238%
11 | LOUÇAS, METAIS E ACESSÓRIOS | 2519.91 | 0.9001%
12 | AR CONDICIONADO | 23508.29 | 8.397%
13 | INSTALAÇÕES DE PREVENÇÃO CONTRA INCÊNDIOS | 643.63 | 0.2299%
14 | PAISAGISMO E SERVIÇOS EXTERNOS | 13228.22 | 4.725%
15 | PINTURAS | 4287.67 | 1.531%
16 | SERVIÇOS COMPLEMENTARES | 155.89 | 0.05568%
17 | LIMPEZA DA OBRA | 264.41 | 0.09444% | 164746.39 | 184784.16
18 | INSTALAÇÕES ELÉTRICAS | 33713.6 | 12.04%
19 | INSTALAÇÕES LÓGICAS | 9591.43 | 3.426% | 208051.42 | 228089.19
2ª Fase - Interna
2 | DEMOLIÇÃO | 689.53 | 0.2463%
3 | FUNDAÇÕES | 0 | 0%
4 | PAREDES E PAINÉIS | 2968.76 | 1.06%
5 | ESQUADRIAS | 3103.77 | 1.109%
6 | COBERTURA | 81.88 | 0.02925%
7 | REVESTIMENTOS INTERNOS | 311.06 | 0.1111%
8 | PISOS INTERNOS/EXTERNOS | 1330.99 | 0.4754%
9 | RODAPÉ ,SOLEIRAS E PEITORIS | 954.63 | 0.341%
10 | INSTALAÇÕES HIDROSSANITÁRIAS | 612.68 | 0.2188%
11 | METAIS E ACESSÓRIOS | 441.37 | 0.1577%
12 | INSTALAÇÕES DE AR CONDICIONADO | 0 | 0%
13 | INSTALAÇÕES DE PREVENÇÃO CONTRA INCÊNDIOS | 482.72 | 0.1724%
14 | PAISAGISMO E SERVIÇOS EXTERNOS | 0 | 0%
15 | PINTURAS | 21216.01 | 7.578%
16 | SERVIÇOS COMPLEMENTARES | 41.57 | 0.01485%
17 | LIMPEZA DA OBRA | 179.59 | 0.06415%
18 | INSTALAÇÕES ELÉTRICAS | 10786.38 | 3.853%
19 | INSTALAÇÕES LÓGICAS | 8675.35 | 3.099% | 51876.29
PREÇO GLOBAL MÁXIMO |  | 279965.48 | 100%

## 1ª FASE FUNDOS ANALÍTICO CIVIL
TRIBUNAL REGIONAL DO TRABALHO REFORMA DO FÓRUM DO TRABALHO DE TOLEDO 1ª FASE
| OBRA: |  | EDÍCULA/ ESPERA | [7 empty] | MÊS DE REF.: |  | FEV/2014 - TCPO / | Fev / 2014 SINAPI
| ENDEREÇO: |  | R. Santos Dumont, 3.080 - Centro - CEP 85905-000 - Toledo (PR) | [7 empty] | BDI: |  | 23.87%
| LOCAL: |  | Toledo/ PR | [7 empty] | BDI EQUIPAMENTOS: |  | 14.02%
| ÁREA(m²): |  | 148,88 m² | [7 empty] | DATA: |  | 2014-04-02
TABELA | CÓDIGO | ÍTEM | DESCRIÇÃO | UNID. | QUANTIDADE |  | CUSTO UNITÁRIO |  |  | CUSTO TOTAL |  |  | BDI (R$) | PREÇO UNITÁRIO MÁXIMO
[5 empty] | QUANT./COEF. |  | MATERIAL (R$) | MÃO DE OBRA (R$) | TOTAL (R$) | MATERIAL (R$) | MÃO DE OBRA (R$) | TOTAL (R$)
|  | 1 | ADMINISTRAÇÃO DE OBRA E SERVIÇOS INICIAIS | [10 empty] | 20037.77
SINAPI | 4069 | 1.1 | Mestre de obras | MÊS | 3 |  | 0 | 5175.828 | 5175.83 | 0 | 15527.48 | 15527.48 | 3706.41 | 19233.89
SINAPI | 74209/001 | 1.2 | Placa de obra em chapa de aço galvanizado. | M² | 3 |  | 173.76 | 28.6982 | 202.46 | 521.28 | 86.09 | 607.37 | 144.98 | 752.35
TCPO | 02.001.000006. | 1.3 | Andaime para 1m² de alvenaria, construção e desmontagem, reaproveitamento dez vezes | M² | 20 |  | 0.6 | 1.48 | 2.08 | 12 | 29.6 | 41.6 | 9.93 | 51.53
|  |  | Carpinteiro | h | 0.04 | 11.84 |  | 0.4736
|  |  | Servente | h | 0.12 | 8.39 |  | 1.0068
|  |  | Madeira bruta cedrinho | m² | 0.000327 | 1637.5 | 0.53546
|  |  | Prego com cabeça 18 x 27, 62,1 mm x Ø 3,4 mm | kg | 0.015 | 4.63 | 0.06945
|  | 2 | DEMOLIÇÃO | [10 empty] | 7167.58
COTAÇÃO | Disk entulho Rodrigo 3054-8825 | 2.1 | Caçamba para entulho comum (4,5 m³) | UD | 15 |  | 100 | 0 | 100 | 1500 | 0 | 1500 | 358.05 | 1858.05
SINAPI | 72215 | 2.2 | Demolição de paredes de alvenaria (paredes internas, banheiro , churrarq., abertura de vãos, casa do gás) + porta divisa sec estacionamento e escada | M³ | 11.5414 |  | 0 | 21.338 | 21.34 | 0 | 246.27 | 246.27 | 58.78 | 305.05
SINAPI | 85367 | 2.3 | Demolição de piso cerâmico e remoção (arquivo) | M² | 92.59 |  |  | 9.52 | 9.52 | 0 | 881.46 | 881.46 | 210.4 | 1091.86
SINAPI | 85411 | 2.4 | Remoção de rodapé cerâmico | M | 67.1 |  |  | 1.81 | 1.81 | 0 | 121.45 | 121.45 | 28.99 | 150.44
TCPO | 2002000031. | 2.5 | Remoção de esquadrias metálica com aproveitamento (edicula) | M² | 22.73 |  |  | 4.79 | 4.79 | 0 | 108.88 | 108.88 | 25.99 | 134.87
|  |  | Pedreiro | h | 0.05 | 11.84 |  | 0.592
|  |  | Servente | h | 0.5 | 8.39 |  | 4.195
TCPO | 2002000031. | 2.6 | Remoção de esquadrias metálica com aproveitamento (sec/ serviço) | M² | 1.68 |  |  | 4.79 | 4.79 | 0 | 8.05 | 8.05 | 1.92 | 9.97
|  |  | Pedreiro | h | 0.05 | 11.84 |  | 0.592
|  |  | Servente | h | 0.5 | 8.39 |  | 4.195
TCPO | 02.002.000032. | 2.7 | Remoção de esquadrias de madeira | M² | 3.36 |  |  | 7.66 | 7.66 | 0 | 25.74 | 25.74 | 6.14 | 31.88
|  |  | Pedreiro | h | 0.08 | 11.84 |  | 0.9472
|  |  | Servente | h | 0.8 | 8.39 |  | 6.712
SINAPI | 72238 | 2.8 | Retirada de forro em réguas de PVC, inclusive retirada de perfis. | M² | 92.59 |  |  | 4.05 | 4.05 | 0 | 374.99 | 374.99 | 89.51 | 464.5
TCPO | 02.002.000010. | 2.9 | Demolição de estrutura de madeira para telhado, inclusive telhas | M² | 92.59 |  |  | 13.49 | 13.49 | 0 | 1249.04 | 1249.04 | 298.15 | 1547.19
|  |  | Ajudante de carpinteiro | h | 1.3 | 9.19 |  | 11.947
|  |  | Carpinteiro | h | 0.13 | 11.84 |  | 1.5392
TCPO | 26001000001 | 2.10 | Remoção de louças ( lav, vaso, pia e tanque) | UD | 4 |  |  | 16.78 | 16.78 | 0 | 67.12 | 67.12 | 16.02 | 83.14
|  |  | Servente ( hora do servente para instalação) | h | 2 | 8.39 |  | 16.78
SINAPI | 85374 | 2.11 | Remoção de dispositivos para funcionamento de aparelhos sanitários | UD | 7 |  |  | 5.62 | 5.62 | 0 | 39.34 | 39.34 | 9.39 | 48.73
TCPO | 13.005.000001. | 2.12 | Remoção de caixa de água, incluindo estrutura. | UD | 1 |  |  | 80.97 | 80.97 | 0 | 80.97 | 80.97 | 19.33 | 100.3
|  |  | Ajudante de encanador (1/2 m.o inst.) | h | 3.85 | 9.19 |  | 35.3815
|  |  | Encanador (1/2 m.o inst.) | h | 3.85 | 11.84 |  | 45.584
TCPO | 2002000031 | 2.13 | Remoção de portões ( pedestre e veiculos) | M² | 8.4 |  |  | 4.79 | 4.79 | 0 | 40.24 | 40.24 | 9.61 | 49.85
|  |  | Pedreiro | h | 0.05 | 11.84 |  | 0.592
|  |  | Servente | h | 0.5 | 8.39 |  | 4.195
SINAPI | 85383 | 2.14 | Remoção de tubulação de pluvial vertical e horizontal | M | 5.8 |  |  | 1.68 | 1.68 | 0 | 9.74 | 9.74 | 2.32 | 12.06
0
TCPO | 02.002.000024. | 2.15 | Demolição de piso cimentado sobre lastro de concreto | M² | 67.25 |  |  | 12.45 | 12.45 | 0 | 837.26 | 837.26 | 199.85 | 1037.11
|  |  | Pedreiro | h | 0.13 | 11.84 |  | 1.5392
|  |  | Servente | h | 1.3 | 8.39 |  | 10.907
SINAPI | 72215 | 2.16 | Demolição de muro, para acesso veículos. | M³ | 1.875 |  | 0 | 21.338 | 21.34 | 0 | 40.01 | 40.01 | 9.55 | 49.56
TCPO | 2002000005 | 2.17 | Remoção cobertura existente externa | M² | 49.65 |  |  | 2.39 | 2.39 | 0 | 118.66 | 118.66 | 28.32 | 146.98
|  |  | Telhadista | h | 0.025 | 11.84 |  | 0.296
|  |  | Servente | h | 0.25 | 8.39 |  | 2.0975
TCPO | 13.002.000607. | 2.18 | Remoção e ou tamponamento do ponto hidraulico - água e esgoto | UD | 7 |  | 3.89 | 1.42 | 5.31 | 27.23 | 9.94 | 37.17 | 8.87 | 46.04
|  |  | Ajudante de encanador | h | 0.07 | 8.39 |  | 0.5873
|  |  | Encanador | h | 0.07 | 11.84 |  | 0.8288
|  |  | Solução limpadora para PVC | l | 0.011 | 26.65 | 0.29315
|  |  | Adesivo para PVC | h | 0.0066 | 34.82 | 0.22981
|  |  | Cap PVC soldável até Ø 50 mm | ud | 1 | 3.37 | 3.37
0
|  | 3 | FUNDAÇÕES (ESPERA) | [10 empty] | 3121.43
|  | 3.1 | ESTACA
SINAPI | 74156/1 | 3.1.2 | Estaca broca d = 20 cm, em concreto moldado in loco, 15 MPA, 20kg de aço/m3 ( 12 ud x 2,5m - sob pilares) | M | 30 |  | 21.98 | 21.53 | 43.51 | 659.4 | 645.9 | 1305.3 | 311.58 | 1616.88
|  | 3.2 | BALDRAME
SINAPI | 84214 | 3.2.1 | Forma para baldrame, em chapa de madeira compensada resinada, de 1,10 X 2,20, e = 12 mm. (Fabricação, montagem e desmontagem) | M² | 13.95 |  | 20.76 | 15.71 | 36.47 | 289.6 | 219.15 | 508.75 | 121.44 | 630.19
SINAPI | 73406 | 3.2.2 | Concreto FCK=15MPA (1:2,5:3) ,incluindo preparo mecânico, lançamento e adensamento. | M³ | 0.837 |  | 255.66 | 122.87 | 378.53 | 213.99 | 102.84 | 316.83 | 75.63 | 392.46
SINAPI | 74254/002 | 3.2.3 | Armação (Fornecimento, corte, dobra e colocação) ACO CA-50, DIAM. 6,3 (1/4 ) À 12,5MM(1/2 ) | KG | 58.59 |  | 4.54 | 2.1 | 6.64 | 266 | 123.04 | 389.04 | 92.86 | 481.9
|  | 4 | PAREDES E PAINÉIS | [10 empty] | 9071.16
|  | 4.1 | DIVISÓRIAS LEVES
TCPO | 04840.8.5.1 | 4.1.1 | Parede de gesso acartonado simples interna, e= 100 mm, Pé direito máx. 3,15 m (fecham tubo de queda) | M² | 2.295 |  | 77.6 |  | 77.6 | 178.09 | 0 | 178.09 | 42.51 | 220.6
|  |  | Parede de gesso acartonado simples interna, e= 100 mm, Pé direito máx. 3,15 m (fecham tubo de queda) | M² | 1 |  | 77.6
TCPO | 04840.8.5.2 | 4.1.2 | Parede de gesso acartonado dupla interna, espessura final 125 mm, pé-direito máximo 3,75 m | M² | 27.285 |  | 114.16 |  | 114.16 | 3114.86 | 0 | 3114.86 | 743.52 | 3858.38
|  |  | Parede de gesso acartonado dupla interna, espessura final 125 mm, pé-direito máximo 3,75 m | M² | 1 |  | 114.16
TCPO | 04840.8.5.2 | 4.1.3 | Parede de gesso acartonado dupla interna, espessura final 125 mm, pé-direito máximo 3,75 m - Reforçar parede para receber QDG eletrica | M² | 2.4225 |  | 130.28 |  | 130.28 | 315.6 | 0 | 315.6 | 75.33 | 390.93
|  |  | Parede de gesso acartonado dupla interna, espessura final 125 mm, pé-direito máximo 3,75 m - Reforçar parede para receber QDG eletrica | M² | 1 |  | 114.16
SINAPI | 73982/1 | 4.1.4 | Parede em alvenaria, fechamento de vãos e banheiro público | M² | 71.2 |  | 16.12 | 16.18 | 32.3 | 1147.74 | 1152.02 | 2299.76 | 548.95 | 2848.71
|  | 4.2 | VERGAS
SINAPI | 84216 | 4.2.1 | Forma para estruturas de concreto (pilar, viga e laje) em chapa de madeira compensada resinada, de 1,10 X 2,20, e 12 mm (fabricação, montagem e desmontagem) (na janela sala audiências, escada, banheiro e portas audiencia e sec .) | M² | 11.07 |  | 10.91 | 10.63 | 21.54 | 120.77 | 117.67 | 238.44 | 56.92 | 295.36
SINAPI | 73406 | 4.2.2 | Concreto FCK=15MPA (1:2,5:3) ,incluindo preparo mecânico, lançamento e adensamento. | M³ | 0.76725 |  | 255.66 | 122.87 | 378.53 | 196.16 | 94.27 | 290.43 | 69.33 | 359.76
SINAPI | 74254/002 | 4.2.3 | Armação (Fornecimento, corte, dobra e colocação) ACO CA-50, DIAM. 6,3 (1/4 ) À 12,5MM(1/2 ) | KG | 53.7075 |  | 4.54 | 2.1 | 6.64 | 243.83 | 112.79 | 356.62 | 85.13 | 441.75
|  | 4.3 | CORTES E ENCHIMENTOS
TCPO | 05.009.000007. | 4.3.1 | Corte em alvenaria/concreto para passagem de tubulação Ø 32 a 50 mm, com ferramentas manuais (embutir tubulação água, esgoto e de ar condicionado) | M | 16 |  |  | 13.13 | 13.13 | 0 | 210.08 | 210.08 | 50.15 | 260.23
|  |  | Pedreiro | h | 0.4 | 11.84 |  | 4.736
|  |  | Ajudante | h | 1 | 8.39 |  | 8.39
TCPO | 05.009.000011. | 4.3.2 | Enchimento de rasgo em alvenaria/ concreto com argamassa mista traço 1:4, para tubulação com diâmetro de 32 mm a 50 mm (embutir tubulação de água , esgoto ou ar condicionado ) | M | 16 |  | 0.08 | 3.63 | 3.71 | 1.28 | 58.08 | 59.36 | 14.17 | 73.53
|  |  | Pedreiro | h | 0.2 | 11.84 |  | 2.368
|  |  | Servente | h | 0.15 | 8.39 |  | 1.2585
|  |  | Areia media lavada | m³ | 0.0005 | 54.27 | 0.027135
|  |  | Cal hidratada CH III | kg | 0.073 | 0.32 | 0.02336
|  |  | Cimento CP-32 | kg | 0.06 | 0.44 | 0.0264
TCPO | 05.009.000011. | 4.3.3 | Requadro para vãos de esquadrias, argamassa traço 1:4 (cimento e areai média), preparo manual. | M² | 9.255 |  | 13.67 | 14.41 | 28.08 | 126.52 | 133.36 | 259.88 | 62.03 | 321.91
|  | 5 | ESQUADRIAS | [10 empty] | 25436.92
|  | 5.1 | ESQUADRIAS DE MADEIRA
SINAPI | 84841 | 5.1.1 | Porta de madeira compensada lisa para pintura, com fundo primer (Ref.: Camilotti ou similar), 80X210X3, 5cm, completa inclusive batentes e alisar, dobradiças e fechaduras (Ref.: Papaiz ou similar) (externas - audiência, acesso secretaria) | UD | 4 |  | 806.03 | 69.79 | 875.82 | 3224.12 | 279.16 | 3503.28 | 836.23 | 4339.51
SINAPI | 73910/3 | 5.1.2 | Porta de madeira compensada lisa para pintura, com fundo primer (Ref.: Camilotti ou similar), 70X210X3, 5cm, completa inclusive batentes e alisar, dobradiças e fechaduras (Ref.: Papaiz ou similar) (banheiro) | UD | 1 |  | 217.24 | 68.52 | 285.76 | 217.24 | 68.52 | 285.76 | 68.21 | 353.97
|  | 5.2 | ESQUADRIAS DE VIDRO TEMPERADO 10MM
TCPO | 27.008.000014. | 5.2.1 | Porta de vidro temperado 10 mm incolor (espera -6 folhas x 90 cm x 210 cm) | M² | 13.77 |  | 244.09 |  | 244.09 | 3361.12 | 0 | 3361.12 | 802.3 | 4163.42
|  |  | Vidro temperado 10 mm | m² | 1 | 212.25 | 212.25
|  |  | % sobre material para cobrir colocação e pequenos itens omissos | % | 15 | 212.25 | 31.84
SINAPI | 72120 | 5.2.2 | Painel em vidro fixo temperado incolor, e= 10 mm, fornecimento e instalação, inclusive massa para vedação - Aferir medidas no local (vidros fixos e bandeira) | M² | 20.145 |  | 214.3 | 0 | 214.3 | 4317.07 | 0 | 4317.07 | 1030.48 | 5347.55
|  | 5.3 | ESQUADRIAS METÁLICAS
SINAPI | 74067/1 | 5.3.1 | Janela de correr em aluminio, com quatro folhas para vidro, duas fixas e duas moveis, incluso guarnição e vidro liso incolor ( 2,40X1,20 sala de audiência ) | M² | 2.88 |  | 495.44 | 34.88 | 530.32 | 1426.87 | 100.45 | 1527.32 | 364.57 | 1891.89
SINAPI | 74067/1 | 5.3.2 | Janela de correr em aluminio, com duas folhas moveis para vidro, incluso guarnição e vidro liso incolor ( 1,70X1,20 sala de audiência 1 e 3) | M² | 8.16 |  | 495.44 | 34.88 | 530.32 | 4042.79 | 284.62 | 4327.41 | 1032.95 | 5360.36
TCPO | 12.003.000018. | 5.3.3 | Janela de alumínio sob encomenda, colocação e acabamento, maxim-ar, com contramarcos. (escada e banheiro) | M² | 1.28 |  | 297.06 | 41.82 | 338.88 | 380.24 | 53.53 | 433.77 | 103.54 | 537.31
|  |  | Pedreiro | h | 1.5 | 11.84 |  | 17.76
|  |  | Servente | h | 1 | 8.39 |  | 8.39
|  |  | Areia média lavada | m³ | 0.0049 | 54.27 | 0.26592
|  |  | Cimento CP-32 | kg | 1.94 | 0.44 | 0.8536
|  |  | Janela maximo-ar de alumínio com acabamento natural, sem vidros | m² | 1 | 250.84 | 250.84
| 27.003.000001. |  | Vidro fantasia 4 mm colocado em caixilho com massa | m² | 1 | 41.1 | 41.1
|  |  | Massa de vidraceiro | kg | 2 | 2 | 4
|  |  | Instalação de vidros em esquadrias com massa de vidraceiro, mão de obra para execução | m² | 1 | 15.67 |  | 15.67
SINAPI | 73932/1 | 5.3.4 | Gradil de ferro em barra chata 3/16" para janelas | M² | 12.32 |  | 190.25 | 31.18 | 221.43 | 2343.88 | 384.14 | 2728.02 | 651.18 | 3379.2
SINAPI | 72144 | 5.3.5 | Recolocação de folhas de porta de passagem , considerando o reaproveitamento do material.(porta metálica secretaria fundos) | UD | 1 |  |  | 51.43 | 51.43 | 0 | 51.43 | 51.43 | 12.28 | 63.71
|  | 6 | COBERTURA | [10 empty] | 39130.16
|  | 6.1 | ESTRUTURA METÁLICA
TCPO | 05125.8.5.3 | 6.1.1 | Estrutura de cobertura em aço - com fundo zarcão e acabamento em esmalte sintético - conforme detalahamento em projeto. Fornecimento e montagem | M² | 148.7 |  | 57.78 |  | 57.78 | 8591.89 | 0 | 8591.89 | 2050.88 | 10642.77
|  |  | Estrutura para cobertura em aço a36, inclusive montagem | kg | 6 | 9.63 | 57.78
TCPO | 05125.8.5.3 | 6.1.2 | Estrutura de cobertura em aço - com fundo zarcão e acabamento em esmalte sintético - conforme detalhamento em projeto. (Platibanda espera) Fornecimento e montagem | M² | 22.86 |  | 38.52 |  | 38.52 | 880.57 | 0 | 880.57 | 210.19 | 1090.76
|  |  | Estrutura para cobertura em aço a36, inclusive montagem | kg | 4 | 9.63 | 38.52
TCPO | 05125.8.5.3 | 6.1.3 | Pilar metálico tubular. Composto de 2 perfis tipo "C" - de 100 x 50 mm e=2,65 mm e aba de 17 mm. Com fundo zarcão e acabamento em esmalte sintético, inclusive fixação na base de concreto e na estrutura metálica de cobertura. Fornecimento e montagem | M | 34.2 |  | 92.448 |  | 92.45 | 3161.72 | 0 | 3161.72 | 754.7 | 3916.42
|  |  | Estrutura para cobertura em aço a36, inclusive montagem | kg | 9.6 | 9.63 | 92.448
|  | 6.2 | COBERTURA
TCPO | 07410.8.3.1 | 6.2.1 | Cobertura com telha trapezoidal em aço galvanizado, tipo sanduiche com isolamento térmico e acústico (Telha + poliuretano injetado + telha) - com pintura na face superior branca - altura da telha 40 mm - injeção 30 mm - Total telha + injeção: 70 mm. | M² | 148.7 |  | 90.56 | 4.45 | 95.01 | 13466.27 | 661.72 | 14127.99 | 3372.35 | 17500.34
|  |  | Ajudante de telhadista | h | 0.22 | 8.39 | - | 1.8458
|  |  | Telhadista | h | 0.22 | 11.84 | - | 2.6048
|  |  | Massa para calafetação | kg | 0.004 | 17.08 | 0.06832 | -
|  |  | Parafuso rosca soberba galvanizado Ø 8 mm x 110 mm | ud | 0.82 | 0.48 | 0.3936 | -
|  |  | Cobertura com telha trapezoidal em aço galvanizado, tipo sanduiche com isolamento térmico e acústico (Telha + poliuretano injetado + telha) - com pintura na face superior branca - altura da telha 40 mm - injeção 30 mm - Total telha + injeção: 70 mm. | m² | 1.06 | 85 | 90.1 | -
SINAPI | 84081 | 6.2.3 | Pedra Basalto serrado - em placas de 20x100cm - assentada com argamassa de cimento, cal hidratada e areia sem peneirar traço 1:1:4 - capeamento das platibandas | M² | 7.41 |  | 21.78 | 16.17 | 37.95 | 161.39 | 119.82 | 281.21 | 67.12 | 348.33
TCPO | 07620.8.2.4 | 6.2.4 | Rufo de chapa de aço galvanizado nº 26 desenvolvimento 25 cm | M | 95.98 |  | 16.49 | 10.12 | 26.61 | 1582.71 | 971.32 | 2554.03 | 609.65 | 3163.68
|  |  | Ajudante de telhadista | h | 0.5 | 8.39 |  | 4.195
|  |  | Telhadista | h | 0.5 | 11.84 |  | 5.92
|  |  | Rufo de chapa de aço galvanizada # 26 e 25 cm de largura | m | 1.03 | 15.63 | 16.0989
|  |  | Prego com cabeça 15 x 15, 34,5 mm x Ø 2,4 mm | kg | 0.07 | 5.53 | 0.3871
TCPO | 07712.8.1.5 | 6.2.5 | Calha de chapa galvanizada nº 24 desenvolvimento 50 cm | M | 27.48 |  | 46.2 | 26.3 | 72.5 | 1269.58 | 722.72 | 1992.3 | 475.56 | 2467.86
|  |  | Ajudante de telhadista | h | 1.3 | 8.39 |  | 10.907
|  |  | Telhadista | h | 1.3 | 11.84 |  | 15.392
|  |  | Calha de chapa galvanizada nº 24 desenvolvimento 50 cm | m | 1.03 | 42.99 | 44.2797
|  |  | Prego com cabeça 15 x 15 (comprimento: 34,5 mm / diâmetro: 2,40 mm) | kg | 0.09 | 5.53 | 0.4977
|  |  | Rebite de ferro zincado Nº 8 (comprimento: 6,10 mm / diâmetro nominal: 3,00 mm) | kg | 0.04 | 13.79 | 0.5516
|  |  | Estanho 30x70 para solda | kg | 0.04 | 21.65 | 0.866
|  | 7 | REVESTIMENTOS INTERNOS | [10 empty] | 11448.9
TCPO | 21.002.000003. | 7.1 | Forro de gesso acartonado removível, apoiados em perfis metálicos tipo "T" suspensos por pendurais rígidos comprimento: 0,65 m / espessura: 12,5 mm / largura: 0,65 m ( em toda edícula, espera e banheiro) | M² | 139.19 |  | 0 | 62.66 | 62.66 | 0 | 8721.65 | 8721.65 | 2081.86 | 10803.51
|  |  | Forro de gesso acartonado em placas removíveis de 62 x 62 cm x 12,5 mm, estruturado com perfis "T" de aço galvanizado, instalado | h | 1 | 62.66 |  | 62.66
SINAPI + COTAÇÃO | 73925/2 | 7.2 | Azulejo 25,00 x 33,50 cm REF. Eliane ou equivalente técnico, linha forma na cor branco brilhante, fixada com argamassa colante e rejuntamento com cimento branco. (banheiros espera e parede do tanque) | M² | 18.3845 |  | 20.91 | 7.43 | 28.34 | 384.42 | 136.6 | 521.02 | 124.37 | 645.39
|  | 8 | PISOS INTERNOS/EXTERNOS | [10 empty] | 11850.74
TCPO | 22.014.000008. | 8.1 | Regularização do piso para assentamento cerâmico. (Audiencias, banheiro, serviço e espera ) | M² | 91.52 |  | 11.43 | 5.06 | 16.49 | 1046.07 | 463.09 | 1509.16 | 360.24 | 1869.4
|  |  | Pedreiro | h | 0.25 | 11.84 |  | 2.96
|  |  | Servente | h | 0.25 | 8.39 |  | 2.0975
|  |  | Argamassa de cimento e areia sem peneirar traço 1:4 | m³ | 0.03 | 381.15 | 11.4345
SINAPI | 73829/001 | 8.2 | Piso cerâmico classe A, PEI V, dimensões 45X45 cm Ref. Eliane ou equivalente técnico - linha cargo Plus, cor White assentado com argamassa colante e rejunte flexível.(Audiencias, banheiro, serviço e espera ) | M² | 91.52 |  | 43.01 | 12.83 | 55.84 | 3936.28 | 1174.2 | 5110.48 | 1219.87 | 6330.35
TCPO | 22014000002 | 8.3 | Contrapiso regularizado em concreto com seixo, e=5 cm ( Na espera) | M² | 47.67 |  | 53.37 | 8.46 | 61.83 | 2544.15 | 403.29 | 2947.44 | 703.55 | 3650.99
|  |  | Pedreiro | h | 0.53 | 11.84 |  | 6.2752
|  |  | Servente | h | 0.26 | 8.39 |  | 2.1814
|  |  | Areia média lavada | m³ | 0.0338 | 54.27 | 1.8343
|  |  | Seixo rolado fino | m³ | 0.044 | 71.19 | 3.1324
|  |  | Cimento CP-32 | kg | 110 | 0.44 | 48.4
|  | 9 | RODAPÉS E SOLEIRAS | [10 empty] | 3845.53
TCPO | 22.010.000009 + cotação | 9.1 | Rodapé Santa Luzia Moderna 478 15mm x 5cm x 2,40m (Barra) Branco, fixado sobre piso, conforme orientação do fabricante (na sala de audiencias, espera e serviço) | M | 93.69 |  | 6.97 | 7.25 | 14.22 | 653.02 | 679.25 | 1332.27 | 318.01 | 1650.28
|  |  | Ajudante de carpinteiro | h | 0.3 | 8.39 |  | 2.517
|  |  | Carpinteiro | h | 0.4 | 11.84 |  | 4.736
|  | cotação | Rodapé Santa Luzia Moderna 478 15mm x 5cm x 2,40m (Barra) Branco | m | 1.03 | 6.77 | 6.9731
TCPO | 22.012.000029. | 9.2 | Soleira de granito natural cinza andorinha - assentado com argamassa mista de cimento, cal hidratada e areia sem peneirar traço 1:1:4 (nas portas salas audiencia, espera, banheiro, secretaria ) | m | 17.6 |  | 61.52 | 0.38 | 61.9 | 1082.75 | 6.69 | 1089.44 | 260.05 | 1349.49
|  |  | Soleira de granito natural cinza andorinha - assentado com argamassa mista de cimento, cal hidratada e areia sem peneirar traço 1:1:4 (nas portas salas audiencia, espera, banheiro, secretaria ) | m | 1 | 60.45 | 60.45
|  |  | Argamassa mista de cimento, cal hidratada e areia sem peneirar traço 1:1:4 | kg | 0.0037 | 386.49 | 1.07 | 0.38
TCPO | 22012000008 | 9.3 | Peitoril de granito natural, assentado com argamassa mista de cimento, cal hidratada e areia sem peneirar traço 1:1:4 (largura: 15 cm) | m | 10.8 |  | 62.5 | 0.72 | 63.22 | 675 | 7.78 | 682.78 | 162.98 | 845.76
|  |  | Servente | h | 0.04 | 8.39 |  | 0.3356
|  |  | Argamassa mista de cimento, cal hidratada e areia sem peneirar traço 1:1:4 | h | 0.00375 | 386.23 | 1.07 | 0.38
|  |  | Peitoril reto de granito cinza andorinha 15 x 2 cm | m | 1 | 61.43 | 61.43
|  | 10 | INSTALAÇÕES HIDROSSANITÁRIAS | [10 empty] | 9065.95
|  | 10.1 | REDE DE ÁGUA
TCPO | 13002000572 | 10.1.1 | Ponto hidráulico ( tanque,vaso e lav IS novo e aproveitam.) | UD | 5 |  | 29.91 | 60.69 | 90.6 | 149.55 | 303.45 | 453 | 108.13 | 561.13
|  |  | Ajudante de encanador | h | 3 | 8.39 |  | 25.17
|  |  | Encanador | h | 3 | 11.84 |  | 35.52
|  |  | Joelho 90º PVC soldável Ø 32 mm com bucha de latão roscável Ø 3/4" | ud | 1 | 7.96 | 7.96
|  |  | Joelho 90º PVC soldável Ø 25 mm com redução roscável Ø 3/4" | ud | 3 | 1.58 | 4.74
|  |  | Tê 90º PVC soldável com rosca na bolsa central Ø 25 mm x 3/4" | ud | 1 | 2.01 | 2.01
|  |  | Tubo PVC soldável Ø 25 mm | ud | 8 | 1.9 | 15.2
SINAPI | 74176/1 | 10.1.2 | Registro de gaveta 3/4" com canopla, acabamento cromado simples - Fornecimento e instalação (is ) | UD | 1 |  | 45.81 | 14.1846 | 59.99 | 45.81 | 14.18 | 59.99 | 14.32 | 74.31
|  | 10.2 | REDE DE ESGOTO SANITÁRIO
TCPO | 14.003.000002. | 10.2.1 | Ponto de esgoto secundário, com tubo de PVC branco e conexões, Ø 50 mm (is e tanque) | UD | 2 |  | 41.39 | 60.69 | 102.08 | 82.78 | 121.38 | 204.16 | 48.73 | 252.89
|  |  | Ajudante de encanador | h | 3 | 8.39 |  | 25.17
|  |  | Encanador | h | 3 | 11.84 |  | 35.52
|  |  | Joelho 90º PVC PBV para esgoto Ø 50 mm | ud | 2 | 1.4 | 2.8
|  |  | Junção 45º PVC PBV para esgoto com redução Ø 100 mm x 50 mm | ud | 1 | 8.38 | 8.38
|  |  | Tê 90º PVC PBV para esgoto Ø 50 mm | ud | 1 | 3.63 | 3.63
|  |  | Tubo PVC PBV para esgoto Ø 50 mm | ud | 6 | 4.43 | 26.58
TCPO | 14.003.000001. | 10.2.2 | Ponto de esgoto primário, com tubo de PVC branco e conexões, Ø 100 mm (vaso) | UD | 1 |  | 73.33 | 60.69 | 134.02 | 73.33 | 60.69 | 134.02 | 31.99 | 166.01
|  |  | Ajudante de encanador | h | 3 | 8.39 |  | 25.17
|  |  | Encanador | h | 3 | 11.84 |  | 35.52
|  |  | Joelho 90º PVC PBV para esgoto Ø 100 mm | ud | 2 | 4.58 | 9.17
|  |  | Junção 45º PVC PBV para esgoto com redução Ø 100 mm x 75 mm | ud | 1 | 12.85 | 12.85
|  |  | Tê 90º PVC PBV para esgoto Ø 100 mm | ud | 1 | 8.14 | 8.14
|  |  | Tubo PVC PBV para esgoto Ø 100 mm | ud | 6 | 7.19 | 43.17
|  | 10.3 | CAIXAS
SINAPI | 40777 | 10.3.1 | Caixa sifonada PVC 150X150X50mm com grelha redonda branca - Fornecimento e instalação (is, serv) | UD | 2 |  | 18.86 | 10.0862 | 28.95 | 37.72 | 20.17 | 57.89 | 13.82 | 71.71
|  | 10.4 | DRENOS DOS EQUIPAMENTOS CONDICIONADORES DE AR
TCPO | 13002000572 | 10.4.1 | Dreno - Ponto de água fria com tubo de PVC e conexões, Ø 25 mm . Embutido na parede e chegando na caixa pluvial existente. | UD | 3 |  | 29.91 | 60.69 | 90.6 | 89.73 | 182.07 | 271.8 | 64.88 | 336.68
|  |  | Ajudante de encanador | h | 3 | 8.39 |  | 25.17
|  |  | Encanador | h | 3 | 11.84 |  | 35.52
|  |  | Joelho 90º PVC soldável Ø 32 mm com bucha de latão roscável Ø 3/4" | ud | 1 | 7.96 | 7.96
|  |  | Joelho 90º PVC soldável Ø 25 mm com redução roscável Ø 3/4" | ud | 3 | 1.58 | 4.74
|  |  | Tê 90º PVC soldável com rosca na bolsa central Ø 25 mm x 3/4" | ud | 1 | 2.01 | 2.01
|  |  | Tubo PVC soldável Ø 25 mm | ud | 8 | 1.9 | 15.2
|  | 10.5 | PLUVIAL
TCPO | 09.001.000022. | 10.5.1 | Ligação de condutor de água pluvial | M | 18.3 |  | 18.81 | 16.18 | 34.99 | 344.22 | 296.09 | 640.31 | 152.84 | 793.15
|  |  | Pedreiro | h | 0.8 | 11.84 |  | 9.472
|  |  | Servente | h | 0.8 | 8.39 |  | 6.712
|  |  | Condutor de águas pluviais em chapa de aço galvanizada # 24 Ø 100 mm | m | 1 | 17.94 | 17.94
|  |  | Estanho 30x70 para solda | kg | 0.04 | 21.65 | 0.866
SINAPI | 6516 | 10.5.2 | Fornecimento e assentamento simples de tubo PVC = 100 mm - até a caixa pluvial mais próxima | M | 28 |  | 15.16 | 1.42 | 16.58 | 424.48 | 39.76 | 464.24 | 110.81 | 575.05
SINAPI | 72285 | 10.5.3 | Caixa de areia 40X40X40 cm em alvenaria - Execução | UD | 2 |  | 34.03 | 28.97 | 63 | 68.06 | 57.94 | 126 | 30.08 | 156.08
SINAPI | 6087 | 10.5.4 | Tampa em concreto armado 60X60X5cm para caixa de inspeção/ pluvial. | UD | 2 |  | 14.22 | 4.05 | 18.27 | 28.44 | 8.1 | 36.54 | 8.72 | 45.26
|  | 10.6 | SISTEMA APROVEITAMENTO ÁGUA CHUVA
COTAÇÃO MATERIAL |  | 10.6.1 | Fornecimento e instalação de tanque aéreo para armazenamento de águas pluviais - 2000L -inclusive dispositivo separador de folhas - Ref. : Tanque slim fortlev 2000 l ou similar - Inclusive duas torneiras de jardim e torneira para dreno - instalação sobre base de concreto armado | UD | 1 |  | 3755.06 | 323.68 | 4078.74 | 3755.06 | 323.68 | 4078.74 | 973.6 | 5052.34
|  |  | Fornecimento e instalação de tanque aéreo para armazenamento de águas pluviais - 2000L -inclusive dispositivo separador de folhas - Ref. : Tanque slim fortlev 2000 l ou similar - Inclusive duas torneiras de jardim e torneira para dreno - instalação sobre base de concreto armado | ud | 1 | 3699 | 3699
|  |  | Torneira de pressão para uso geral | ud | 1 | 56.06 | 56.06
|  |  | Ajudante de encanador | h | 16 | 8.39 |  | 134.24
|  |  | Encanador | h | 16 | 11.84 |  | 189.44
|  | 10.6.2 | BASE PARA TANQUE DE APROVEITAMENTO DE ÁGUA (2,90 X 0,65 X 0,25)m
SINAPI | 5651 | 10.6.2.1 | Forma tábua para concreto em fundação. | M² | 1.3 |  | 11.41 | 12.55 | 23.96 | 14.83 | 16.32 | 31.15 | 7.44 | 38.59
SINAPI | 74254/002 | 10.6.2.2 | Armação (fornecimento, corte, dobra e colocação) aço CA-50, diam. 6,3 (1/4 ) À 12,5mm(1/2 ) | KG | 30 |  | 4.54 | 2.1 | 6.64 | 136.2 | 63 | 199.2 | 47.55 | 246.75
SINAPI | 73406 | 10.6.2.3 | Concreto FCK=15MPA (1:2,5:3) ,incluindo preparo mecânico, lançamento e adensamento. | M³ | 0.47125 |  | 255.66 | 122.87 | 378.53 | 120.48 | 57.9 | 178.38 | 42.58 | 220.96
|  | 10.6.3 | PRUMADA PLUVIAL
SINAPI | 74165/4 | 10.6.3.1 | Tubo 100mm para descida de águas pluviais( atendendo o tanque de aprov) | M | 10 |  | 18.29 | 20.06 | 38.35 | 182.9 | 200.6 | 383.5 | 91.54 | 475.04
|  | 11 | LOUÇAS, METAIS E ACESSÓRIOS | [10 empty] | 2519.91
|  | 11.1 | LOUÇAS |  |  |  |  | '
TCPO PINI | 26001000003 | 11.1.1 | Bacia de louça branca com caixa acoplada - Referência: linha Ravena DECA ou similar linha ECO (botão duplo acionamento - is publico) | UD | 1 |  | 401.03 | 60.69 | 461.72 | 401.03 | 60.69 | 461.72 | 110.21 | 571.93
|  |  | Ajudante de encanador | h | 3 | 8.39 |  | 25.17
|  |  | Encanador | h | 3 | 11.84 |  | 35.52
|  | cotação | Bacia de louça com caixa acoplada - linha Ravena DECA ou similar | ud | 1 | 319.69 | 319.69
|  |  | Joelho 90° PBV de PVC branco para esgoto série normal (diâmetro da seção: 75,00 mm) | ud | 1 | 4.58 | 4.58
|  |  | Parafuso cromado (comprimento: 2 1/2 " / diâmetro nominal: 1/4 ") | ud | 2 | 2.2 | 4.4
|  | cotação | Assento laqueado para bacia | ud | 1 | 69.01 | 69.01
|  |  | Engate flexível de pvc para entrada de água (comprimento: 300 mm / diâmetro da seção: 1/2 ") | ud | 1 | 2.4 | 2.4
|  |  | Bucha de nylon com parafuso auto atarraxante cabeça panela, fenda simples (comprimento: 50 mm / diâmetro nominal da bucha: 8 mm / diâmetro nominal do parafuso: 5,5 mm) | ud | 2 | 0.34 | 0.68
|  |  | Massa para vidro comum | kg | 0.1 | 2 | 0.2
|  |  | Fita de vedação para tubos e conexões roscáveis (comprimento: 50 m / largura: 18 mm) | ud | 0.56 | 0.13 | 0.0728
TCPO PINI | 26010000015 | 11.1.2 | Lavatório de louça branca com coluna - Referência: linha Ravena Deca ou similar - instalada incluisive válvula de escoamento cromada, sifão, engate cromado para torneira e parafusos cromados para fixação (gab, serv, is edicula) | UD | 1 |  | 231.9 | 66.76 | 298.66 | 231.9 | 66.76 | 298.66 | 71.29 | 369.95
|  |  | Ajudante de encanador | h | 3.3 | 8.39 |  | 27.687
|  |  | Encanador | h | 3.3 | 11.84 |  | 39.072
|  |  | Engate flexível metálico para entrada de água (comprimento: 300,00 mm / diâmetro da seção: 1/2 ") | ud | 1 | 19.53 | 19.53
|  | cotação | Coluna de louça para lavatório - linha Deca Ravena ou similar | ud | 1 | 44.1 | 44.1
|  |  | Sifão metálico para lavatório (diâmetro de entrada: 1 " / diâmetro de saída: 1 1/2 " / tipo de acabamento: CROMADO ) | ud | 1 | 67.29 | 67.29
|  | cotação | Lavatório de louça para coluna - padrao popular | ud | 1 | 78 | 78
|  |  | Válvula de escoamento metálica para lavatório / bidê (diâmetro de entrada: 1 " / tipo de acabamento: cromado) | ud | 1 | 15.69 | 15.69
|  |  | Parafuso cromado (comprimento: 2 1/2 " / diâmetro nominal: 1/4 ") | ud | 2 | 2.2 | 4.4
|  |  | Engate flexível de pvc para entrada de água (comprimento: 300 mm / diâmetro da seção: 1/2 ") | ud | 1 | 2.4 | 2.4
|  |  | Bucha de nylon com parafuso auto atarraxante cabeça panela, fenda simples (comprimento: 50 mm / diâmetro nominal da bucha: 8 mm / diâmetro nominal do parafuso: 5,5 mm) | ud | 2 | 0.17 | 0.34
|  |  | Fita de vedação para tubos e conexões roscáveis (comprimento: 50 m / largura: 18 mm) | ud | 1.12 | 0.13 | 0.1456
TCPO PINI | 26019000004 | 12.1.5 | Tanque de louça com coluna de 30 litros, inclusive sifão, válvula de escoamento cromada, engate para torneira e parafusos de fixação cromados, marca celite ou equivalente técnico. | UN | 1 |  | 433.19 | 60.69 | 493.88 | 433.19 | 60.69 | 493.88 | 117.89 | 611.77
|  |  | Ajudante de encanador | h | 3 | 8.39 |  | 25.17
|  |  | Encanador | h | 3 | 11.84 |  | 35.52
|  |  | Fita de vedação para tubos e conexôes roscaveis. (comp: 50 m / larg: 18 mm) | m | 0.75 | 0.14 | 0.105
|  |  | Válvula de escoamento metálica para tanque / mictório (Diâmetro de entrada: 1 1/4 ") | ud | 1 | 23.9 | 23.9
|  | cotação | Tanque de louça para coluna (V: 30,0 L) | ud | 1 | 229.71 | 229.71
|  | cotação | Coluna de louça para tanque | ud | 1 | 78.35 | 78.35
|  |  | Conjunto de fixação para tanque | ud | 1 | 15.32 | 15.32
|  |  | Sifão metálico para tanque (Diâmetro de entrada: 1 1/4 " / diâmetro de saída 1 1/2 " / Tipo de acabamento: Cromado) | ud | 1 | 85.8 | 85.8
|  | 11.2 | METAIS
| composição própria | 11.2.1 | Papeleira em metal cromado de parafusar - referência: linha Deca Flex 2020 ou similar, que apresente características visuais e materiais de fabricação idênticos - instalado junto a cada bacia sanitária nova | UD | 1 |  | 82.9 | 5.92 | 88.82 | 82.9 | 5.92 | 88.82 | 21.2 | 110.02
|  |  | Pedreiro | h | 0.5 | 11.84 |  | 5.92
|  | cotação | Papeleira em metal cromado de parafusar - referência: linha Deca Flex 2020 ou similar, que apresente características visuais e materiais de fabricação idênticos - instalado junto a cada bacia sanitária nova | m | 1 | 82.9 | 82.9
| composição própria | 11.2.2 | Saboneteira de plástico para sabonete líquido - uma por sanitário | UD | 1 |  | 22 | 8.39 | 30.39 | 22 | 8.39 | 30.39 | 7.25 | 37.64
|  |  | Servente | h | 1 | 8.39 |  | 8.39
|  | cotação | Saboneteira de plástico para sabonete líquido - uma por sanitário | ud | 1 | 22 | 22
| composição própria | 11.2.3 | Dispenser para papel toalha, linha standard - Fornecimento e instalação - um por santário | UD | 1 |  | 25 | 8.39 | 33.39 | 25 | 8.39 | 33.39 | 7.97 | 41.36
|  |  | Servente | h | 1 | 8.39 |  | 8.39
|  | cotação | Dispenser para papel toalha, linha standard - Fornecimento e instalação - um por santário | ud | 1 | 25 | 25
| composição própria | 11.2.4 | Toalheiro tipo gancho em metal cromado de parafusar - referêcnia: linha Deca Flex 2060 ou similar - instalados nos sanitários e na copa | UD | 1 |  | 39.34 | 8.39 | 47.73 | 39.34 | 8.39 | 47.73 | 11.39 | 59.12
|  |  | servente | h | 1 | 8.39 |  | 8.39
|  | cotação | Toalheiro tipo gancho em metal cromado de parafusar - referêcnia: linha Deca Flex 2060 ou similar - instalados nos sanitários e na copa | pç | 1 | 39.34 | 39.34
SINAPI | 74125/002 | 11.2.5 | Espelho cristal para sanitário, e=5 mm com bisotê de 1,5cm - fixado com 04 (quatro) botões cromados nas bordas. (0,60x1,00) - instalado junto a cada lavatório novo. | m² | 0.6 |  | 243.36 | 36.2934 | 279.65 | 146.02 | 21.78 | 167.8 | 40.05 | 207.85
TCPO PINI | 26020000020 | 11.2.6 | Torneira de pressão cromada para lavatório com fechamento automático - Referência: Torneira Lavatório uso público mesa Pressmatic Alfa CR 446106 - Docol ou similar - fechamaneto automático ou similar | UD | 1 |  | 130.12 | 28.32 | 158.44 | 130.12 | 28.32 | 158.44 | 37.82 | 196.26
|  |  | Ajudante de encanador | h | 1.4 | 8.39 |  | 11.746
|  |  | Encanador | h | 1.4 | 11.84 |  | 16.576
|  |  | Fita de vedação para tubos e conexões roscáveis (comprimento: 50 m / largura: 18 mm) | ud | 0.94 | 0.13 | 0.1222
|  | cotação | Torneira de pressão cromada para lavatório com fechamento automático - Referência: Torneira Lavatório uso público mesa Pressmatic Alfa CR 446106 - Docol ou similar - fechamaneto automático ou similar | ud | 1 | 130 | 130
TCPO PINI | 26.020.000020. | 11.2.7 | Torneira de pressão cromada para uso geral 3/4" PAR. STANDARD 39 CR 1153 - DECA ou similar (Tanque e aprov duas de jardim) | UD | 3 |  | 56.18 | 28.32 | 84.5 | 168.54 | 84.96 | 253.5 | 60.51 | 314.01
|  |  | Ajudante de encanador | h | 1.4 | 8.39 |  | 11.746
|  |  | Encanador | h | 1.4 | 11.84 |  | 16.576
|  | cotação | Torneira de pressão para uso geral | ud | 1 | 56.06 | 56.06
|  |  | Fita de vedação para tubos e conexões roscáveis (comprimento: 50 m / largura: 18 mm) | ud | 0.94 | 0.13 | 0.1222
|  | 12 | AR CONDICIONADO | [10 empty] | 23508.29
|  | 12.1 | REDE
TCPO PINI | 17010.8.1.13 | 12.1.1 | CONDICIONADOR de ar tipo Split, quente/frio, SISTEMA INVERTER - 30.000 Btu/h - instalação da rede frigorígena completa, inclusive carga de gás. | UD | 3 |  | 1267.18 | 404.6 | 1671.78 | 3801.54 | 1213.8 | 5015.34 | 1197.16 | 6212.5
|  |  | DIVERSOS sobre materiais para colocação de condicionador de ar tipo Split "Underceiling", 30.000 Btu/h | ud | 0.3 | 2372.78 | 711.834
|  |  | Ajudante | h | 8.7 | 8.39 |  | 72.993
|  |  | Encanador | h | 8.7 | 11.84 |  | 103.008
|  |  | Ajudante | h | 3.3 | 8.39 |  | 27.687
|  |  | Eletricista | h | 3.3 | 11.84 |  | 39.072
|  |  | Montador | h | 8 | 11.84 |  | 94.72
|  |  | Ajudante | h | 8 | 8.39 |  | 67.12
|  | 13.006.000002. | Tubo soldável de cobre para água fria/água quente/incêndio em instalações residenciais - classe e (diâmetro nominal: 22 mm) | m | 8 | 18.97 | 151.76
|  | 13.007.000020. | Tubo soldável de cobre para água fria/água quente/incêndio em instalações residenciais - classe e (diâmetro nominal: 42 mm) | m | 8 | 46.36 | 370.88
|  | 13001000025 | Pasta para soldar cobre e bronze | kg | 0.1 | 36.03 | 3.603
|  | 13001000025 | Estanho para solda 50x50 | kg | 0.51 | 33.82 | 17.2482
|  | 16006000108 | Fio isolado em PVC (encordoamento: classe 1 / seção transversal: 2,50 mm² / tensão: 750,00 V) | m | 15 | 0.79 | 11.85
TCPO PINI | 28002000003 | 12.1.2 | Suporte metálico em aço galvanizado para sustentação de equipamento perfil 2xC 50x25x2,65 e piso em chapa | UD | 3 |  | 40.77 | 8.39 | 49.16 | 122.31 | 25.17 | 147.48 | 35.2 | 182.68
|  |  | Servente | h | 1 | 8.39 |  | 8.39
|  |  | Suporte metálico em aço galvanizado para sustentação de equipamento. | ud | 1 | 40.77 | 40.77
|  | 12.2 | INSTALAÇÃO DE EQUIPAMENTOS
|  | 12.2.1 | Instalação de equipamentos 30 BTUs | UD | 3 |  | 0 | 40.46 | 40.46 | 0 | 121.38 | 121.38 | 28.97 | 150.35
|  |  | Montador | h | 2 | 11.84 |  | 23.68
|  |  | Ajudante | h | 2 | 8.39 |  | 16.78
|  | 12.3 | EQUIPAMENTOS - BDI diferenciado
COTAÇÃO |  | 12.3.1 | CONDICIONADOR de ar tipo Split, 30.000 Btu/h -SISTEMA INVERTER - referência: FUJITSU ou similar - quente/frio | UD | 3 |  | 0 | 4959 | 4959 | 0 | 14877 | 14877 | 2085.76 | 16962.76
BDI DIFERENCIADO |  |  | CONDICIONADOR de ar tipo Split, 30.000 Btu/h -SISTEMA INVERTER - referência: FUJITSU ou similar - quente/frio | ud | 1 | 4959 |  | 4959
|  | 13 | INSTALAÇÕES DE PREVENÇÃO CONTRA INCÊNDIOS | [10 empty] | 643.63
COTAÇÃO |  | 13.1 | Extintor de pó classe ABC - 6 kg - Fornecimento e Instalação (salas de audiência e espera) | UN | 4 |  | 129.9 | 0 | 129.9 | 519.6 | 0 | 519.6 | 124.03 | 643.63
|  |  | Extintor de pó classe ABC - 6 kg - Fornecimento e Instalação (salas de audiência e espera) | ud |  |  | 129.9 | -
|  | 14 | PAISAGISMO E SERVIÇOS EXTERNOS | [10 empty] | 13228.22
|  | 14.1 | PAISAGISMO
TCPO PINI | 30.004.000002. | 14.1.1 | Preparo de terra para plantio | M³ | 4.526 |  | 36.86 | 13.42 | 50.28 | 166.83 | 60.74 | 227.57 | 54.32 | 281.89
|  |  | Servente | h | 1.6 | 8.39 |  | 13.424
|  |  | Calcário dolomítico | kg | 1 | 0.23 | 0.23
|  |  | Terra vegetal preta | m³ | 0.9 | 25.89 | 23.301
|  |  | Adubo orgânico curtido - esterco | m³ | 0.1 | 122.5 | 12.25
|  |  | Adubo mineral - NPK (formulação: 10 - 10 - 10 ) | kg | 1 | 1.08 | 1.08
TCPO PINI | 02920.8.2.2 | 14.1.2 | Plantio de grama São Carlos em placas de 40 x 40 cm | m² | 45.26 |  | 4.1 | 1.62 | 5.72 | 185.57 | 73.32 | 258.89 | 61.8 | 320.69
|  |  | Jardineiro | h | 0.08 | 11.84 |  | 0.9472
|  |  | Servente | h | 0.08 | 8.39 |  | 0.6712
|  |  | Grama sao carlos em placas (nome científico: AXONOPUS OBTUSIFOLIUS) | m² | 1 | 3.33 | 3.33
|  |  | Fosfato de rochas | kg | 0.1 | 0.13 | 0.013
|  |  | Calcário dolomítico | kg | 0.15 | 0.23 | 0.0345
|  |  | Adubo orgânico curtido - esterco | m³ | 0.005 | 122.5 | 0.6125
|  |  | Adubo mineral - NPK (formulação: 10 - 10 - 10 ) | kg | 0.1 | 1.08 | 0.108
|  | 14.2 | CALÇADAS INTERNAS / ACESSO DE PEDESTRES
SINAPI | 73710 | 14.2.1 | Pavimentação com brita graduada, inclusive compactação ( no estacionamento ) | M³ | 2.516 |  | 71.69 | 15 | 86.69 | 180.37 | 37.74 | 218.11 | 52.06 | 270.17
SINAPI | 73764/1 | 14.2.2 | Pavimentação em blocos de concreto sextavado, espessura 6 cm, junta rígida, com argamassa no traço 1:4 (cimento e areia), assentados sobre colchão de pó de pedra, com apoio de caminhão toco. (acesso a espera e contorno jardim interno) | M³ | 26.78 |  | 45.3 | 9.66 | 54.96 | 1213.13 | 258.69 | 1471.82 | 351.32 | 1823.14
|  | 14.3 | GRADIL DE FECHAMENTO DO TERRENO
SINAPI | 73932/1 | 14.3.1 | Gradil de fechamento lateral em metalon seção 20X30MM (e chapa 1,11) e montantes principais perfil 60X60 (e da chapa 1,55) - Acabamento com fundo em zarcão e pintura esmalte sintético. Ref. Doric White - Conforme projeto - Instalado | M² | 10.4 |  | 208.02 | 13.42 | 221.44 | 2163.41 | 139.57 | 2302.98 | 549.72 | 2852.7
SINAPI + cotação portão | 73932/1 | 14.3.2 | Portão correr em metalon seção 20X30MM (e chapa 1,11) e montantes principais perfil 60X60 (e da chapa 1,55) - Travessas perfis 40x30 (e chapa 1,25 mm)Acabamento com fundo em zarcão e pintura esmalte sintético. Ref. Doric White - Conforme projeto - Instalado - inclusive trilhos e motor para automação 1/3 HP - Para portão de 800 kg com 02 controles 1 (3,0x2,0 ) | UD | 1 |  | 2023.22 | 0 | 2023.22 | 2023.22 | 0 | 2023.22 | 482.94 | 2506.16
SINAPI + cotação portão | 73932/1 | 14.3.3 | Portão correr em metalon seção 20X30MM (e chapa 1,11) e montantes principais perfil 60X60 (e da chapa 1,55) - Travessas perfis 40x30 (e chapa 1,25 mm) Acabamento com fundo em zarcão e pintura esmalte sintético. Ref. Doric White - Conforme projeto - Instalado - inclusive trilhos e motor para automação 1/2 HP - com 02 controles (5,0x2,0) | UD | 1 |  | 3439.47 | 0 | 3439.47 | 3439.47 | 0 | 3439.47 | 821 | 4260.47
SINAPI | 73932/1 | 14.3.4 | Portão abrir em metalon seção 20X30MM (e chapa 1,11) e montantes principais perfil 60X60 (e da chapa 1,55) - Travessas perfis 40x30 (e chapa 1,25 mm) Acabamento com fundo em zarcão e pintura esmalte sintético. Ref. Doric White - Conforme projeto - Instalado - (1,20x2,0) | M² | 2.4 |  | 208.02 | 13.42 | 221.44 | 499.25 | 32.21 | 531.46 | 126.86 | 658.32
|  | 14.4 | MURO
SINAPI | 73935/5 | 14.4.1 | Alvenaria em tijolos cerâmico furado 9X14X19 cm, 1/2 vez (e= 9 cm), assentado em argamassa traço 1:4 (cimento e areia média não peneirada), preparado manual, junta 1 cm (acrescimo de muro 1,1m x 2,0 m altura) | M² | 2.2 |  | 20.69 | 24.28 | 44.97 | 45.52 | 53.42 | 98.94 | 23.62 | 122.56
SINAPI | 74161/001 | 14.4.2 | Chapisco em paredes traço 1:3 (cimento e areia), e=0,5 cm, preparo mecânico | M² | 4.4 |  | 2.12 | 2.021 | 4.14 | 9.33 | 8.89 | 18.22 | 4.35 | 22.57
SINAPI | 73927/9 | 14.4.3 | Emboço paulista( massa única) traço 1:2:8 (cimento, cal e areia média), e= 2,0 cm, preparo manual de argamassa. | M² | 4.4 |  | 7.97 | 12.13 | 20.1 | 35.07 | 53.37 | 88.44 | 21.11 | 109.55
|  | 15 | PINTURAS | [10 empty] | 4287.67
|  | 15.1 | PINTURA EM PAREDES INTERNAS
SINAPI | 73955/1 | 15.1.1 | Emassamento com massa PVA (parede e teto) | M² | 238.884 |  | 2.48 | 2.62 | 5.1 | 592.43 | 625.88 | 1218.31 | 290.81 | 1509.12
SINAPI | 73954/002 | 15.1.2 | Pintura latex acrilica ambientes internos / externos, duas demãos. Inclusive lixamento. (paredes) | M² | 238.884 |  | 4.16 | 5.23 | 9.39 | 993.76 | 1249.36 | 2243.12 | 535.43 | 2778.55
|  | 16 | SERVIÇOS COMPLEMENTARES | [10 empty] | 155.89
|  | 16.1 | COMUNICAÇÃO VISUAL
COTAÇÃO |  | 16.1.1 | Fixação de placas de comunicação visual nas portas, edital e quadro de avisos - os letreiros, placas, editais e quadros de aviso serão fornecidos pelo TRT. | UD | 15 |  | 0 | 8.39 | 8.39 | 0 | 125.85 | 125.85 | 30.04 | 155.89
|  |  | Servente | h | 1 | 8.39 |  | 8.39
|  | 17 | LIMPEZA DA OBRA | [10 empty] | 264.41
SINAPI | 9537 | 17.1 | Limpeza final da obra | M² | 148.88 |  | 0.24 | 1.1938 | 1.43 | 35.73 | 177.73 | 213.46 | 50.95 | 264.41
184784.16

## 2ª FASE -ANALÍTICO CIVIL
TRIBUNAL REGIONAL DO TRABALHO REFORMA DO FÓRUM DO TRABALHO DE TOLEDO 2ª FASE
| OBRA: | [9 empty] | MÊS DE REF.: |  | FEV/2014 - TCPO / | Fev / 2014 SINAPI
| ENDEREÇO: |  | R. Santos Dumont, 3.080 - Centro - CEP 85905-000 - Toledo (PR) | [7 empty] | BDI: |  | 23.87%
| LOCAL: |  | Toledo/ PR | [7 empty] | BDI EQUIPAMENTOS: |  | 14.02%
| ÁREA(m²): |  | 85,92 m2 + 15,19 m2 = 101,11 m² | [7 empty] | DATA: |  | 2014-04-02
TABELA | CÓDIGO | ÍTEM | DESCRIÇÃO | UNID. | QUANTIDADE |  | CUSTO UNITÁRIO |  |  | CUSTO TOTAL |  |  | BDI (R$) | PREÇO UNITÁRIO MÁXIMO
[5 empty] | QUANT./COEF. |  | MATERIAL (R$) | MÃO DE OBRA (R$) | TOTAL (R$) | MATERIAL (R$) | MÃO DE OBRA (R$) | TOTAL (R$)
|  | 1 | ADMINISTRAÇÃO DE OBRA E SERVIÇOS INICIAIS | [10 empty] | 0
|  | 2 | DEMOLIÇÃO | [10 empty] | 689.53
COTAÇÃO | Disk entulho Rodrigo 3054-8825 | 2.1 | Caçamba para entulho comum | UD | 2 |  | 100 | 0 | 100 | 200 | 0 | 200 | 47.74 | 247.74
SINAPI | 72215 | 2.2 | Demolição de paredes de alvenaria (janela sec, porta copa, parede sec ) | M³ | 2.556 |  | 0 | 21.338 | 21.34 | 0 | 54.54 | 54.54 | 13.02 | 67.56
TCPO | 02.002.000018. | 2.3 | Demolição de assoalho de madeira, inclusive rodapé. (copa) | M² | 15.19 |  |  | 9.34 | 9.34 | 0 | 141.87 | 141.87 | 33.86 | 175.73
|  |  | Ajudante de carpinteiro | h | 0.9 | 9.19 |  | 8.271
|  |  | Carpinteiro | h | 0.09 | 11.84 |  | 1.0656
TCPO | 2002000032 | 2.4 | Remoção de esquadrias de gesso acartonado com aproveitamento (porta sec) | M² | 1.68 |  |  | 7.66 | 7.66 | 0 | 12.87 | 12.87 | 3.07 | 15.94
|  |  | Pedreiro | h | 0.08 | 11.84 |  | 0.9472
|  |  | Servente | h | 0.8 | 8.39 |  | 6.712
SINAPI | 72178 | 2.5 | Retirada / demolição de divisórias em chapas, com montantes metálicos. (demolição de vão porta sec. e demolição de vão balcão) | M² | 5.355 |  |  | 14.21 | 14.21 | 0 | 76.09 | 76.09 | 18.16 | 94.25
SINAPI | 85408 | 2.6 | Remoção de tampo de granito do balcão (perícia) | M² | 1.28 |  |  | 17.23 | 17.23 | 0 | 22.05 | 22.05 | 5.26 | 27.31
TCPO | 2002000005 | 2.7 | Remoção de cobertura de telha ondulada de fibrocimento com aproveitamento. ( adequações de elétrica) | M² | 10 |  |  | 2.39 | 2.39 | 0 | 23.9 | 23.9 | 5.7 | 29.6
|  |  | Telhadista | h | 0.025 | 11.84 |  | 0.296
|  |  | Servente | h | 0.25 | 8.39 |  | 2.0975
TCPO | 2002000011 | 2.8 | Demolição de forro de estuque ou gesso em placas ( adequações de elétrica) | M² | 5 |  |  | 5.07 | 5.07 | 0 | 25.35 | 25.35 | 6.05 | 31.4
|  |  | Ajudante de carpinteiro | h | 0.4 | 11.84 |  | 4.736
|  |  | Carpinteiro | h | 0.04 | 8.39 |  | 0.3356
|  | 3 | FUNDAÇÕES
|  | 4 | PAREDES E PAINÉIS | [10 empty] | 2968.76
|  | 4.1 | DIVISÓRIAS LEVES
TCPO | 04840.8.5.1 | 4.1.1 | Parede de gesso acartonado simples interna, e= 100 mm, Pé direito máx. 3,15 m (vão secret.) | M² | 5.2 |  | 77.6 |  | 77.6 | 403.52 | 0 | 403.52 | 96.32 | 499.84
|  |  | Parede de gesso acartonado simples interna, e= 100 mm, Pé direito máx. 3,15 m (vão secret.) | M² | 1 | 77.6 | 77.6
|  | 4.2 | BALCÃO ATENDIMENTO
TCPO | 15410.8.4.1 | 4.2.1 | Balcão de atendimento da secretaria em tampo de granito polido andorinha para balcão de atendimento, e=30,00 mm, largura 0,60 m - acabamento meio boleado .(para um balcão) | ud | 1 |  | 654.2 | 40.46 | 694.66 | 654.2 | 40.46 | 694.66 | 165.82 | 860.48
|  |  | Pedreiro | h | 2 | 11.84 |  | 23.68
|  |  | Servente | h | 2 | 8.39 |  | 16.78
|  |  | Parede de gesso acartonado simples (altura: 3,15 m / espessura: 100,00 mm) | m² | 2 | 77.6 | 155.2
|  |  | Tubo em aço escovado 5cm diâmetro | m | 2 | 130 | 260
|  |  | Tampo de granito para pia (cor: CINZA ANDORINHA / espessura: 30,00 mm / largura: 0,60 m) | m² | 1 | 239 | 239
TCPO | 15410.8.4.1 | 4.2.1 | Balcão de atendimento da secretaria em tampo de granito polido andorinha para balcão de atendimento, e=30,00 mm, largura 0,60 m - acabamento meio boleado .(para um balcão) | ud | 1 |  | 654.2 | 40.46 | 694.66 | 654.2 | 40.46 | 694.66 | 165.82 | 860.48
|  |  | Pedreiro | h | 2 | 11.84 |  | 23.68
|  |  | Servente | h | 2 | 8.39 |  | 16.78
|  |  | Parede de gesso acartonado simples (altura: 3,15 m / espessura: 100,00 mm) | m² | 2 | 77.6 | 155.2
|  |  | Tubo em aço escovado 5cm diâmetro | m | 2 | 130 | 260
|  |  | Tampo de granito para pia (cor: CINZA ANDORINHA / espessura: 30,00 mm / largura: 0,60 m) | m² | 1 | 239 | 239
SINAPI | 74139/2 | 4.2.2 | Porta de madeira, em chapa de madeira compensada, revestida com laminado texturizado, 40 x 97 cm, incluso marco e dobradiças. ( no balcão de atend. - adaptar) | UD | 1 |  | 150.02 | 49.11 | 199.13 | 150.02 | 49.11 | 199.13 | 47.53 | 246.66
|  | 4.3 | VERGAS
SINAPI | 84216 | 4.31 | Forma para estruturas de concreto (pilar, viga e laje) em chapa de madeira compensada resinada, de 1,10 X 2,20, e 12 mm (fabricação, montagem e desmontagem) (na janela secretaria e porta copa) | M² | 3.96 |  | 10.91 | 10.63 | 21.54 | 43.2 | 42.09 | 85.29 | 20.36 | 105.65
SINAPI | 73406 | 4.3.2 | Concreto FCK=15MPA (1:2,5:3) ,incluindo preparo mecânico, lançamento e adensamento. | M³ | 0.198 |  | 255.66 | 122.87 | 378.53 | 50.62 | 24.33 | 74.95 | 17.89 | 92.84
SINAPI | 74254/002 | 4.3.3 | Armação (Fornecimento, corte, dobra e colocação) ACO CA-50, DIAM. 6,3 (1/4 ) À 12,5MM(1/2 ) | KG | 13.86 |  | 4.54 | 2.1 | 6.64 | 62.92 | 29.11 | 92.03 | 21.97 | 114
|  | 4.4 | CORTES E ENCHIMENTOS
TCPO | 05.009.000007. | 4.4.1 | Corte em alvenaria/concreto para passagem de tubulação Ø 32 a 50 mm, com ferramentas manuais (embutir tubulação água, esgoto-na copa) | M | 6 |  |  | 13.13 | 13.13 | 0 | 78.78 | 78.78 | 18.8 | 97.58
|  |  | Pedreiro | h | 0.4 | 11.84 |  | 4.736
|  |  | Ajudante | h | 1 | 8.39 |  | 8.39
TCPO | 05.009.000011. | 4.4.2 | Enchimento de rasgo em alvenaria/ concreto com argamassa mista traço 1:4, para tubulação com diâmetro de 32 mm a 50 mm (embutir tubulação de água , esgoto ou ar condicionado ) | M | 6 |  | 0.08 | 3.63 | 3.71 | 0.48 | 21.78 | 22.26 | 5.31 | 27.57
|  |  | Pedreiro | h | 0.2 | 11.84 |  | 2.368
|  |  | Servente | h | 0.15 | 8.39 |  | 1.2585
|  |  | Areia media lavada | m³ | 0.0005 | 54.27 | 0.027135
|  |  | Cal hidratada CH III | kg | 0.073 | 0.32 | 0.02336
|  |  | Cimento CP-32 | kg | 0.06 | 0.44 | 0.0264
TCPO | 05.009.000011. | 4.4.3 | Requadro para vãos de esquadrias, argamassa traço 1:4 (cimento e areai média), preparo manual.(porta copa e janela sec) | M² | 1.83 |  | 13.67 | 14.41 | 28.08 | 25.02 | 26.37 | 51.39 | 12.27 | 63.66
|  | 5 | ESQUADRIAS | [10 empty] | 3103.77
|  | 5.1 | ESQUADRIAS DE MADEIRA
SINAPI | 73910/5 | 5.1.1 | Porta de madeira compensada lisa para pintura, 80X210X3,5 cm, incluso aduela 2A, alizar 2A e dobradiças. ( na copa) | UD | 1 |  | 219.4 | 69.8 | 289.2 | 219.4 | 69.8 | 289.2 | 69.03 | 358.23
SINAPI | 72144 | 5.1.2 | Recolocação de folhas de porta de passagem , considerando o reaproveitamento do material.(secretaria ) | UD | 1 |  |  | 51.43 | 51.43 | 0 | 51.43 | 51.43 | 12.28 | 63.71
|  | 5.2 | ESQUADRIAS METÁLICAS
SINAPI | 74067/1 | 5.2.1 | Janela de correr em aluminio, com quatro folhas para vidro, duas fixas e duas moveis, incluso guarnição e vidro liso incolor ( 2,40X1,20 secretaria ) | M² | 2.88 |  | 495.44 | 34.88 | 530.32 | 1426.87 | 100.45 | 1527.32 | 364.57 | 1891.89
SINAPI | 73932/1 | 5.2.2 | Gradil de ferro em barra chata 3/16" para janelas | M² | 2.88 |  | 190.25 | 31.18 | 221.43 | 547.92 | 89.8 | 637.72 | 152.22 | 789.94
|  | 6 | COBERTURA | [10 empty] | 81.88
SINAPI | 72092 | 6.1 | Recolocação de telhas onduladas com massa para vedação, considerando reaproveitamento de material. (adaptação elétrica) | M² | 10 |  | 0.54 | 6.07 | 6.61 | 5.4 | 60.7 | 66.1 | 15.78 | 81.88
|  | 7 | REVESTIMENTOS INTERNOS | [10 empty] | 311.06
TCPO | 21.002.000007. | 7.1 | Forro de gesso fixo monolítico com placa pré-moldada, encaixe macho-fêmea espessura: 30 mm ( adequações de elétrica) | M² | 5 |  | 37.98 |  | 37.98 | 189.9 | 0 | 189.9 | 45.33 | 235.23
|  |  | Forro de gesso liso em placas de 60 x 60 x 3 cm encaixe macho-fêmea, instalado | m³ | 1 | 37.98 | 37.98
SINAPI + COTAÇÃO | 73925/2 | 7.3 | Azulejo 25,00 x 33,50 cm REF. Eliane ou equivalente técnico, linha forma na cor branco brilhante, fixada com argamassa colante e rejuntamento com cimento branco. (parede da copa sobre a pia) | M² | 2.16 |  | 20.91 | 7.43 | 28.34 | 45.17 | 16.05 | 61.22 | 14.61 | 75.83
|  | 8 | PISOS INTERNOS/EXTERNOS | [10 empty] | 1330.99
TCPO | 22.014.000008. | 8.1 | Regularização do piso para assentamento cerâmico. (na copa) | M² | 15.19 |  | 9.84 | 5.06 | 14.9 | 149.47 | 76.86 | 226.33 | 54.02 | 280.35
|  |  | Pedreiro | h | 0.25 | 11.84 |  | 2.96
|  |  | Servente | h | 0.25 | 8.39 |  | 2.0975
|  |  | Argamassa de cimento e areia sem peneirar traço 1:4 | m³ | 0.03 | 327.99 | 9.8397
SINAPI | 73829/001 | 8.2 | Piso cerâmico classe A, PEI V, dimensões 45X45 cm Ref. Eliane ou equivalente técnico - linha cargo Plus, cor White assentado com argamassa colante e rejunte flexível.(na copa) | M² | 15.19 |  | 43.12 | 12.7182 | 55.84 | 654.99 | 193.19 | 848.18 | 202.46 | 1050.64
|  | 9 | RODAPÉ ,SOLEIRAS E PEITORIS | [10 empty] | 954.63
TCPO | 22.010.000009 + cotação | 9.1 | Rodapé Santa Luzia Moderna 478 15mm x 5cm x 2,40m (Barra) Branco, fixado sobre piso, conforme orientação do fabricante (na copa) | M | 17.42 |  | 6.96 | 7.25 | 14.21 | 121.24 | 126.3 | 247.54 | 59.09 | 306.63
|  |  | Ajudante de carpinteiro | h | 0.3 | 8.39 |  | 2.517
|  |  | Carpinteiro | h | 0.4 | 11.84 |  | 4.736
|  | cotação | Rodapé Santa Luzia Moderna 478 15mm x 5cm x 2,40m (Barra) Branco | m | 1.03 | 6.76 | 6.9628
TCPO | 22.012.000029. | 9.2 | Soleira de granito natural cinza andorinha - assentado com argamassa mista de cimento, cal hidratada e areia sem peneirar traço 1:1:4 (na porta nova copa e sob parede demolida sec.) | m | 6 |  | 61.52 | 0.38 | 61.9 | 369.12 | 2.28 | 371.4 | 88.65 | 460.05
|  |  | Soleira de granito natural cinza andorinha - assentado com argamassa mista de cimento, cal hidratada e areia sem peneirar traço 1:1:4 (na porta nova copa e sob parede demolida sec.) | m | 1 | 60.45 | 60.45
|  |  | Argamassa mista de cimento, cal hidratada e areia sem peneirar traço 1:1:4 | kg | 0.0037 | 386.49 | 1.07 | 0.38
TCPO | 22012000008 | 9.3 | Peitoril de granito natural, assentado com argamassa mista de cimento, cal hidratada e areia sem peneirar traço 1:1:4 (largura: 15 cm) (janela nova sec) | m | 2.4 |  | 62.5 | 0.72 | 63.22 | 150 | 1.73 | 151.73 | 36.22 | 187.95
|  |  | Servente | h | 0.04 | 8.39 |  | 0.3356
|  |  | Argamassa mista de cimento, cal hidratada e areia sem peneirar traço 1:1:4 | h | 0.00375 | 386.23 | 1.07 | 0.38
|  |  | Peitoril reto de granito cinza andorinha 15 x 2 cm | m | 1 | 61.43 | 61.43
|  | 10 | INSTALAÇÕES HIDROSSANITÁRIAS | [10 empty] | 612.68
|  | 10.1 | REDE DE ÁGUA FRIA
TCPO | 13002000572 | 10.1.1 | Ponto hidráulico ( pia coz) | UD | 1 |  | 29.91 | 60.69 | 90.6 | 29.91 | 60.69 | 90.6 | 21.63 | 112.23
|  |  | Ajudante de encanador | h | 3 | 8.39 |  | 25.17
|  |  | Encanador | h | 3 | 11.84 |  | 35.52
|  |  | Joelho 90º PVC soldável Ø 32 mm com bucha de latão roscável Ø 3/4" | ud | 1 | 7.96 | 7.96
|  |  | Joelho 90º PVC soldável Ø 25 mm com redução roscável Ø 3/4" | ud | 3 | 1.58 | 4.74
|  |  | Tê 90º PVC soldável com rosca na bolsa central Ø 25 mm x 3/4" | ud | 1 | 2.01 | 2.01
|  |  | Tubo PVC soldável Ø 25 mm | m | 8 | 1.9 | 15.2
SINAPI | 74176/1 | 10.1..2 | Registro de gaveta 3/4" com canopla, acabamento cromado simples - Fornecimento e instalação (copa nova) | UD | 1 |  | 46.35 | 14.45 | 60.8 | 46.35 | 14.45 | 60.8 | 14.51 | 75.31
|  | 10.2 | REDE DE ESGOTO SANITÁRIO
TCPO | 14.003.000002. | 10.2.1 | Ponto de esgoto secundário, com tubo de PVC branco e conexões, Ø 50 mm (na copa e caixa de gordura) | UD | 2 |  | 59.11 | 60.69 | 119.8 | 118.22 | 121.38 | 239.6 | 57.19 | 296.79
|  |  | Ajudante de encanador | h | 3 | 8.39 |  | 25.17
|  |  | Encanador | h | 3 | 11.84 |  | 35.52
|  |  | Joelho 90º PVC PBV para esgoto Ø 50 mm | ud | 2 | 1.4 | 2.8
|  |  | Junção 45º PVC PBV para esgoto com redução Ø 100 mm x 50 mm | ud | 1 | 8.38 | 8.38
|  |  | Tê 90º PVC PBV para esgoto Ø 50 mm | ud | 1 | 3.63 | 3.63
|  |  | Tubo PVC PBV para esgoto Ø 50 mm (fazer ligação no térreo na caixa gordura) | m | 10 | 4.43 | 44.3
|  | 10.3 | CAIXAS
SINAPI | 74051/2 | 10.3.1 | Caixa de gordura simples em concreto pré- moldado DN 40 mm com tampa - Fornecimento e instalação. No térreo, fazendo ligação na rede existente. | UD | 1 |  | 63.16 | 40.46 | 103.62 | 63.16 | 40.46 | 103.62 | 24.73 | 128.35
|  | 11 | METAIS E ACESSÓRIOS | [10 empty] | 441.37
|  | 11.1 | METAIS
| composição própria | 11.1.1 | Dispenser para papel toalha, linha standard - Fornecimento e instalação - copa | ud | 1 |  | 25 | 8.39 | 33.39 | 25 | 8.39 | 33.39 | 7.97 | 41.36
|  |  | Servente | h | 1 | 8.39 |  | 8.39
|  | cotação | Dispenser para papel toalha, linha standard - Fornecimento e instalação - copa | ud | 1 | 25 | 25
| composição própria | 11.1.2 | Toalheiro tipo gancho em metal cromado de parafusar - referêcnia: linha Deca Flex 2060 ou similar - instalados na copa | ud | 1 |  | 39.34 | 8.39 | 47.73 | 39.34 | 8.39 | 47.73 | 11.39 | 59.12
|  |  | servente | h | 1 | 8.39 |  | 8.39
|  | cotação | Toalheiro tipo gancho em metal cromado de parafusar - referêcnia: linha Deca Flex 2060 ou similar - instalados na copa | pç | 1 | 39.34 | 39.34
TCPO PINI | 26020000019 | 11.1.3 | Torneira de pressão cromada para pia de parede, bica alta móvel - Referência: linha Prata 50 parede cromada bica móvel DECA ou similar. (copas) | ud | 1 |  | 246.88 | 28.32 | 275.2 | 246.88 | 28.32 | 275.2 | 65.69 | 340.89
|  |  | Ajudante de encanador | h | 1.4 | 8.39 |  | 11.746
|  |  | Encanador | h | 1.4 | 11.84 |  | 16.576
|  | cotação | Torneira de pressão para pia longa de parede - linha prata 50 parede | ud | 1 | 246.76 | 246.76
|  |  | Fita de vedação para tubos e conexões roscáveis (comprimento: 50 m / largura: 18 mm) | ud | 0.94 | 0.13 | 0.1222
|  | 12 | INSTALAÇÕES DE AR CONDICIONADO
|  | 13 | INSTALAÇÕES DE PREVENÇÃO CONTRA INCÊNDIOS | [10 empty] | 482.72
COTAÇÃO |  | 13.1 | Extintor de pó classe ABC - 6 kg - Fornecimento e Instalação | UN | 3 |  | 129.9 | 0 | 129.9 | 389.7 | 0 | 389.7 | 93.02 | 482.72
|  |  | Extintor de pó classe ABC - 6 kg - Fornecimento e Instalação | UN | 1 |  | 129.9 | -
|  | 14 | PAISAGISMO E SERVIÇOS EXTERNOS | [10 empty] | 0
|  | 15 | PINTURAS | [10 empty] | 21216.01
|  | 15.1 | PINTURA EM MUROS
SINAPI | 73954/002 | 15.1.1 | Pintura latex acrilica para ambientes internos/externos, duas demãos. Inclusive lixamento. | M² | 75.159 |  | 3.74 | 5.1982 | 8.94 | 281.09 | 390.69 | 671.78 | 160.35 | 832.13
|  | 15.2 | PINTURA EM PAREDES INTERNAS
SINAPI | 73955/1 | 15.2.1 | Emassamento com massa PVA (parede e teto) ( 10%) | M² | 83.3506 |  | 2.33 | 2.6038 | 4.93 | 194.21 | 217.03 | 411.24 | 98.16 | 509.4
SINAPI | 73954/002 | 15.2.2 | Pintura latex acrilica ambientes internos / externos, duas demãos. Inclusive lixamento. (paredes e teto) | M² | 1012.656 |  | 3.74 | 5.1982 | 8.94 | 3787.33 | 5263.99 | 9051.32 | 2160.55 | 11211.87
|  | 15.3 | PINTURA EM PAREDES EXTERNAS
SINAPI | 73954/002 | 15.3.1 | Pintura latex acrilica ambientes internos / externos, duas demãos. Inclusive lixamento. (todo o imovel) | M² | 540.417 |  | 3.74 | 5.1982 | 8.94 | 2021.16 | 2809.2 | 4830.36 | 1153.01 | 5983.37
|  | 15.4 | PINTURA EM ESQUADRIAS DE MADEIRA
SINAPI | 40905 | 15.4.1 | Lixamento e aplicação de verniz sintético em portas de madeira, duas demãos.(todas as portas- novas e e xistentes | M² | 136.92 |  | 5.65 | 7.67 | 13.32 | 773.6 | 1050.18 | 1823.78 | 435.34 | 2259.12
|  | 15.5 | PINTURA ESQUADRIAS METÁLICA
SINAPI | 73924/1 | 15.5.1 | Pintura esmalte alto brilho, duas demãos. (QDG + porta secretaria alterada abertura+ grade em todas as janela novas) | M² | 20.2 |  | 6.08 | 10.71 | 16.79 | 122.82 | 216.34 | 339.16 | 80.96 | 420.12
|  | 16 | SERVIÇOS COMPLEMENTARES | [10 empty] | 41.57
|  | 16.1 | COMUNICAÇÃO VISUAL
COTAÇÃO |  | 16.1.1 | Fixação de placas de comunicação visual nas portas, edital e quadro de avisos - os letreiros, placas, editais e quadros de aviso serão fornecidos pelo TRT. | UD | 4 |  | 0 | 8.39 | 8.39 | 0 | 33.56 | 33.56 | 8.01 | 41.57
|  |  | Servente | h | 1 | 8.39 |  | 8.39
|  | 17 | LIMPEZA DA OBRA | [10 empty] | 179.59
SINAPI | 9537 | 17.1 | Limpeza final da obra | M² | 101.11 |  | 0.24 | 1.1938 | 1.43 | 24.27 | 120.71 | 144.98 | 34.61 | 179.59
32414.56

## 1ª FASE ANALÍTICO ELÉTRICA
TRIBUNAL REGIONAL DO TRABALHO DA 9ª REGIÃO SECRETARIA DE ENGENHARIA E ARQUITETURA SERVIÇO DE PROJETOS E PLANEJAMENTO
OBRA: AMPLIAÇÃO E REFORMA PARCIAL DO FÓRUM TRABALHISTA DE TOLEDO LOCAL: TOLEDO-PR DATA: MARÇO 2014
Tabela | Código | Item | Descrição do serviço | Unid. | Coef. | Custo Insumo | Quant. Estimadas | Custos unitários |  |  | Custos totais |  |  | BDI | PREÇO UNITÁRIO MÁXIMO
[8 empty] | Material | Mão-de-obra | Total | Material | Mão-de-obra | Total | 23.87%
|  | 1 | INSTALAÇÕES ELÉTRICAS | [7 empty] | 17933.02 | 9283.9 | 27216.92 | 6496.68 | 33713.6
|  | 1.1 | SERVIÇOS PRELIMINARES
|  |  | Serviço de retirada da rede elétrica e lógica existente, separação e organização do material elétrico e lógico retirado | h |  |  | 12 |  | 29.32 | 29.32 | 0 | 351.84 | 351.84 | 83.98 | 435.82
SINAPI | 2436 |  | Eletricista | h | 1 | 11.84 |  |  | 11.84
SINAPI | 247 |  | Auxiliar de eletricista | h | 1 | 9.09 |  |  | 9.09
SINAPI | 6111 |  | Servente | h | 1 | 8.39 |  |  | 8.39
|  | 1.2 | ENTRADA DE ENERGIA
|  | 1.2.1 | Cabo de cobre flexível seção 50,0 mm², não halogenado, isolação 0,6/1 kV (alimentador) | m |  |  | 30 | 16.78 | 6.49 | 23.27 | 503.4 | 194.7 | 698.1 | 166.64 | 864.74
TCPO | 16120.8.15.27 |  | Cabo de cobre flexível seção 50,0 mm², isolamento à base de composto termoplástico poliolefínico não halogenado, isolação 0,6/1 kV, conforme NBR 13248 (ref. Conduspar Toxfree, Prysmiam Afumex Plus ou similar) | m | 1.02 | 16.43 |  | 16.76
SINAPI | 404 |  | Fita autofusão em rolos 19mm x 10m | m | 0.01 | 2.49 |  | 0.02
SINAPI | 2436 |  | Eletricista | h | 0.31 | 11.84 |  |  | 3.67
SINAPI | 247 |  | Auxiliar de eletricista | h | 0.31 | 9.09 |  |  | 2.82
|  | 1.2.2 | Cabo de cobre flexível seção 95,0 mm², não halogenado, isolação 0,6/1 kV (alimentador) | m |  |  | 120 | 33.33 | 7.53 | 40.86 | 3999.6 | 903.6 | 4903.2 | 1170.39 | 6073.59
TCPO | 16120.8.15.29 |  | Cabo de cobre flexível seção 95,0 mm², isolamento à base de composto termoplástico poliolefínico não halogenado, isolação 0,6/1 kV, conforme NBR 13248 (ref. Conduspar Toxfree, Prysmiam Afumex Plus ou similar) | m | 1.02 | 32.66 |  | 33.31
SINAPI | 404 |  | Fita autofusão em rolos 19mm x 10m | m | 0.01 | 2.49 |  | 0.02
SINAPI | 2436 |  | Eletricista | h | 0.36 | 11.84 |  |  | 4.26
SINAPI | 247 |  | Auxiliar de eletricista | h | 0.36 | 9.09 |  |  | 3.27
|  | 1.2.3 | Disjuntor termomagnético tripolar 175 A em caixa moldada | m |  |  | 1 | 355.53 | 8.01 | 363.54 | 355.53 | 8.01 | 363.54 | 86.78 | 450.32
SINAPI | 2374 |  | Disjuntor termomagnético tripolar 175 A em caixa moldada, corrente de interrupção mínima de 35 kA (em 220 V), tensão de isolamento de 690 V, ref. Cemar DRX 250B ou similar equivalente | m | 1 | 355.53 |  | 355.53
SINAPI | 2436 |  | Eletricista | h | 0.4 | 11.84 |  |  | 4.74
SINAPI | 247 |  | Auxiliar de eletricista | h | 0.36 | 9.09 |  |  | 3.27
|  | 1.3 | INFRAESTRUTURA
Eletrocalhas e acessórios
|  | 1.3.1 | Eletrocalha perfurada #100x50mm com tampa | m |  |  | 20 | 13.48 | 9.42 | 22.9 | 269.6 | 188.4 | 458 | 109.32 | 567.32
Cotação |  |  | Eletrocalha perfurada #100x50mm chapa 20 AWG, sem virola, com tampa de encaixe chapa 22 AWG, pré-zincada à fogo, com septo divisor perfurado, incluindo suporte horizontal (1 tirante), tirante rosca total 1/4", parafusos, arruelas, fixações e emendas. Espaçamento máximo entre fixações de 2,0 metros. | m | 1 | 13.48 |  | 13.48
SINAPI | 2436 |  | Eletricista | h | 0.45 | 11.84 |  |  | 5.33
SINAPI | 247 |  | Auxiliar de eletricista | h | 0.45 | 9.09 |  |  | 4.09
|  | 1.3.2 | Tê horizontal 90º #100x50 mm com tampa | pç |  |  | 1 | 10.13 | 8.38 | 18.51 | 10.13 | 8.38 | 18.51 | 4.42 | 22.93
Cotação |  |  | Tê horizontal 90º #100x50 mm acabamento pré zincado à fogo chapa 20 AWG com tampa de encaixe chapa 22 AWG | pç | 1 | 10.13 |  | 10.13
SINAPI | 2436 |  | Eletricista | h | 0.4 | 11.84 |  |  | 4.74
SINAPI | 247 |  | Auxiliar de eletricista | h | 0.4 | 9.09 |  |  | 3.64
|  | 1.3.3 | Redução concêntrica perfurada de #100x50 para #50x50 | pç |  |  | 1 | 10.13 | 8.38 | 18.51 | 10.13 | 8.38 | 18.51 | 4.42 | 22.93
Cotação |  |  | Redução concêntrica perfurada de #100x50 para #50x50, chapa 20 AWG com tampa de encaixe chapa 22 AWG, pré-zincada a fogo, com acessórios para fixação | pç | 1 | 10.13 |  | 10.13
SINAPI | 2436 |  | Eletricista | h | 0.4 | 11.84 |  |  | 4.74
SINAPI | 247 |  | Auxiliar de eletricista | h | 0.4 | 9.09 |  |  | 3.64
|  | 1.3.4 | Eletrocalha lisa #50x50mm com tampa | m |  |  | 15 | 10.14 | 8.38 | 18.52 | 152.1 | 125.7 | 277.8 | 66.31 | 344.11
Cotação |  |  | Eletrocalha lisa #50x50mm chapa 20 AWG, sem virola, com tampa de encaixe chapa 22 AWG, pré-zincada à fogo, incluindo suporte horizontal (1 tirante), tirante rosca total 1/4", parafusos, arruelas, fixações e emendas. Espaçamento máximo entre fixações de 2,0 metros. | m | 1 | 10.14 |  | 10.14
SINAPI | 2436 |  | Eletricista | h | 0.4 | 11.84 |  |  | 4.74
SINAPI | 247 |  | Auxiliar de eletricista | h | 0.4 | 9.09 |  |  | 3.64
|  | 1.3.5 | Curva horizontal 90º #50x50 mm com tampa | pç |  |  | 1 | 5.18 | 6.28 | 11.46 | 5.18 | 6.28 | 11.46 | 2.74 | 14.2
Cotação |  |  | Curva horizontal 90º #50x50 mm acabamento pré zincado à fogo chapa 20 AWG com tampa de encaixe chapa 22 AWG | pç | 1 | 5.18 |  | 5.18
SINAPI | 2436 |  | Eletricista | h | 0.3 | 11.84 |  |  | 3.55
SINAPI | 247 |  | Auxiliar de eletricista | h | 0.3 | 9.09 |  |  | 2.73
|  | 1.3.6 | Curva vertical externa 90º #50x50 mm com tampa | pç |  |  | 1 | 4.46 | 6.28 | 10.74 | 4.46 | 6.28 | 10.74 | 2.56 | 13.3
Cotação |  |  | Curva vertical externa 90º #50x50 mm acabamento pré zincado à fogo chapa 20 AWG com tampa de encaixe chapa 22 AWG | pç | 1 | 4.46 |  | 4.46
SINAPI | 2436 |  | Eletricista | h | 0.3 | 11.84 |  |  | 3.55
SINAPI | 247 |  | Auxiliar de eletricista | h | 0.3 | 9.09 |  |  | 2.73
|  | 1.3.7 | Perfilado perfurado em chapa de aço 38x38 mm | m |  |  | 18 | 8.28 | 8.38 | 16.66 | 149.04 | 150.84 | 299.88 | 71.58 | 371.46
TCPO | 16134.8.1.2 |  | Perfilado perfurado 38x38 mm, pré-zincado a fogo, incluindo parafusos, arruelas, fixações e emendas. | m | 1 | 8.28 |  | 8.28
SINAPI | 2436 |  | Eletricista | h | 0.4 | 11.84 |  |  | 4.74
SINAPI | 247 |  | Auxiliar de eletricista | h | 0.4 | 9.09 |  |  | 3.64
Eletrodutos caixas e acessórios
|  | 1.3.8 | Caixa de ligação estampada em chapa de aço, retangular, dimensões 4x2" | pç |  |  | 26 | 0.79 | 3.14 | 3.93 | 20.54 | 81.64 | 102.18 | 24.39 | 126.57
TCPO | 16136.8.3.1 |  | Caixa de ligação estampada em chapa de aço, retangular, dimensões 4x2" | pç | 1 | 0.79 |  | 0.79
SINAPI | 2436 |  | Eletricista | h | 0.15 | 11.84 |  |  | 1.78
SINAPI | 247 |  | Auxiliar de eletricista | h | 0.15 | 9.09 |  |  | 1.36
|  | 1.3.9 | Caixa de ligação estampada em chapa de aço, retangular, dimensões 4x4" | pç |  |  | 3 | 1.89 | 3.14 | 5.03 | 5.67 | 9.42 | 15.09 | 3.6 | 18.69
TCPO | 16136.8.3.2 |  | Caixa de ligação estampada em chapa de aço, retangular, dimensões 4x4" | pç | 1 | 1.89 |  | 1.89
SINAPI | 2436 |  | Eletricista | h | 0.15 | 11.84 |  |  | 1.78
SINAPI | 247 |  | Auxiliar de eletricista | h | 0.15 | 9.09 |  |  | 1.36
|  | 1.3.10 | Caixa de passagem plástica 4x4" para embutir em gesso acartonado (drywall) | pç |  |  | 1 | 4.13 | 3.14 | 7.27 | 4.13 | 3.14 | 7.27 | 1.74 | 9.01
Cotação |  |  | Caixa de passagem plástica 4x4" para embutir em gesso acartonado (drywall) | pç | 1 | 4.13 |  | 4.13
SINAPI | 2436 |  | Eletricista | h | 0.15 | 11.84 |  |  | 1.78
SINAPI | 247 |  | Auxiliar de eletricista | h | 0.15 | 9.09 |  |  | 1.36
|  | 1.3.11 | Placa (espelho) cega para caixa 4x4" | pç |  |  | 4 | 2.68 | 1.26 | 3.94 | 10.72 | 5.04 | 15.76 | 3.76 | 19.52
TCPO | 16143.8.5.3 |  | Placa (espelho) cega para caixa 4x4" (ref. Pial Legrand Pialplus, Enerbras Reale, Iriel Talari, Siemens Ilus ou similar) | pç | 1 | 2.68 |  | 2.68
SINAPI | 2436 |  | Eletricista | h | 0.06 | 11.84 |  |  | 0.71
SINAPI | 247 |  | Auxiliar de eletricista | h | 0.06 | 9.09 |  |  | 0.55
|  | 1.3.12 | Caixa de passagem em chapa de aço com tampa parafusada, dimensões 202 x 202 x 102 mm | pç |  |  | 1 | 13.53 | 26.16 | 39.69 | 13.53 | 26.16 | 39.69 | 9.47 | 49.16
TCPO | 16136.8.2.3 |  | Caixa de passagem em chapa de aço com tampa parafusada, dimensões 202 x 202 x 102 mm | pç | 1 | 13.53 |  | 13.53
SINAPI | 2436 |  | Eletricista | h | 1.25 | 11.84 |  |  | 14.8
SINAPI | 247 |  | Auxiliar de eletricista | h | 1.25 | 9.09 |  |  | 11.36
SINAPI - C | 83446 | 1.3.13 | Caixa de passagem 30X30X40 com tampa e dreno brita | pç |  | 118.66 | 4 | 61.17 | 57.49 | 118.66 | 244.68 | 229.96 | 474.64 | 113.3 | 587.94
SINAPI | 4750 |  | Pedreiro | h | 1.6789 | 11.84 |  |  | 19.88
SINAPI | 6111 |  | Servente | h | 4.4832 | 8.39 |  |  | 37.61
SINAPI - C | 72935 |  | Eletroduto de PVC flexível corrugado Ø 1" | m |  | 4.75 | 4 | 1.61 | 3.14 | 4.75 | 6.44 | 12.56 | 19 | 4.54 | 23.54
SINAPI | 2436 |  | Eletricista | h | 0.15 | 11.84 |  |  | 1.78
SINAPI | 247 |  | Auxiliar de eletricista | h | 0.15 | 9.09 |  |  | 1.36
|  | 1.3.14 | Duto corrugado em PEAD (polietileno de alta densidade), para proteção de cabos subterrâneos ø 1 1/2" (40 mm) | m |  |  | 8 | 5.13 | 10.47 | 15.6 | 41.04 | 83.76 | 124.8 | 29.79 | 154.59
TCPO | 16973.8.1.1 |  | Duto corrugado em PEAD (polietileno de alta densidade), para proteção de cabos subterrâneos ø 1 1/2" (40 mm) | m | 1 | 5.13 |  | 5.13
SINAPI | 2436 |  | Eletricista | h | 0.5 | 11.84 |  |  | 5.92
SINAPI | 247 |  | Auxiliar de eletricista | h | 0.5 | 9.09 |  |  | 4.55
|  | 1.3.15 | Duto corrugado em PEAD (polietileno de alta densidade), para proteção de cabos subterrâneos ø 2" (50 mm) | m |  |  | 12 | 9.55 | 10.47 | 20.02 | 114.6 | 125.64 | 240.24 | 57.35 | 297.59
TCPO | 16973.8.1.2 |  | Duto corrugado em PEAD (polietileno de alta densidade), para proteção de cabos subterrâneos ø 2" (50 mm) | m | 1 | 9.55 |  | 9.55
SINAPI | 2436 |  | Eletricista | h | 0.5 | 11.84 |  |  | 5.92
SINAPI | 247 |  | Auxiliar de eletricista | h | 0.5 | 9.09 |  |  | 4.55
|  | 1.3.16 | CANALETA em PVC para instalação elétrica aparente, inclusive conexões, dimensões 50 x 20 mm, ref. Pial Sistema X ou similar (substituição canaleta externa fundos) | m |  |  | 1 | 14.96 | 3.77 | 18.73 | 14.96 | 3.77 | 18.73 | 4.47 | 23.2
TCPO | 16133.8.9.2 |  | CANALETA em PVC para instalação elétrica aparente |  | 1.15 | 13.01 |  | 14.96
SINAPI | 2436 |  | Eletricista | h | 0.18 | 11.84 |  |  | 2.13
SINAPI | 247 |  | Auxiliar de eletricista | h | 0.18 | 9.09 |  |  | 1.64
|  | 1.3.17 | Duto corrugado em PEAD (polietileno de alta densidade), para proteção de cabos subterrâneos ø 3" (75 mm) | m |  |  | 9 | 14.5 | 16.74 | 31.24 | 130.5 | 150.66 | 281.16 | 67.11 | 348.27
TCPO | 16973.8.1.3 |  | Duto corrugado em PEAD (polietileno de alta densidade), para proteção de cabos subterrâneos ø 3" (75 mm) | m | 1 | 14.5 |  | 14.5
SINAPI | 2436 |  | Eletricista | h | 0.8 | 11.84 |  |  | 9.47
SINAPI | 247 |  | Auxiliar de eletricista | h | 0.8 | 9.09 |  |  | 7.27
|  | 1.3.18 | Eletroduto de PVC rígido roscável,inclusive conexões ø 32 mm (1") | m |  |  | 125 | 3.48 | 6.28 | 9.76 | 435 | 785 | 1220 | 291.21 | 1511.21
TCPO | 16132.8.2.3 |  | Eletroduto de PVC rígido roscável Ø32 mm (1") | m | 1.1 | 3.16 |  | 3.48
SINAPI | 2436 |  | Eletricista | h | 0.3 | 11.84 |  |  | 3.55
SINAPI | 247 |  | Auxiliar de eletricista | h | 0.3 | 9.09 |  |  | 2.73
|  | 1.3.19 | Eletroduto de PVC rígido roscável,inclusive conexões ø 40 mm (1 1/4") | m |  |  | 8 | 4.84 | 9.42 | 14.26 | 38.72 | 75.36 | 114.08 | 27.23 | 141.31
TCPO | 16132.8.2.4 |  | Eletroduto de PVC rígido roscável ø 40 mm (1 1/4") | m | 1.1 | 4.4 |  | 4.84
SINAPI | 2436 |  | Eletricista | h | 0.45 | 11.84 |  |  | 5.33
SINAPI | 247 |  | Auxiliar de eletricista | h | 0.45 | 9.09 |  |  | 4.09
|  | 1.3.20 | Eletroduto de PVC rígido roscável,inclusive conexões ø 50 mm (1 1/2") | m |  |  | 4 | 6.11 | 9.42 | 15.53 | 24.44 | 37.68 | 62.12 | 14.83 | 76.95
TCPO | 16132.8.2.5 |  | Eletroduto de PVC rígido roscável ø 50 mm (1 1/2") | m | 1.1 | 5.55 |  | 6.11
SINAPI | 2436 |  | Eletricista | h | 0.45 | 11.84 |  |  | 5.33
SINAPI | 247 |  | Auxiliar de eletricista | h | 0.45 | 9.09 |  |  | 4.09
|  | 1.4 | TOTENS TÉCNICOS E ACESSÓRIOS
|  | 1.4.1 | Totem de alumínio extrudado, comprimento 55 cm incluindo caixa de piso | pç |  |  | 6 | 221.36 | 41.86 | 263.22 | 1328.16 | 251.16 | 1579.32 | 376.98 | 1956.3
Cotação |  |  | Totem de alumínio extrudado, comprimento 55cm na cor branca. Inclui guia de caixa de piso, fixador e arremate compatíveis. Ref. Dutotec Totem Plus DT 76345.00 similar | pç | 1 | 137.55 |  | 137.55
Cotação |  |  | Chapa de fixação em guia de caixa (ref. Dutotec DT 76399.00) | pç | 1 | 59.91 |  | 59.91
Cotação |  |  | Guia de caixa em ABS (ref. Dutotec dupla Standard DT 71904.00) | pç | 1 | 23.9 |  | 23.9
SINAPI | 2436 |  | Eletricista | h | 2 | 11.84 |  |  | 23.68
SINAPI | 247 |  | Auxiliar de eletricista | h | 2 | 9.09 |  |  | 18.18
|  | 1.4.2 | Porta equipamentos para coluna ou totem técnico, com espaço para três blocos | pç |  |  | 18 | 7.13 | 1.18 | 8.31 | 128.34 | 21.24 | 149.58 | 35.7 | 185.28
Cotação |  |  | Porta equipamentos slim para coluna ou totem técnico, com espaço para três blocos, na cor branca, tipo sobrepor. Ref. Dutotec DT 76740.30 ou similar compatível | pç | 1 | 7.13 |  | 7.13
SINAPI | 2436 |  | Eletricista | h | 0.1 | 11.84 |  |  | 1.18
|  | 1.4.3 | Tomada 2P+T 20A 250V NBR 14136 para coluna ou totem técnico, miolo branco ou preto | pç |  |  | 18 | 5.1 | 4.4 | 9.5 | 91.8 | 79.2 | 171 | 40.82 | 211.82
Cotação |  |  | Tomada 2P+T 20A 250V NBR 14136 para porta equipamentos, na cor branca. Ref. Dutotec 99233.20 ou similar compatível | pç | 1 | 5.1 |  | 5.1
SINAPI | 2436 |  | Eletricista | h | 0.21 | 11.84 |  |  | 2.49
SINAPI | 247 |  | Auxiliar de eletricista | h | 0.21 | 9.09 |  |  | 1.91
|  | 1.4.4 | Tomada 2P+T 20A 250V NBR 14136 para coluna ou totem técnico, miolo vermelho | pç |  |  | 30 | 5.1 | 4.4 | 9.5 | 153 | 132 | 285 | 68.03 | 353.03
Cotação |  |  | Tomada 2P+T 20A 250V NBR 14136 para porta equipamentos, na cor vermelha. Ref. Dutotec 99231.20 ou similar compatível | pç | 1 | 5.1 |  | 5.1
SINAPI | 2436 |  | Eletricista | h | 0.21 | 11.84 |  |  | 2.49
SINAPI | 247 |  | Auxiliar de eletricista | h | 0.21 | 9.09 |  |  | 1.91
|  | 1.4.5 | Bloco cego para porta equipamentos em coluna ou totem na cor branca | pç |  |  | 6 | 1.7 | 1.18 | 2.88 | 10.2 | 7.08 | 17.28 | 4.12 | 21.4
Cotação |  |  | Bloco cego para porta equipamentos em coluna ou totem na cor branca, ref. Dutotec DT 99430.00 ou similar | pç | 1 | 1.7 |  | 1.7
SINAPI | 2436 |  | Eletricista | h | 0.1 | 11.84 |  |  | 1.18
|  | 1.5 | INTERRUPTORES E TOMADAS
|  | 1.5.1 | Conjunto interruptores duas teclas simples | pç |  |  | 4 | 10.52 | 7.74 | 18.26 | 42.08 | 30.96 | 73.04 | 17.43 | 90.47
SINAPI | 7559 |  | Conjunto duas teclas simples de embutir 4x2" com suporte e espelho na cor branca, 10A, 250V (ref. Pial Legrand Pialplus, Enerbras Reale, Iriel Talari, Siemens Ilus ou similar) | pç | 1 | 10.52 |  | 10.52
SINAPI | 2436 |  | Eletricista | h | 0.37 | 11.84 |  |  | 4.38
SINAPI | 247 |  | Auxiliar de eletricista | h | 0.37 | 9.09 |  |  | 3.36
|  | 1.5.2 | Interruptor uma tecla dupla bipolar simples 20 A - 250 V | pç |  |  | 1 | 21.62 | 7.32 | 28.94 | 21.62 | 7.32 | 28.94 | 6.91 | 35.85
SINAPI | 12122 |  | Interruptor, uma tecla dupla bipolar simples com suporte e espelho na cor branca, de embutir 4x2", 20A, 250V (ref. Pial Legrand Pialplus, Enerbras Reale, Iriel Talari, Siemens Ilus ou similar) | pç | 1 | 21.62 |  | 21.62
SINAPI | 2436 |  | Eletricista | h | 0.35 | 11.84 |  |  | 4.14
SINAPI | 247 |  | Auxiliar de eletricista | h | 0.35 | 9.09 |  |  | 3.18
|  | 1.5.3 | Tomada 2P+T (NBR 14136), 20 A, de embutir 4x2" (miolo branco) | pç |  |  | 12 | 15.2 | 6.07 | 21.27 | 182.4 | 72.84 | 255.24 | 60.93 | 316.17
SINAPI | 7529 |  | Tomada 2P+T (NBR 14136), de embutir 4x2" com suporte e espelho na cor branca, 20A, 250V - miolo branco (ref. Pial Legrand Pialplus, Enerbras Reale, Iriel Talari, Siemens Ilus ou similar) | pç | 1 | 15.2 |  | 15.2
SINAPI | 2436 |  | Eletricista | h | 0.29 | 11.84 |  |  | 3.43
SINAPI | 247 |  | Auxiliar de eletricista | h | 0.29 | 9.09 |  |  | 2.64
|  | 1.5.4 | Conjuntor interruptor simples uma tecla e tomada 2P+T (NBR 14136) de embutir 4x2" | pç |  |  | 2 | 10.4 | 7.74 | 18.14 | 20.8 | 15.48 | 36.28 | 8.66 | 44.94
TCPO | 16143.8.3.4 |  | Conjuntor interruptor simples uma tecla e tomada 2P+T (NBR 14136), 10A, 250V, de embutir 4x2" (ref. Pial Legrand Pialplus, Enerbras Reale, Iriel Talari, Siemens Ilus ou similar) | pç | 1 | 10.4 |  | 10.4
SINAPI | 2436 |  | Eletricista | h | 0.37 | 11.84 |  |  | 4.38
SINAPI | 247 |  | Auxiliar de eletricista | h | 0.37 | 9.09 |  |  | 3.36
|  | 1.5.5 | Tomada 2P+T (NBR 14136) montada em condulete (miolo branco) | pç |  |  | 1 | 21.41 | 6.07 | 27.48 | 21.41 | 6.07 | 27.48 | 6.56 | 34.04
TCPO | 16132.8.7.2 |  | Condulete PVC Ø1" tipo E | pç | 1 | 6.21 |  | 6.21
SINAPI | 7529 |  | Tomada 2P+T (NBR 14136) com espelho montada em condulete, 20A, 250V - miolo branco ou preto - cortina de ar | pç | 1 | 15.2 |  | 15.2
SINAPI | 2436 |  | Eletricista | h | 0.29 | 11.84 |  |  | 3.43
SINAPI | 247 |  | Auxiliar de eletricista | h | 0.29 | 9.09 |  |  | 2.64
|  | 1.5.6 | Relé fotoelétrico intercambiável com base, 127 V, 1000 W, fixado em alvenaria | pç |  |  | 2 | 55.02 | 20.93 | 75.95 | 110.04 | 41.86 | 151.9 | 36.26 | 188.16
Cotação |  |  | Relé fotoelétrico intercambiável, uso externo, com base, 127 V, 1000 W | pç | 1 | 38.15 |  | 38.15
Cotação |  |  | Base para relé fotoelétrico | pç | 1 | 16.87 |  | 16.87
SINAPI | 2436 |  | Eletricista | h | 1 | 11.84 |  |  | 11.84
SINAPI | 247 |  | Auxiliar de eletricista | h | 1 | 9.09 |  |  | 9.09
|  | 1.6 | ILUMINAÇÃO
|  | 1.6.1 | Bloco autônomo de iluminação de emergência | pç |  |  | 4 | 39.41 | 27.21 | 66.62 | 157.64 | 108.84 | 266.48 | 63.61 | 330.09
Cotação |  |  | Bloco autônomo de iluminação de emergência, 127 V (ou bivolt), mínimo 30 leds, com bateria de autonomia mínima de 2 horas, com cordão e plug 2P padrão NBR 14136, botão de teste, corpo da luminária na cor branca, com fita adesiva indicando "SAÍDA" com seta, na cor vermelha tranparente | pç | 1 | 29.9 |  | 29.9
Cotação |  |  | Plugue fêmea 2P+T, 250 V, 10 A padrão NBR 14136 | pç | 1 | 5.35 |  | 5.35
Cotação |  |  | Cabo de cobre isolado tipo PP 3x1,0 mm² | m | 2 | 2.08 |  | 4.16
SINAPI | 2436 |  | Eletricista | h | 1.3 | 11.84 |  |  | 15.39
SINAPI | 247 |  | Auxiliar de eletricista | h | 1.3 | 9.09 |  |  | 11.82
|  | 1.6.2 | Luminária de embutir com aletas (antireflexiva) com lâmpadas fluorescentes 4x16W | pç |  |  | 18 | 172.18 | 31.4 | 203.58 | 3099.24 | 565.2 | 3664.44 | 874.7 | 4539.14
Cotação |  |  | Luminária de embutir padrão forro modular para lâmpadas fluorescentes 4x16W, em chapa de aço galvanizado e pintada, com refletor e aletas (mín. 16 células) em alumínio anodizado, fab. Lumicenter CAA01E416, Abalux A06, GoldLuz GL06, Itaim ou similar | pç | 1 | 93 |  | 93
Cotação |  |  | Lâmpada fluorescente 16 W tubular trifósforo temp cor 4000K a 5000K, IRC 85, 10.000h, baixo teor de mercúrio, ref. Philips, Osram, GE ou similar | pç | 4 | 6.9 |  | 27.6
Cotação |  |  | Reator eletrônico de alto fator de potência (FP>0,96) para duas lâmpadas fluorescentes de 16 W, DH máx 10%, 127 V, fixo à luminária por meio de fita dupla face | pç | 2 | 18.5 |  | 37
Cotação |  |  | Prensa-cabo para cabo PP 3x1,0 mm². Ref. Steck ou similar (1/4" a 3/8") | pç | 1 | 1.5 |  | 1.5
Cotação |  |  | Plugue macho 2P+T, 250 V, 10 A padrão NBR 14136 | pç | 1 | 3.57 |  | 3.57
Cotação |  |  | Plugue fêmea 2P+T, 250 V, 10 A padrão NBR 14136 | pç | 1 | 5.35 |  | 5.35
Cotação |  |  | Cabo de cobre isolado tipo PP 3x1,0 mm² | m | 2 | 2.08 |  | 4.16
SINAPI | 2436 |  | Eletricista | h | 1.5 | 11.84 |  |  | 17.76
SINAPI | 247 |  | Auxiliar de eletricista | h | 1.5 | 9.09 |  |  | 13.64
|  | 1.6.3 | Luminária de embutir sem aletas com lâmpadas fluorescentes 4x16W | pç |  |  | 8 | 172.18 | 31.4 | 203.58 | 1377.44 | 251.2 | 1628.64 | 388.76 | 2017.4
Cotação |  |  | Luminária de embutir padrão forro modular para lâmpadas fluorescentes tubulares 4x16W em chapa de aço galvanizado e pintada, com refletor em alumínio anodizado (sem aletas), fab. Lumicenter, Abalux, Itaim ou similar | pç | 1 | 93 |  | 93
Cotação |  |  | Lâmpada fluorescente 16 W tubular trifósforo temp cor 4000K a 5000K, IRC 85, 10.000h, baixo teor de mercúrio, ref. Philips, Osram, GE ou similar | pç | 4 | 6.9 |  | 27.6
Cotação |  |  | Reator eletrônico de alto fator de potência (FP>0,96) para duas lâmpadas fluorescentes de 16 W, DH máx 10%, 127 V, fixo à luminária por meio de fita dupla face | pç | 2 | 18.5 |  | 37
Cotação |  |  | Prensa-cabo para cabo PP 3x1,0 mm². Ref. Steck ou similar (1/4" a 3/8") | pç | 1 | 1.5 |  | 1.5
Cotação |  |  | Plugue macho 2P+T, 250 V, 10 A padrão NBR 14136 | pç | 1 | 3.57 |  | 3.57
Cotação |  |  | Plugue fêmea 2P+T, 250 V, 10 A padrão NBR 14136 | pç | 1 | 5.35 |  | 5.35
Cotação |  |  | Cabo de cobre isolado tipo PP 3x1,0 mm² | m | 2 | 2.08 |  | 4.16
SINAPI | 2436 |  | Eletricista | h | 1.5 | 11.84 |  |  | 17.76
SINAPI | 247 |  | Auxiliar de eletricista | h | 1.5 | 9.09 |  |  | 13.64
|  | 1.6.4 | Luminária de embutir com uma lâmpada fluorescente compacta de 23 W (montagem na horizontal) | pç |  |  | 2 | 50.21 | 20.93 | 71.14 | 100.42 | 41.86 | 142.28 | 33.96 | 176.24
Cotação |  |  | Luminária de embutir para duas lâmpadas compactas de reator integrado, com bocais E-27, em alumínio na cor branca, refletor anodizado, vidro temperado. Ref. Metal Técnica MF 008, Lumicenter Lumidec EF08-E2E27VJC, GoldLuz FCEL E27 EF08-E2E27VJC ou similar | pç | 1 | 33 |  | 33
Cotação |  |  | Lâmpada compacta de reator integrado branca de 23W / 127V branca (4000K ou superior) com selo Procel | pç | 1 | 11.55 |  | 11.55
Cotação |  |  | Prensa-cabo para cabo PP 3x1,0 mm². Ref. Steck ou similar (1/4" a 3/8") | pç | 1 | 1.5 |  | 1.5
Cotação |  |  | Cabo de cobre isolado tipo PP 3x1,0 mm² | m | 2 | 2.08 |  | 4.16
SINAPI | 2436 |  | Eletricista | h | 1 | 11.84 |  |  | 11.84
SINAPI | 247 |  | Auxiliar de eletricista | h | 1 | 9.09 |  |  | 9.09
|  | 1.6.5 | Luminária externa tipo tartaruga com lâmpada compacta de reator integrado de 23 W | pç |  |  | 4 | 43.66 | 16.74 | 60.4 | 174.64 | 66.96 | 241.6 | 57.67 | 299.27
Cotação |  |  | Luminária externa tipo tartaruga em termoplástico com proteção UV, bocal E-27, para lâmpada fluorescente compacta de reator integrado até 25 W ref. Dital 235 ou similar equivalente | pç | 1 | 32.11 |  | 32.11
Cotação |  |  | Lâmpada compacta de reator integrado branca de 23W / 127V branca (4000K ou superior) com selo Procel | pç | 1 | 11.55 |  | 11.55
SINAPI | 2436 |  | Eletricista | h | 0.8 | 11.84 |  |  | 9.47
SINAPI | 247 |  | Auxiliar de eletricista | h | 0.8 | 9.09 |  |  | 7.27
|  | 1.7 | CABEAMENTO ELÉTRICO
|  | 1.7.1 | Cabo de cobre flexível seção 2,5 mm², não halogenado, isolação 750 V | m |  |  | 1050 | 0.94 | 2.3 | 3.24 | 987 | 2415 | 3402 | 812.06 | 4214.06
TCPO | 16120.8.16.2 |  | Cabo de cobre flexível seção 2,5 mm², isolamento à base de composto termoplástico poliolefínico não halogenado, isolação 750 V, conforme NBR 13248 (ref. Conduspar Toxfree, Prysmiam Afumex Plus ou similar) | m | 1.02 | 0.9 |  | 0.92
SINAPI | 21127 |  | Fita isolante adesiva antichama em rolos 19mm x 5m | m | 0.01 | 1.63 |  | 0.02
SINAPI | 2436 |  | Eletricista | h | 0.11 | 11.84 |  |  | 1.3
SINAPI | 247 |  | Auxiliar de eletricista | h | 0.11 | 9.09 |  |  | 1
|  | 1.7.2 | Cabo de cobre flexível seção 4,0 mm², não halogenado, isolação 750 V | m |  |  | 160 | 1.58 | 2.51 | 4.09 | 252.8 | 401.6 | 654.4 | 156.21 | 810.61
TCPO | 16120.8.16.3 |  | Cabo de cobre flexível seção 4,0 mm², isolamento à base de composto termoplástico poliolefínico não halogenado, isolação 750 V, conforme NBR 13248 (ref. Conduspar Toxfree, Prysmiam Afumex Plus ou similar) | m | 1.02 | 1.53 |  | 1.56
SINAPI | 21127 |  | Fita isolante adesiva antichama em rolos 19mm x 5m | m | 0.01 | 1.63 |  | 0.02
SINAPI | 2436 |  | Eletricista | h | 0.12 | 11.84 |  |  | 1.42
SINAPI | 247 |  | Auxiliar de eletricista | h | 0.12 | 9.09 |  |  | 1.09
|  | 1.7.3 | Cabo de cobre flexível seção 2,5 mm², não halogenado, isolação 0,6/1 kV (para circuitos subterrâneos) | m |  |  | 90 | 1.18 | 2.3 | 3.48 | 106.2 | 207 | 313.2 | 74.76 | 387.96
TCPO | 16120.8.15.20 |  | Cabo de cobre flexível seção 2,5 mm², isolamento à base de composto termoplástico poliolefínico não halogenado, isolação 0,6/1 kV, conforme NBR 13248 (ref. Conduspar Toxfree, Prysmiam Afumex Plus ou similar) | m | 1.02 | 1.14 |  | 1.16
SINAPI | 404 |  | Fita autofusão em rolos 19mm x 10m | m | 0.01 | 2.49 |  | 0.02
SINAPI | 2436 |  | Eletricista | h | 0.11 | 11.84 |  |  | 1.3
SINAPI | 247 |  | Auxiliar de eletricista | h | 0.11 | 9.09 |  |  | 1
|  | 1.7.4 | Cabo de cobre flexível seção 6,0 mm², não halogenado, isolação 0,6/1 kV (alimentador) | m |  |  | 60 | 2.33 | 2.72 | 5.05 | 139.8 | 163.2 | 303 | 72.33 | 375.33
TCPO | 16120.8.15.22 |  | Cabo de cobre flexível seção 6,0 mm², isolamento à base de composto termoplástico poliolefínico não halogenado, isolação 0,6/1 kV, conforme NBR 13248 (ref. Conduspar Toxfree, Prysmiam Afumex Plus ou similar) | m | 1.02 | 2.26 |  | 2.31
SINAPI | 404 |  | Fita autofusão em rolos 19mm x 10m | m | 0.01 | 2.49 |  | 0.02
SINAPI | 2436 |  | Eletricista | h | 0.13 | 11.84 |  |  | 1.54
SINAPI | 247 |  | Auxiliar de eletricista | h | 0.13 | 9.09 |  |  | 1.18
|  | 1.7.5 | Cabo de cobre flexível seção 16,0 mm², não halogenado, isolação 0,6/1 kV (alimentador) | m |  |  | 75 | 5.76 | 3.34 | 9.1 | 432 | 250.5 | 682.5 | 162.91 | 845.41
TCPO | 16120.8.15.24 |  | Cabo de cobre flexível seção 16,0 mm², isolamento à base de composto termoplástico poliolefínico não halogenado, isolação 0,6/1 kV, conforme NBR 13248 (ref. Conduspar Toxfree, Prysmiam Afumex Plus ou similar) | m | 1.02 | 5.63 |  | 5.74
SINAPI | 404 |  | Fita autofusão em rolos 19mm x 10m | m | 0.01 | 2.49 |  | 0.02
SINAPI | 2436 |  | Eletricista | h | 0.16 | 11.84 |  |  | 1.89
SINAPI | 247 |  | Auxiliar de eletricista | h | 0.16 | 9.09 |  |  | 1.45
|  | 1.8 | QUADROS ELÉTRICOS
|  | 1.8.1 | Serviço de retirada do QDG existente, reinstalação dos disjuntores e readequação dos circuitos no novo quadro e identificação | h |  |  | 8 |  | 28.16 | 28.16 | 0 | 225.28 | 225.28 | 53.77 | 279.05
SINAPI | 2439 |  | Eletricista industrial | h | 1 | 19.07 |  |  | 19.07
SINAPI | 247 |  | Auxiliar de eletricista | h | 1 | 9.09 |  |  | 9.09
|  | 1.8.2 | Quadro QDG1 |  |  |  | 1 | 1200.34 | 225.28 | 1425.62 | 1200.34 | 225.28 | 1425.62 | 340.3 | 1765.92
SINAPI | 12045 |  | Quadro de sobrepor com barramento trifásico, com espaço para 64 disjuntores, Fabricado em chapa de aço, pintura eletrostática a pó, tratamento anti-oxidante (fosfato de ferro), grau de proteção IP54, com porta-projetos no interior, subtampa com dobradiças, plaquetas idenficadoras internas e externas em acrílico, barramento de capacidade 200 A para fases, neutro e 100 A (mínimo) para terra. | pç | 1 | 535.6 |  | 535.6
Cotação |  |  | Supressor de surto 175 V, 40 kA, ou superior para proteção de fase, padrão DIN, com led indicador de estado | pç | 3 | 41.05 |  | 123.15 |  | 123.15
Cotação |  |  | Supressor de surto 175 V, 40 kA, ou superior para proteção de neutro, padrão DIN | pç | 1 | 41.05 |  | 41.05 |  | 41.05
SINAPI | 2374 |  | Disjuntor termomagnético tripolar 175 A em caixa moldada, corrente de interrupção mínima de 35 kA (em 220 V), tensão de isolamento de 690 V, ref. Cemar DRX 250B ou similar equivalente | pç | 1 | 355.53 |  | 355.53
SINAPI | 2389 |  | Disjuntor monopolar DIN 20A, 220V, Icc 5 kA, curva C | pç | 10 | 7.31 |  | 73.1
SINAPI | 2381 |  | Disjuntor tripolar DIN 63A, 220V, Icc 5 kA, curva C | pç | 1 | 71.91 |  | 71.91
SINAPI | 2439 |  | Eletricista industrial | h | 8 | 19.07 |  |  | 152.56
SINAPI | 247 |  | Auxiliar de eletricista | h | 8 | 9.09 |  |  | 72.72
|  | 1.8.3 | Quadro QDE existente |  |  |  | 1 | 88.12 | 23.62 | 111.74 | 88.12 | 23.62 | 111.74 | 26.67 | 138.41
SINAPI | 2389 |  | Disjuntor monopolar DIN 20A, 220V, Icc 5 kA, curva C | pç | 6 | 7.31 |  | 43.86
SINAPI | 2383 |  | Disjuntor bipolar DIN 32A, 220V, Icc 5 kA, curva C | pç | 1 | 44.26 |  | 44.26
SINAPI | 2439 |  | Eletricista industrial | h | 1 | 19.07 |  |  | 19.07
SINAPI | 247 |  | Auxiliar de eletricista | h | 0.5 | 9.09 |  |  | 4.55
0.5
|  | 1.8.4 | Quadro QDE1 |  |  |  | 1 | 295.13 | 28.16 | 323.29 | 295.13 | 28.16 | 323.29 | 77.17 | 400.46
SINAPI | 13393 |  | Quadro de embutir com barramento trifásico, com espaço para 12 disjuntores. Fabricado em chapa de aço, pintura eletrostática a pó, tratamento anti-oxidante (fosfato de ferro), grau de proteção IP54, com porta-projetos no interior, subtampa com dobradiças, plaquetas idenficadoras internas e externas em acrílico, barramento de capacidade 50 A para fases, neutro e 40 A (mínimo) para terra. | pç | 1 | 105.08 |  | 105.08
SINAPI | 2383 |  | Disjuntor bipolar DIN 32A, 220V, Icc 5 kA, curva C | pç | 1 | 44.26 |  | 44.26
SINAPI | 2389 |  | Disjuntor monopolar DIN 20A, 220V, Icc 5 kA, curva C | pç | 6 | 7.31 |  | 43.86
Cotação |  |  | Dispositivo DR bipolar 40A (In 30mA) padrão DIN ref. Siemens ou similar | pç | 1 | 101.93 |  | 101.93
SINAPI | 2439 |  | Eletricista industrial | h | 1 | 19.07 |  |  | 19.07
SINAPI | 247 |  | Auxiliar de eletricista | h | 1 | 9.09 |  |  | 9.09
|  | 1.8.5 | Quadro QDC1 |  |  |  | 1 | 848.26 | 62.79 | 911.05 | 848.26 | 62.79 | 911.05 | 217.47 | 1128.52
SINAPI | 13397 |  | Quadro de embutir com barramento trifásico, com espaço para 30 disjuntores. Fabricado em chapa de aço, pintura eletrostática a pó, tratamento anti-oxidante (fosfato de ferro), grau de proteção IP54, com porta-projetos no interior, subtampa com dobradiças, plaquetas idenficadoras internas e externas em acrílico, barramento de capacidade 80 A para fases, neutro e 40 A (mínimo) para terra. | pç | 1 | 179.17 |  | 179.17
SINAPI | 2381 |  | Disjuntor tripolar DIN 63A, 220V, Icc 5 kA, curva C | pç | 1 | 71.91 |  | 71.91
SINAPI | 2389 |  | Disjuntor monopolar DIN 20A, 220V, Icc 5 kA, curva C | pç | 8 | 7.31 |  | 58.48
SINAPI | 2382 |  | Disjuntor bipolar DIN 20A, 220V, Icc 5 kA, curva C | pç | 2 | 43.94 |  | 87.88
SINAPI | 2385 |  | Disjuntor bipolar DIN 25A, 220V, Icc 5 kA, curva C | pç | 7 | 44.26 |  | 309.82
Cotação |  |  | Dispositivo DR tetrapolar 63A (In 30mA) padrão DIN ref. Siemens, Schneider ou similar | pç | 1 | 141 |  | 141
SINAPI | 2436 |  | Eletricista industrial | h | 3 | 11.84 |  |  | 35.52
SINAPI | 247 |  | Auxiliar de eletricista | h | 3 | 9.09 |  |  | 27.27
|  | 2 | INSTALAÇÕES LÓGICAS, CFTV E ALARME | [7 empty] | 5069.51 | 2673.65 | 7743.16 | 1848.27 | 9591.43
|  | 2.1 | INFRAESTRUTURA
|  | 2.1.1 | Caixa de ligação estampada em chapa de aço, retangular, dimensões 4x2" | pç |  |  | 5 | 0.79 | 3.14 | 3.93 | 3.95 | 15.7 | 19.65 | 4.69 | 24.34
TCPO | 16136.8.3.1 |  | Caixa de ligação estampada em chapa de aço, retangular, dimensões 4x2" | pç | 1 | 0.79 |  | 0.79
SINAPI | 4750 |  | Eletricista | h | 0.15 | 11.84 |  |  | 1.78
SINAPI | 247 |  | Auxiliar de eletricista | h | 0.15 | 9.09 |  |  | 1.36
|  | 2.1.2 | Caixa de ligação estampada em chapa de aço, retangular, dimensões 4x4" | pç |  |  | 3 | 1.89 | 3.14 | 5.03 | 5.67 | 9.42 | 15.09 | 3.6 | 18.69
TCPO | 16136.8.3.2 |  | Caixa de ligação estampada em chapa de aço, retangular, dimensões 4x4" | pç | 1 | 1.89 |  | 1.89
SINAPI | 2436 |  | Eletricista | h | 0.15 | 11.84 |  |  | 1.78
SINAPI | 247 |  | Auxiliar de eletricista | h | 0.15 | 9.09 |  |  | 1.36
|  | 2.1.3 | Caixa de passagem plástica 4x4" para embutir em gesso acartonado (drywall) | pç |  |  | 1 | 4.13 | 3.14 | 7.27 | 4.13 | 3.14 | 7.27 | 1.74 | 9.01
Cotação |  |  | Caixa de passagem plástica 4x4" para embutir em gesso acartonado (drywall) | pç | 1 | 4.13 |  | 4.13
SINAPI | 2436 |  | Eletricista | h | 0.15 | 11.84 |  |  | 1.78
SINAPI | 247 |  | Auxiliar de eletricista | h | 0.15 | 9.09 |  |  | 1.36
|  | 2.1.4 | Placa (espelho) cega para caixa 4x2" | pç |  |  | 4 | 1.18 | 1.04 | 2.22 | 4.72 | 4.16 | 8.88 | 2.12 | 11
TCPO | 16143.8.5.2 |  | Placa (espelho) cega para caixa 4x2" (ref. Pial Legrand Pialplus, Enerbras Reale, Iriel Talari, Siemens Ilus ou similar) | pç | 1 | 1.18 |  | 1.18
SINAPI | 2436 |  | Eletricista | h | 0.05 | 11.84 |  |  | 0.59
SINAPI | 247 |  | Auxiliar de eletricista | h | 0.05 | 9.09 |  |  | 0.45
|  | 2.1.5 | Placa (espelho) cega para caixa 4x4" | pç |  |  | 4 | 2.68 | 1.26 | 3.94 | 10.72 | 5.04 | 15.76 | 3.76 | 19.52
TCPO | 16143.8.5.3 |  | Placa (espelho) cega para caixa 4x4" (ref. Pial Legrand Pialplus, Enerbras Reale, Iriel Talari, Siemens Ilus ou similar) | pç | 1 | 2.68 |  | 2.68
SINAPI | 2436 |  | Eletricista | h | 0.06 | 11.84 |  |  | 0.71
SINAPI | 247 |  | Auxiliar de eletricista | h | 0.06 | 9.09 |  |  | 0.55
|  | 2.1.6 | Caixa de piso com tampa antiderrapante dimensões 20x20x7 cm | pç |  |  | 6 | 91.91 | 41.86 | 133.77 | 551.46 | 251.16 | 802.62 | 191.59 | 994.21
Cotação |  |  | Caixa de piso embutida dimensões mínimas 20x20x7 cm com tampa basculante de alumínio injetado antiderrapante, guia de caixa em ABS, Dutotec caixa dupla Standard de nível completa DT 71701.00 ou similar | pç | 1 | 91.91 |  | 91.91
SINAPI | 2436 |  | Eletricista | h | 2 | 11.84 |  |  | 23.68
SINAPI | 247 |  | Auxiliar de eletricista | h | 2 | 9.09 |  |  | 18.18
|  | 2.1.7 | Eletroduto de PVC rígido roscável,inclusive conexões ø 32 mm (1") | m |  |  | 22 | 3.48 | 6.28 | 9.76 | 76.56 | 138.16 | 214.72 | 51.25 | 265.97
TCPO | 16132.8.2.3 |  | Eletroduto de PVC rígido roscável Ø32 mm (1") | m | 1.1 | 3.16 |  | 3.48
SINAPI | 2436 |  | Eletricista | h | 0.3 | 11.84 |  |  | 3.55
SINAPI | 247 |  | Auxiliar de eletricista | h | 0.3 | 9.09 |  |  | 2.73
|  | 2.1.8 | Eletroduto de PVC rígido roscável,inclusive conexões ø 40 mm (1 1/4") | m |  |  | 18 | 4.84 | 9.42 | 14.26 | 87.12 | 169.56 | 256.68 | 61.27 | 317.95
TCPO | 16132.8.2.4 |  | Eletroduto de PVC rígido roscável ø 40 mm (1 1/4") | m | 1.1 | 4.4 |  | 4.84
SINAPI | 2436 |  | Eletricista | h | 0.45 | 11.84 |  |  | 5.33
SINAPI | 247 |  | Auxiliar de eletricista | h | 0.45 | 9.09 |  |  | 4.09
|  | 2.1.9 | Eletroduto de PVC rígido roscável,inclusive conexões ø 60 mm (2") | m |  |  | 5 | 8.04 | 9.42 | 17.46 | 40.2 | 47.1 | 87.3 | 20.84 | 108.14
TCPO | 16132.8.2.6 |  | Eletroduto de PVC rígido roscável Ø 60mm (2") | m | 1.1 | 7.31 |  | 8.04
SINAPI | 2436 |  | Eletricista | h | 0.45 | 11.84 |  |  | 5.33
SINAPI | 247 |  | Auxiliar de eletricista | h | 0.45 | 9.09 |  |  | 4.09
|  | 2.2 | CABEAMENTO LÓGICO, SONORIZAÇÃO, CFTV E ALARME
|  | 2.2.1 | Cabo de lógica 4 pares Cat. 6 UTP na cor cinza ou azul | m |  |  | 821 | 2.67 | 1.69 | 4.36 | 2192.07 | 1387.49 | 3579.56 | 854.44 | 4434
Cotação |  |  | Cabo de lógica 4 pares Cat. 6 UTP - norma ANSI/TIA/EIA-568-B.2-1 instalado com mão de obra qualificada, sem estrangulamento do cabo, sem torção, sem deformação, fixado com velcro, sem descobrimento acima de 13mm da capa. Ref. Furukawa linha profissional ou similar. | m | 1.02 | 2.62 |  | 2.67
SINAPI | 2439 |  | Eletricista Industrial | h | 0.06 | 19.07 |  |  | 1.14
SINAPI | 247 |  | Auxiliar de eletricista | h | 0.06 | 9.09 |  |  | 0.55
| 73768/10 | 2.2.2 | CABO CCI 50-2 PARES PARA SISTEMA DE ALARME | m |  |  | 56 | 0.6 | 0.42 | 1.02 | 33.6 | 23.52 | 57.12 | 13.63 | 70.75
SINAPI | 11902 |  | CABO CCI 50-2 PARES PARA SISTEMA DE ALARME | m | 1 | 0.6 |  | 0.6
SINAPI | 2436 |  | Eletricista | h | 0.02 | 11.84 |  |  | 0.24
SINAPI | 247 |  | Auxiliar de eletricista | h | 0.02 | 9.09 |  |  | 0.18
|  | 2.2.3 | Cabo coaxial com alimentação para CFTV | m |  |  | 26 | 0.8 | 1.26 | 2.06 | 20.8 | 32.76 | 53.56 | 12.78 | 66.34
Cotação |  |  | Cabo coaxial RG 59 com 95 % de malha, com cabo de alimentação tripolar para CFTV | m | 1 | 0.8 |  | 0.8
SINAPI | 2436 |  | Eletricista | h | 0.06 | 11.84 |  |  | 0.71
SINAPI | 247 |  | Auxiliar de eletricista | h | 0.06 | 9.09 |  |  | 0.55
Cotação |  | 2.2.4 | Patch cord categoria 6 - azul - 1,5m (lógica) - Furukawa ou similar, certificado | pç |  | 24.05 | 20 | 24.05 |  | 24.05 | 481 | 0 | 481 | 114.81 | 595.81
Cotação |  | 2.2.5 | Patch cord categoria 6 - azul - 3,0m (lógica) - Furukawa ou similar, certificado | pç |  | 36.68 | 20 | 36.68 |  | 36.68 | 733.6 | 0 | 733.6 | 175.11 | 908.71
|  | 2.3 | TOMADAS E ACESSÓRIOS
|  | 2.3.1 | Tomada RJ-45 CATEGORIA 6 (referência Furukawa ou equivalente) | pç |  |  | 24 | 16.3 | 3.38 | 19.68 | 391.2 | 81.12 | 472.32 | 112.74 | 585.06
Cotação |  |  | Tomada RJ-45 CATEGORIA 6 (referência Furukawa ou equivalente) |  | 1 | 16.3 |  | 16.3
SINAPI | 2439 |  | Eletricista Industrial | h | 0.12 | 19.07 |  |  | 2.29
SINAPI | 247 |  | Auxiliar de eletricista | h | 0.12 | 9.09 |  |  | 1.09
|  | 2.3.2 | Porta equipamentos slim para coluna ou totem técnico, com espaço para três blocos, na cor branca, tipo sobrepor. | pç |  |  | 9 | 7.13 | 0.91 | 8.04 | 64.17 | 8.19 | 72.36 | 17.27 | 89.63
Cotação |  |  | Porta equipamentos slim para coluna ou totem técnico para 3 blocos REF: DT76740.30 ou similar compatível |  | 1 | 7.13 |  | 7.13
SINAPI | 247 |  | Auxiliar de eletricista | h | 0.1 | 9.09 |  |  | 0.91
|  | 2.3.3 | Bloco cego para porta equipamentos em coluna ou totem na cor branca | pç |  |  | 3 | 1.7 | 1.18 | 2.88 | 5.1 | 3.54 | 8.64 | 2.06 | 10.7
Cotação |  |  | Bloco cego para porta equipamentos em coluna ou totem na cor branca, ref. Dutotec DT99430.00 ou similar | pç | 1 | 1.7 |  | 1.7
SINAPI | 2436 |  | Eletricista | h | 0.1 | 11.84 |  |  | 1.18
|  | 2.3.4 | Bloco para Keystone para instalação em porta equipamento slim, na cor branca | pç |  |  | 24 | 1.01 | 0.45 | 1.46 | 24.24 | 10.8 | 35.04 | 8.36 | 43.4
Cotação |  |  | Bloco para Keystone para instalação em porta equipamento slim, na cor branca, ref. Dutotec DT 99530.00 ou similar compatível |  | 1 | 1.01 |  | 1.01
SINAPI | 247 |  | Auxiliar de eletricista | h | 0.05 | 9.09 |  |  | 0.45
|  | 2.4 | CERTIFICAÇÃO DA REDE LÓGICA
Cotação |  | 2.4.1 | Serviço de certificação de ponto Cat-6 com emissão de relatório | pt |  | 14 | 24 |  | 14 | 14 | 0 | 336 | 336 | 80.2 | 416.2
|  | 2.5 | SONORIZAÇÃO
|  | 2.5.1 | Caixa de som tipo arandela de embutir 6" | pç |  |  | 3 | 68.9 | 13.61 | 82.51 | 206.7 | 40.83 | 247.53 | 59.09 | 306.62
Cotação |  |  | Caixa de som tipo arandela de embutir, potência 25W RMS, impedância 8Ω, redonda 6", com tela de proteção, moldura em plástico injetado branco. Ref. Frahm, Selenium ou similar | pç | 1 | 68.9 |  | 68.9
SINAPI | 2436 |  | Eletricista | h | 0.65 | 11.84 |  |  | 7.7
SINAPI | 247 |  | Auxiliar de eletricista | h | 0.65 | 9.09 |  |  | 5.91
|  | 2.5.2 | Par de conectores macho-fêmea P10 mono para sonorização | cj |  |  | 3 | 8 | 5.92 | 13.92 | 24 | 17.76 | 41.76 | 9.97 | 51.73
Cotação |  |  | Par de conectores macho-fêmea P10 mono para sonorização, incluindo conexão em cabo PP com solda (estanho). Inclui uma adaptação em totem para instalação de conector fêmea | cj | 1 | 8 |  | 8
SINAPI | 2436 |  | Eletricista | h | 0.5 | 11.84 |  |  | 5.92
|  | 2.5.3 | Cabo múltiplo de cobre flexível 2x1,0 mm², PP 450/750V para sonorização | m |  |  | 70 | 1.55 | 1.26 | 2.81 | 108.5 | 88.2 | 196.7 | 46.95 | 243.65
Cotação |  |  | Cabo múltiplo de cobre flexível 2x1,0 mm², isolamentos internos 450/750V em PVC antichama 70ºC, capa externa PVC 60ºC, conforme NBR 13249. Ref. Conduspar PP 450/750V, Prysmian Cordplast ou similar | m | 1.02 | 1.5 |  | 1.53
SINAPI | 21127 |  | Fita isolante adesiva antichama em rolos 19mm x 5m | m | 0.01 | 1.63 |  | 0.02
SINAPI | 2436 |  | Eletricista | h | 0.06 | 11.84 |  |  | 0.71
SINAPI | 247 |  | Auxiliar de eletricista | h | 0.06 | 9.09 |  |  | 0.55
TOTAL | [10 empty] | 23002.53 | 11957.55 | 34960.08 | 8344.95 | 43305.03

## 2ª FASE ANALÍTICO ELÉTRICA
TRIBUNAL REGIONAL DO TRABALHO DA 9ª REGIÃO SECRETARIA DE ENGENHARIA E ARQUITETURA SERVIÇO DE PROJETOS E PLANEJAMENTO
OBRA: AMPLIAÇÃO E REFORMA PARCIAL DO FÓRUM TRABALHISTA DE TOLEDO LOCAL: TOLEDO-PR DATA: MARÇO 2014
Tabela | Código | Item | Descrição do serviço | Unid. | Coef. | Custo Insumo | Quant. Estimadas | Custos unitários |  |  | Custos totais |  |  | BDI | PREÇO UNITÁRIO MÁXIMO
[8 empty] | Material | Mão-de-obra | Total | Material | Mão-de-obra | Total | 23.87%
|  | 1 | INSTALAÇÕES ELÉTRICAS | [7 empty] | 4116.39 | 4591.43 | 8707.82 | 2078.56 | 10786.38
|  | 1.1 | SERVIÇOS PRELIMINARES
|  | 1.1.1 | Serviço de retirada parcial da rede elétrica e lógica existente, separação e organização do material elétrico e lógico retirado | h |  |  | 16 |  | 29.32 | 29.32 | 0 | 469.12 | 469.12 | 111.98 | 581.1
SINAPI | 2436 |  | Eletricista | h | 1 | 11.84 |  |  | 11.84
SINAPI | 247 |  | Auxiliar de eletricista | h | 1 | 9.09 |  |  | 9.09
SINAPI | 6111 |  | Servente | h | 1 | 8.39 |  |  | 8.39
|  | 1.1.2 | Serviço de revisão das instalações elétricas, lógicas e de iluminação do imóvel | h |  |  | 24 |  | 29.32 | 29.32 | 0 | 703.68 | 703.68 | 167.97 | 871.65
SINAPI | 2436 |  | Eletricista | h | 1 | 11.84 |  |  | 11.84
SINAPI | 247 |  | Auxiliar de eletricista | h | 1 | 9.09 |  |  | 9.09
SINAPI | 6111 |  | Servente | h | 1 | 8.39 |  |  | 8.39
|  | 1.2 | INFRAESTRUTURA
|  | 1.2.1 | Perfilado perfurado em chapa de aço 38x38 mm | m |  |  | 14 | 8.28 | 8.38 | 16.66 | 115.92 | 117.32 | 233.24 | 55.67 | 288.91
TCPO | 16134.8.1.2 |  | Perfilado perfurado 38x38 mm, pré-zincado a fogo, incluindo parafusos, arruelas, fixações e emendas. | m | 1 | 8.28 |  | 8.28
SINAPI | 2436 |  | Eletricista | h | 0.4 | 11.84 |  |  | 4.74
SINAPI | 247 |  | Auxiliar de eletricista | h | 0.4 | 9.09 |  |  | 3.64
|  | 1.2.2 | Caixa de ligação estampada em chapa de aço, retangular, dimensões 4x2" | pç |  |  | 9 | 0.79 | 3.14 | 3.93 | 7.11 | 28.26 | 35.37 | 8.44 | 43.81
TCPO | 16136.8.3.1 |  | Caixa de ligação estampada em chapa de aço, retangular, dimensões 4x2" | pç | 1 | 0.79 |  | 0.79
SINAPI | 2436 |  | Eletricista | h | 0.15 | 11.84 |  |  | 1.78
SINAPI | 247 |  | Auxiliar de eletricista | h | 0.15 | 9.09 |  |  | 1.36
|  | 1.2.3 | Caixa de passagem em chapa de aço com tampa parafusada, dimensões 102 x 102 x 82 mm | pç |  |  | 4 | 6.54 | 8.38 | 14.92 | 26.16 | 33.52 | 59.68 | 14.25 | 73.93
TCPO | 16136.8.2.1 |  | Caixa de passagem em chapa de aço com tampa parafusada, dimensões 102 x 102 x 82 mm | pç | 1 | 6.54 |  | 6.54
SINAPI | 2436 |  | Eletricista | h | 0.4 | 11.84 |  |  | 4.74
SINAPI | 247 |  | Auxiliar de eletricista | h | 0.4 | 9.09 |  |  | 3.64
SINAPI - C | 72935 | 1.2.4 | Eletroduto de PVC flexível corrugado Ø 1" | m |  | 4.75 | 45 | 1.61 | 3.14 | 4.75 | 72.45 | 141.3 | 213.75 | 51.02 | 264.77
SINAPI | 2436 |  | Eletricista | h | 0.15 | 11.84 |  |  | 1.78
SINAPI | 247 |  | Auxiliar de eletricista | h | 0.15 | 9.09 |  |  | 1.36
|  | 1.2.5 | Eletroduto de PVC rígido roscável,inclusive conexões ø 32 mm (1") | m |  |  | 15 | 3.48 | 6.28 | 9.76 | 52.2 | 94.2 | 146.4 | 34.95 | 181.35
TCPO | 16132.8.2.3 |  | Eletroduto de PVC rígido roscável Ø32 mm (1") | m | 1.1 | 3.16 |  | 3.48
SINAPI | 2436 |  | Eletricista | h | 0.3 | 11.84 |  |  | 3.55
SINAPI | 247 |  | Auxiliar de eletricista | h | 0.3 | 9.09 |  |  | 2.73
|  | 1.2.6 | Eletroduto de PVC rígido roscável,inclusive conexões ø 40 mm (1 1/4") | m |  |  | 3 | 4.84 | 9.42 | 14.26 | 14.52 | 28.26 | 42.78 | 10.21 | 52.99
TCPO | 16132.8.2.4 |  | Eletroduto de PVC rígido roscável ø 40 mm (1 1/4") | m | 1.1 | 4.4 |  | 4.84
SINAPI | 2436 |  | Eletricista | h | 0.45 | 11.84 |  |  | 5.33
SINAPI | 247 |  | Auxiliar de eletricista | h | 0.45 | 9.09 |  |  | 4.09
| 16133.8.9.1 | 1.2.7 | CANALETA em PVC para instalação elétrica aparente, inclusive conexões, dimensões 20 x 10 mm, ref. Pial sistema X ou similar | m |  |  | 6 | 2.02 | 3.77 | 5.79 | 12.12 | 22.62 | 34.74 | 8.29 | 43.03
TCPO | 16133.8.9.1 |  | CANALETA em PVC para instalação elétrica aparente |  | 1.15 | 1.76 |  | 2.02
SINAPI | 2436 |  | Eletricista | h | 0.18 | 11.84 |  |  | 2.13
SINAPI | 247 |  | Auxiliar de eletricista | h | 0.18 | 9.09 |  |  | 1.64
TCPO | 03850.8.4.5 | 1.2.8 | FURO em concreto com broca de vídea, utilizando martele elétrico (diâmetro: 1 " / profundidade: 15 cm) | un |  | 8.75 | 8 | 8.75 |  | 8.75 | 70 | 0 | 70 | 16.71 | 86.71
|  | 1.3 | CANALETAS TÉCNICAS E ACESSÓRIOS
|  | 1.3.1 | Canaleta de alumínio # 73 x 25 mm, com divisória interna, na cor branca ref. Dutotec DT 12241.01 (ou similar equivalente), com tampa plana ranhurada na cor branca, ref. Dutotec DT 15040.00 ou similar | m |  |  | 41 | 35.94 | 4.19 | 40.13 | 1473.54 | 171.79 | 1645.33 | 392.74 | 2038.07
Cotação |  |  | Canaleta de alumínio # 73 x 25 mm, com divisória interna, na cor branca ref. Dutotec DT 12241.01 (ou similar equivalente), com tampa plana ranhurada na cor branca, ref. Dutotec DT 15040.00 ou similar | m | 1 | 35.94 |  | 35.94
SINAPI | 2436 |  | Eletricista | h | 0.2 | 11.84 |  |  | 2.37
SINAPI | 247 |  | Auxiliar de eletricista | h | 0.2 | 9.09 |  |  | 1.82
|  | 1.3.2 | Porta equipamentos para canaleta de alumínio para 3 blocos de tomada na cor branca, ref Dutotec DT-64444.10 ou similar compatível | pç |  |  | 23 | 7.87 | 1.18 | 9.05 | 181.01 | 27.14 | 208.15 | 49.69 | 257.84
Cotação |  |  | Porta equipamentos para canaleta de alumínio para 3 blocos de tomada na cor branca, ref Dutotec DT-64444.10 ou similar compatível | pç | 1 | 7.87 |  | 7.87
SINAPI | 2436 |  | Eletricista | h | 0.1 | 11.84 |  |  | 1.18
|  | 1.3.3 | Curva vertical interna raio 30 mm para canaleta de alumínio na cor branca ref. Dutotec DT 38041.30 ou similar compatível |  |  |  | 6 | 13.24 | 1.18 | 14.42 | 79.44 | 7.08 | 86.52 | 20.65 | 107.17
Cotação |  |  | Curva vertical interna raio 30 mm para canaleta de alumínio na cor branca ref. Dutotec DT 38041.30 ou similar compatível | pç | 1 | 13.24 |  | 13.24
SINAPI | 2436 |  | Eletricista | h | 0.1 | 11.84 |  |  | 1.18
|  | 1.3.4 | Tampa terminal para canaleta de alumínio na cor branca ref. Dutotec DT 49140.00 ou similar compatível |  |  |  | 7 | 2.85 | 1.18 | 4.03 | 19.95 | 8.26 | 28.21 | 6.73 | 34.94
Cotação |  |  | Tampa terminal para canaleta de alumínio na cor branca ref. Dutotec DT 49140.00 ou similar compatível | pç | 1 | 2.85 |  | 2.85
SINAPI | 2436 |  | Eletricista | h | 0.1 | 11.84 |  |  | 1.18
|  | 1.3.5 | Tomada 2P+T 20A 250V NBR 14136 para porta equipamentos, miolo branco ou preto | pç |  |  | 30 | 5.1 | 4.4 | 9.5 | 153 | 132 | 285 | 68.03 | 353.03
Cotação |  |  | Tomada 2P+T 20A 250V NBR 14136 para porta equipamentos, na cor branca. Ref. Dutotec 99233.00 ou similar compatível | pç | 1 | 5.1 |  | 5.1
SINAPI | 2436 |  | Eletricista | h | 0.21 | 11.84 |  |  | 2.49
SINAPI | 247 |  | Auxiliar de eletricista | h | 0.21 | 9.09 |  |  | 1.91
|  | 1.3.6 | Tomada 2P+T 20A 250V NBR 14136 para para porta equipamentos, miolo vermelho | pç |  |  | 36 | 5.1 | 4.4 | 9.5 | 183.6 | 158.4 | 342 | 81.64 | 423.64
Cotação |  |  | Tomada 2P+T 20A 250V NBR 14136 para porta equipamentos, na cor vermelha. Ref. Dutotec 99231.00 ou similar compatível | pç | 1 | 5.1 |  | 5.1
SINAPI | 2436 |  | Eletricista | h | 0.21 | 11.84 |  |  | 2.49
SINAPI | 247 |  | Auxiliar de eletricista | h | 0.21 | 9.09 |  |  | 1.91
|  | 1.3.7 | Bloco cego para porta equipamentos em coluna ou totem na cor branca | pç |  |  | 9 | 1.7 | 1.18 | 2.88 | 15.3 | 10.62 | 25.92 | 6.19 | 32.11
Cotação |  |  | Bloco cego para porta equipamentos em coluna ou totem na cor branca, ref. Dutotec DT 99430.00 ou similar | pç | 1 | 1.7 |  | 1.7
SINAPI | 2436 |  | Eletricista | h | 0.1 | 11.84 |  |  | 1.18
|  | 1.4 | INTERRUPTORES E TOMADAS
|  | 1.4.1 | Interruptor simples de uma tecla (secretaria 2ª Vara) | pç |  |  | 1 | 6.11 | 4.4 | 10.51 | 6.11 | 4.4 | 10.51 | 2.51 | 13.02
SINAPI | 7555 |  | Interruptor simples de uma tecla com suporte e espelho na cor branca, de embutir 4x2", 10A, 250V (ref. Pial Legrand Pialplus, Enerbras Reale, Iriel Talari, Siemens Ilus ou similar) | pç | 1 | 6.11 |  | 6.11
SINAPI | 2436 |  | Eletricista | h | 0.21 | 11.84 |  |  | 2.49
SINAPI | 247 |  | Auxiliar de eletricista | h | 0.21 | 9.09 |  |  | 1.91
|  | 1.4.2 | Interruptor paralelo de uma tecla | pç |  |  | 2 | 8.03 | 6.07 | 14.1 | 16.06 | 12.14 | 28.2 | 6.73 | 34.93
SINAPI | 7557 |  | Interruptor simples de uma tecla com suporte e espelho na cor branca, de embutir 4x2", 10A, 250V (ref. Pial Legrand Pialplus, Enerbras Reale, Iriel Talari, Siemens Ilus ou similar) | pç | 1 | 8.03 |  | 8.03
SINAPI | 2436 |  | Eletricista | h | 0.29 | 11.84 |  |  | 3.43
SINAPI | 247 |  | Auxiliar de eletricista | h | 0.29 | 9.09 |  |  | 2.64
|  | 1.4.3 | Interruptor simples de uma tecla de sobrepor (para substituição sala de perícia) | pç |  |  | 1 | 6.95 | 4.4 | 11.35 | 6.95 | 4.4 | 11.35 | 2.71 | 14.06
Cotação |  |  | Interruptor simples de uma tecla na cor branca, de sobrepor, 10A, 250V (Pial Sistema X, Enerbrás, Transmóbil, Fame Sistema Externo ou similar) | pç | 1 | 6.35 |  | 6.35
SINAPI | 11950 |  | Bucha e parafuso S6 | pç | 4 | 0.15 |  | 0.6
SINAPI | 2436 |  | Eletricista | h | 0.21 | 11.84 |  |  | 2.49
SINAPI | 247 |  | Auxiliar de eletricista | h | 0.21 | 9.09 |  |  | 1.91
|  | 1.4.4 | Tomada 2P+T (NBR 14136), 20 A, de embutir 4x2" (miolo branco) | pç |  |  | 7 | 15.2 | 6.07 | 21.27 | 106.4 | 42.49 | 148.89 | 35.54 | 184.43
SINAPI | 7529 |  | Tomada 2P+T (NBR 14136), de embutir 4x2" com suporte e espelho na cor branca, 20A, 250V - miolo branco (ref. Pial Legrand Pialplus, Enerbras Reale, Iriel Talari, Siemens Ilus ou similar) | pç | 1 | 15.2 |  | 15.2
SINAPI | 2436 |  | Eletricista | h | 0.29 | 11.84 |  |  | 3.43
SINAPI | 247 |  | Auxiliar de eletricista | h | 0.29 | 9.09 |  |  | 2.64
|  | 1.5 | ILUMINAÇÃO
|  | 1.5.1 | Bloco autônomo de iluminação de emergência | pç |  |  | 7 | 39.41 | 27.21 | 66.62 | 275.87 | 190.47 | 466.34 | 111.32 | 577.66
Cotação |  |  | Bloco autônomo de iluminação de emergência, 127 V (ou bivolt), mínimo 30 leds, com bateria de autonomia mínima de 2 horas, com cordão e plug 2P padrão NBR 14136, botão de teste, corpo da luminária na cor branca, com fita adesiva indicando "SAÍDA" com seta, na cor vermelha tranparente | pç | 1 | 29.9 |  | 29.9
Cotação |  |  | Plugue fêmea 2P+T, 250 V, 10 A padrão NBR 14136 | pç | 1 | 5.35 |  | 5.35
Cotação |  |  | Cabo de cobre isolado tipo PP 3x1,0 mm² | m | 2 | 2.08 |  | 4.16
SINAPI | 2436 |  | Eletricista | h | 1.3 | 11.84 |  |  | 15.39
SINAPI | 247 |  | Auxiliar de eletricista | h | 1.3 | 9.09 |  |  | 11.82
|  | 1.5.2 | Substituição de reator 2x32W defeituoso | pç |  |  | 5 | 18.35 | 8.38 | 26.73 | 91.75 | 41.9 | 133.65 | 31.9 | 165.55
Cotação |  |  | Reator 2x32W de alto fator de potência (FP>0,96), DH máx 10%, 127V | pç | 1 | 18.35 |  | 18.35
SINAPI | 2436 |  | Eletricista | h | 0.4 | 11.84 |  |  | 4.74
SINAPI | 247 |  | Ajudante de eletricista | h | 0.4 | 9.09 |  |  | 3.64
|  | 1.5.3 | Substituição de lâmpada 32W defeituosa | pç |  |  | 10 | 3.91 | 2.09 | 6 | 39.1 | 20.9 | 60 | 14.32 | 74.32
Cotação |  |  | Lâmpada fluorescente tubular 32W branca (4000 a 5000K) IRC 0,85, ref. Philips, Osram ou similar | pç | 1 | 3.91 |  | 3.91
SINAPI | 2436 |  | Eletricista | h | 0.1 | 11.84 |  |  | 1.18
SINAPI | 247 |  | Ajudante de eletricista | h | 0.1 | 9.09 |  |  | 0.91
|  | 1.6 | CABEAMENTO ELÉTRICO
|  | 1.6.1 | Cabo de cobre flexível seção 2,5 mm², não halogenado, isolação 750 V | m |  |  | 810 | 0.94 | 2.3 | 3.24 | 761.4 | 1863 | 2624.4 | 626.44 | 3250.84
TCPO | 16120.8.16.2 |  | Cabo de cobre flexível seção 2,5 mm², isolamento à base de composto termoplástico poliolefínico não halogenado, isolação 750 V, conforme NBR 13248 (ref. Conduspar Toxfree, Prysmiam Afumex Plus ou similar) | m | 1.02 | 0.9 |  | 0.92
SINAPI | 21127 |  | Fita isolante adesiva antichama em rolos 19mm x 5m | m | 0.01 | 1.63 |  | 0.02
SINAPI | 2436 |  | Eletricista | h | 0.11 | 11.84 |  |  | 1.3
SINAPI | 247 |  | Auxiliar de eletricista | h | 0.11 | 9.09 |  |  | 1
|  | 1.5.2 | Cabo de cobre flexível seção 2,5 mm², não halogenado, isolação 750 V - para substituição nos circuitos a serem revisados | m |  |  | 100 | 0.94 | 2.3 | 3.24 | 94 | 230 | 324 | 77.34 | 401.34
TCPO | 16120.8.16.2 |  | Cabo de cobre flexível seção 2,5 mm², isolamento à base de composto termoplástico poliolefínico não halogenado, isolação 750 V, conforme NBR 13248 (ref. Conduspar Toxfree, Prysmiam Afumex Plus ou similar) | m | 1.02 | 0.9 |  | 0.92
SINAPI | 21127 |  | Fita isolante adesiva antichama em rolos 19mm x 5m | m | 0.01 | 1.63 |  | 0.02
SINAPI | 2436 |  | Eletricista | h | 0.11 | 11.84 |  |  | 1.3
SINAPI | 247 |  | Auxiliar de eletricista | h | 0.11 | 9.09 |  |  | 1
|  | 1.6 | QUADROS ELÉTRICOS
|  | 1.6.1 | Quadro QDG2 - existente |  |  |  | 1 | 242.43 | 28.16 | 270.59 | 242.43 | 28.16 | 270.59 | 64.59 | 335.18
SINAPI | 2389 |  | Disjuntor monopolar DIN 20A, 220V, Icc 5 kA, curva C | pç | 3 | 7.31 |  | 21.93
SINAPI | 2382 |  | Disjuntor bipolar DIN 20A, 220V, Icc 5 kA, curva C | pç | 1 | 43.94 |  | 43.94
Cotação |  |  | Dispositivo DR bipolar 25A (In 30mA) padrão DIN ref. Siemens, Schneider, GE ou similar | pç | 2 | 88.28 |  | 176.56
SINAPI | 2439 |  | Eletricista industrial | h | 1 | 19.07 |  |  | 19.07
SINAPI | 247 |  | Auxiliar de eletricista | h | 1 | 9.09 |  |  | 9.09
|  | 2 | INSTALAÇÕES LÓGICAS | [7 empty] | 4593.2 | 2410.41 | 7003.61 | 1671.74 | 8675.35
|  | 2.1 | INFRAESTRUTURA
|  | 2.1.1 | Duto corrugado em PEAD (polietileno de alta densidade), para proteção de cabos subterrâneos ø 1 1/2" (40 mm) | m |  |  | 20 | 5.13 | 10.47 | 15.6 | 102.6 | 209.4 | 312 | 74.47 | 386.47
TCPO | 16973.8.1.1 |  | Duto corrugado em PEAD (polietileno de alta densidade), para proteção de cabos subterrâneos ø 1 1/2" (40 mm) | m | 1 | 5.13 |  | 5.13
SINAPI | 2436 |  | Eletricista | h | 0.5 | 11.84 |  |  | 5.92
SINAPI | 247 |  | Auxiliar de eletricista | h | 0.5 | 9.09 |  |  | 4.55
|  | 2.1.2 | Caixa de passagem em chapa de aço com tampa parafusada, dimensões 200 x 200 x 100 mm | m |  |  | 3 | 13.53 | 26.16 | 39.69 | 40.59 | 78.48 | 119.07 | 28.42 | 147.49
TCPO | 16136.8.2.3 |  | Caixa de passagem em chapa de aço com tampa parafusada, dimensões 200 x 200 x 100 mm | m | 1 | 13.53 |  | 13.53
SINAPI | 2436 |  | Eletricista | h | 1.25 | 11.84 |  |  | 14.8
SINAPI | 247 |  | Auxiliar de eletricista | h | 1.25 | 9.09 |  |  | 11.36
|  | 2.2 | CABEAMENTO LÓGICO
|  | 2.2.1 | Cabo de lógica 4 pares Cat. 6 UTP na cor cinza ou azul | m |  |  | 508 | 2.67 | 1.69 | 4.36 | 1356.36 | 858.52 | 2214.88 | 528.69 | 2743.57
Cotação |  |  | Cabo de lógica 4 pares Cat. 6 UTP - norma ANSI/TIA/EIA-568-B.2-1 instalado com mão de obra qualificada, sem estrangulamento do cabo, sem torção, sem deformação, fixado com velcro, sem descobrimento acima de 13mm da capa. Ref. Furukawa linha profissional ou similar. | m | 1.02 | 2.62 |  | 2.67
SINAPI | 2439 |  | Eletricista Industrial | h | 0.06 | 19.07 |  |  | 1.14
SINAPI | 247 |  | Auxiliar de eletricista | h | 0.06 | 9.09 |  |  | 0.55
|  | 2.2.1 | Cabo de lógica 4 pares Cat. 5e UTP na cor cinza ou azul | m |  |  | 50 | 1.32 | 1.69 | 3.01 | 66 | 84.5 | 150.5 | 35.92 | 186.42
Cotação |  |  | Cabo de lógica 4 pares Cat. 5e UTP - norma ANSI/TIA/EIA-568-B.2-1 instalado com mão de obra qualificada, sem estrangulamento do cabo, sem torção, sem deformação, fixado com velcro, sem descobrimento acima de 13mm da capa. Ref. Furukawa linha profissional ou similar. | m | 1.02 | 1.29 |  | 1.32
SINAPI | 2439 |  | Eletricista Industrial | h | 0.06 | 19.07 |  |  | 1.14
SINAPI | 247 |  | Auxiliar de eletricista | h | 0.06 | 9.09 |  |  | 0.55
|  | 2.3 | RACK E ACESSÓRIOS
|  | 2.3.1 | Patch-pannel 24 portas RJ-45, padrão 19", cat-6 T568A/B para rack 19" referência Furukawa ou similar. | pç |  |  | 2 | 567.13 | 56.32 | 623.45 | 1134.26 | 112.64 | 1246.9 | 297.64 | 1544.54
Cotação |  |  | Patch-pannel 24 portas RJ-45, padrão 19", cat-6 T568A/B referência Furukawa ou similar. |  | 1 | 567.13 |  | 567.13
SINAPI | 2439 |  | Eletricista Industrial | h | 2 | 19.07 |  |  | 38.14
SINAPI | 247 |  | Auxiliar de eletricista | h | 2 | 9.09 |  |  | 18.18
|  | 2.3.2 | Guia de cabos Horizontal 1U, tipo aberto | pç |  |  | 2 | 15.23 | 14.09 | 29.32 | 30.46 | 28.18 | 58.64 | 14 | 72.64
Cotação |  |  | Guia de cabos Horizontal 1U, tipo aberto | pç | 1 | 15.23 |  | 15.23
SINAPI | 2439 |  | Eletricista Industrial | h | 0.5 | 19.07 |  |  | 9.54
SINAPI | 247 |  | Auxiliar de eletricista | h | 0.5 | 9.09 |  |  | 4.55
|  | 2.3.3 | Serviço de organização do rack de rede lógica e cabeamento lógico no site | h |  |  | 8 |  | 28.16 | 28.16 | 0 | 225.28 | 225.28 | 53.77 | 279.05
SINAPI | 2439 |  | Eletricista Industrial | h | 1 | 19.07 |  |  | 19.07
SINAPI | 247 |  | Auxiliar de eletricista | h | 1 | 9.09 |  |  | 9.09
Cotação |  | 2.3.4 | Patch cord categoria 6 - azul - 1,5m (lógica) - Furukawa ou similar, certificado | pç |  | 24.05 | 20 | 24.05 |  | 24.05 | 481 | 0 | 481 | 114.81 | 595.81
Cotação |  | 2.3.5 | Patch cord categoria 6 - azul - 3,0m (lógica) - Furukawa ou similar, certificado | pç |  | 36.68 | 20 | 36.68 |  | 36.68 | 733.6 | 0 | 733.6 | 175.11 | 908.71
|  | 2.4 | TOMADAS E ACESSÓRIOS
|  | 2.4.1 | Tomada RJ-45 CATEGORIA 6 (referência Furukawa ou equivalente) | pç |  |  | 24 | 16.3 | 3.38 | 19.68 | 391.2 | 81.12 | 472.32 | 112.74 | 585.06
Cotação |  |  | Tomada RJ-45 CATEGORIA 6 (referência Furukawa ou equivalente) |  | 1 | 16.3 |  | 16.3
SINAPI | 2439 |  | Eletricista Industrial | h | 0.12 | 19.07 |  |  | 2.29
SINAPI | 247 |  | Auxiliar de eletricista | h | 0.12 | 9.09 |  |  | 1.09
|  | 2.4.2 | Tomada RJ-45 CATEGORIA 5e (referência Furukawa ou equivalente) - para substituição | pç |  |  | 10 | 8.9 | 3.38 | 12.28 | 89 | 33.8 | 122.8 | 29.31 | 152.11
Cotação |  |  | Tomada RJ-45 CATEGORIA 5e (referência Furukawa ou equivalente) |  | 1 | 8.9 |  | 8.9
SINAPI | 2439 |  | Eletricista Industrial | h | 0.12 | 19.07 |  |  | 2.29
SINAPI | 247 |  | Auxiliar de eletricista | h | 0.12 | 9.09 |  |  | 1.09
|  | 2.4.3 | Porta equipamentos para canaleta de alumínio para 3 blocos de tomada na cor branca, ref Dutotec DT-64444.10 ou similar compatível | pç |  |  | 12 | 7.87 | 1.18 | 9.05 | 94.44 | 14.16 | 108.6 | 25.92 | 134.52
Cotação |  |  | Porta equipamentos para canaleta de alumínio para 3 blocos de tomada na cor branca, ref Dutotec DT-64444.10 ou similar compatível | pç | 1 | 7.87 |  | 7.87
SINAPI | 2436 |  | Eletricista | h | 0.1 | 11.84 |  |  | 1.18
|  | 2.4.4 | Bloco cego para porta equipamentos em coluna ou totem na cor branca | pç |  |  | 12 | 1.7 | 1.18 | 2.88 | 20.4 | 14.16 | 34.56 | 8.25 | 42.81
Cotação |  |  | Bloco cego para porta equipamentos em coluna ou totem na cor branca, ref. Dutotec DT 99430.00 ou similar | pç | 1 | 1.7 |  | 1.7
SINAPI | 2436 |  | Eletricista | h | 0.1 | 11.84 |  |  | 1.18
|  | 2.4.5 | Bloco para Keystone para instalação em porta equipamento slim, na cor branca | pç |  |  | 24 | 1.01 | 0.45 | 1.46 | 24.24 | 10.8 | 35.04 | 8.36 | 43.4
Cotação |  |  | Bloco para Keystone para instalação em porta equipamento slim, na cor branca, ref. Dutotec DT 99530.00 ou similar compatível |  | 1 | 1.01 |  | 1.01
SINAPI | 247 |  | Auxiliar de eletricista | h | 0.05 | 9.09 |  |  | 0.45
|  | 2.5 | CERTIFICAÇÃO DA REDE LÓGICA
Cotação |  | 2.5.1 | Serviço de certificação de ponto Cat-6 com emissão de relatório | pt |  | 14 | 24 |  | 14 | 14 | 0 | 336 | 336 | 80.2 | 416.2
Cotação |  | 2.5.2 | Serviço de certificação de ponto Cat-5e (existentes) com emissão de relatório | pt |  | 14 | 20 |  | 14 | 14 | 0 | 280 | 280 | 66.84 | 346.84
|  | 2.6 | REMANEJAMENTO PONTO TELEFÔNICO OAB
|  | 2.6.1 | Tomada para telefone quatro pólos, padrão Telebrás | h |  |  | 1 | 6.95 | 16.12 | 23.07 | 6.95 | 16.12 | 23.07 | 5.51 | 28.58
TCPO | 16143.8.8.2 |  | Tomada de embutir padrão TELEBRÁS para telefone 4 pólos sem placa | un | 1 | 6.95 |  | 6.95
SINAPI | 2436 |  | Eletricista | h | 0.37 | 11.84 |  |  | 4.38
SINAPI | 247 |  | Auxiliar de eletricista | h | 0.37 | 9.09 |  |  | 3.36
| 73768/10 | 2.6.2 | CABO CCI 50-2 pares para telefonia | m |  |  | 20 | 0.6 | 0.42 | 1.02 | 12 | 8.4 | 20.4 | 4.87 | 25.27
SINAPI | 11902 |  | CABO CCI 50-2 pares para telefonia | m | 1 | 0.6 |  | 0.6
SINAPI | 2436 |  | Eletricista | h | 0.02 | 11.84 |  |  | 0.24
SINAPI | 247 |  | Auxiliar de eletricista | h | 0.02 | 9.09 |  |  | 0.18
| 16133.8.9.1 | 2.6.3 | CANALETA em PVC para instalação elétrica aparente, inclusive conexões, dimensões 20 x 10 mm, ref. Pial sistema X ou similar | m |  |  | 5 | 2.02 | 3.77 | 5.79 | 10.1 | 18.85 | 28.95 | 6.91 | 35.86
TCPO | 16133.8.9.1 |  | CANALETA em PVC para instalação elétrica aparente |  | 1.15 | 1.76 |  | 2.02
SINAPI | 2436 |  | Eletricista | h | 0.18 | 11.84 |  |  | 2.13
SINAPI | 247 |  | Auxiliar de eletricista | h | 0.18 | 9.09 |  |  | 1.64
TOTAL | [10 empty] | 8709.59 | 7001.84 | 15711.43 | 3750.3 | 19461.73

## CRONOGRAMA
CRONOGRAMA FÍSICO FINANCEIRO REFORMA DO FÓRUM DE TOLEDO
| LOCAL: TOLEDO/ PR | [5 empty] | BDI: 23,87%
| END.:R. Santos Dumont, 3.080 - Centro - CEP 85905-000 - Toledo (PR) | [5 empty] | BDI EQUIPAMENTO: 14,02%
| ÁREA(m²): 249,99 m² | [5 empty] | DATA:MARÇO/14
|  | MÊS 01 |  | MÊS 02 |  | MÊS 03
|  | % | Valor (R$) | % | Valor (R$) | % | Valor (R$) | VALOR TOTAL (R$)
1 | ADMINISTRAÇÃO DE OBRA E SERVIÇOS INICIAIS | [6 empty] | 20037.77
| Mestre de obras | 33.33% | 6411.2967 | 33.33% | 6411.2967 | 33.33% | 6411.2967 | 19233.89
| Placa de obra em chapa de aço galvanizado. | 100% | 752.35 |  |  |  |  | 752.35
| Andaime para 1m² de alvenaria, construção e desmontagem, reaproveitamento dez vezes | 33.33% | 17.1767 | 33.33% | 17.1767 | 33.33% | 17.1767 | 51.53
1ª Fase
2 | DEMOLIÇÃO | [6 empty] | 7167.58
2.1 | Caçamba para entulho comum | 70% | 1300.609 | 15% | 278.7103 | 15% | 278.7103 | 1858.05
2.2 | Demolição de paredes de alvenaria (janela sec, porta copa, parede sec ) | 100% | 305.05 |  |  |  |  | 305.05
2.3 | Demolição de piso cerâmico e remoção (arquivo) | 100% | 1091.86 |  |  |  |  | 1091.86
2.4 | Remoção de rodapé cerâmico | 100% | 150.44 |  |  |  |  | 150.44
2.5 | Remoção de esquadrias metálica com aproveitamento (edicula) | 100% | 134.87 |  |  |  |  | 134.87
2.6 | Remoção de esquadrias metálica com aproveitamento (sec/ serviço) | 100% | 9.97 |  |  |  |  | 9.97
2.7 | Remoção de esquadrias de madeira | 100% | 31.88 |  |  |  |  | 31.88
2.8 | Retirada de forro em réguas de PVC, inclusive retirada de perfis. | 100% | 464.5 |  |  |  |  | 464.5
2.9 | Demolição de estrutura de madeira para telhado, inclusive telhas | 100% | 1547.19 |  |  |  |  | 1547.19
2.10 | Remoção de louças ( lav, vaso, pia e tanque) | 100% | 83.14 |  |  |  |  | 83.14
2.11 | Remoção de dispositivos para funcionamento de aparelhos sanitários | 100% | 48.73 |  |  |  |  | 48.73
2.12 | Remoção de caixa de água, incluindo estrutura. | 100% | 100.3 |  |  |  |  | 100.3
2.13 | Remoção de portões ( pedestre e veiculos) | 100% | 49.85 |  |  |  |  | 49.85
2.14 | Remoção de tubulação pluvial | 100% | 12.06 |  |  |  |  | 12.06
2.15 | Demolição de piso cimentado sobre lastro de concreto | 100% | 1037.11 |  |  |  |  | 1037.11
2.16 | Demolição de muro, para acesso veículos. | 100% | 49.56 |  |  |  |  | 49.56
2.17 | Remoção cobertura existente externa | 100% | 146.98 |  |  |  |  | 146.98
2.18 | Remoção e ou tamponamento do ponto hidraulico - água e esgoto | 100% | 46.04 |  |  |  |  | 46.04
3 | FUNDAÇÕES (ESPERA) | [6 empty] | 3121.43
| Estacas | 100% | 1616.88 |  |  |  |  | 1616.88
| Baldrames | 100% | 1504.55 |  |  |  |  | 1504.55
4 | PAREDES E PAINÉIS | [6 empty] | 9071.16
| Divisórias em gesso acartonado e alvenaria |  |  | 100% | 7318.62 |  |  | 7318.62
| Vergas |  |  | 100% | 1096.87 |  |  | 1096.87
| Cortes e enchimentos/requadros |  |  | 100% | 655.67 |  |  | 655.67
5 | ESQUADRIAS | [6 empty] | 25436.92
| Esquadrias de madeira |  |  | 100% | 4693.48 |  |  | 4693.48
| Porta vidro temperado |  |  | 100% | 9510.97 |  |  | 9510.97
| Esquadrias metálica |  |  | 100% | 11232.47 |  |  | 11232.47
6 | COBERTURA | [6 empty] | 39130.16
| Estrutura | 100% | 15649.95 |  |  |  |  | 15649.95
| Cobertura | 100% | 23480.21 |  |  |  |  | 23480.21
7 | REVESTIMENTOS INTERNOS | [6 empty] | 11448.9
| Forros |  |  | 100% | 10803.51 |  |  | 10803.51
| Azulejos |  |  | 100% | 645.39 |  |  | 645.39
8 | PISOS INTERNOS/EXTERNOS | [6 empty] | 11850.74
| Regularização de piso interno | 100% | 1869.4 |  |  |  |  | 1869.4
| Piso cerâmico | 100% | 6330.35 |  |  |  |  | 6330.35
| Regularização de piso externo |  |  | 100% | 3650.99 |  |  | 3650.99
9 | RODAPÉ ,SOLEIRAS E PEITORIS | [6 empty] | 3845.53
| Rodapé |  |  | 100% | 1650.28 |  |  | 1650.28
| Soleira |  |  | 100% | 1349.49 |  |  | 1349.49
| Peitoril |  |  | 100% | 845.76 |  |  | 845.76
10 | INSTALAÇÕES HIDROSSANITÁRIAS | [6 empty] | 9065.95
| Água fria |  |  | 100% | 635.44 |  |  | 635.44
| Esgoto sanitário |  |  | 100% | 490.61 |  |  | 490.61
| Drenos ar cond. / Pluvial |  |  | 100% | 1906.22 |  |  | 1906.22
| Aprov. Aguas pluviais |  |  | 100% | 6033.68 |  |  | 6033.68
11 | METAIS E ACESSÓRIOS | [6 empty] | 2519.91
| Louças |  |  | 100% | 1553.65 |  |  | 1553.65
| Metais |  |  | 100% | 966.26 |  |  | 966.26
12 | INSTALAÇÕES DE AR CONDICIONADO | [6 empty] | 23508.29
| Redes frigorígenas |  |  | 100% | 6212.5 |  |  | 6212.5
| Equipamentos |  |  | 100% | 17113.11 |  |  | 17113.11
| Suporte para equip |  |  | 100% | 182.68 |  |  | 182.68
13 | INSTALAÇÕES DE PREVENÇÃO CONTRA INCÊNDIOS | [6 empty] | 643.63
| Extintores |  |  |  |  | 100% | 643.63 | 643.63
14 | PAISAGISMO E SERVIÇOS EXTERNOS | [6 empty] | 13228.22
| Paisagismo |  |  | 100% | 602.58 |  |  | 602.58
| Calçadas internas |  |  | 100% | 2093.31 |  |  | 2093.31
| Gradil |  |  | 100% | 10277.65 |  |  | 10277.65
| Muro |  |  | 100% | 254.68 |  |  | 254.68
15 | PINTURAS | [6 empty] | 4287.67
| Pintura em paredes internas |  |  | 100% | 4287.67 |  |  | 4287.67
16 | SERVIÇOS COMPLEMENTARES | [6 empty] | 155.89
| Comunicação visual |  |  |  |  | 100% | 155.89 | 155.89
17 | LIMPEZA DA OBRA | [6 empty] | 264.41
| Limpeza final da obra |  |  |  |  | 100% | 264.41 | 264.41
18 | INSTALAÇÕES ELÉTRICAS | [6 empty] | 33713.6
| RETIRADA DE REDE EXISTENTE | 100% | 435.82 |  |  |  |  | 435.82
| ENTRADA DE ENERGIA |  |  | 100% | 7388.65 |  |  | 7388.65
| INFRAESTRUTURA | 100% | 4743.8 |  |  |  |  | 4743.8
| TOTENS TÉCNICOS E ACESSÓRIOS | 30% | 818.349 | 70% | 1909.481 |  |  | 2727.83
| INTERRUPTORES E TOMADAS | 30% | 212.889 | 70% | 496.741 |  |  | 709.63
| ILUMINAÇÃO |  |  | 100% | 7362.14 |  |  | 7362.14
| CABEAMENTO ELÉTRICO | 50% | 3316.685 | 50% | 3316.685 |  |  | 6633.37
| QUADROS ELÉTRICOS | 50% | 1856.18 | 50% | 1856.18 |  |  | 3712.36
19 | INSTALAÇÕES LÓGICAS, CFTV, TELEFONIA, ALARME | [6 empty] | 9591.43
| INFRAESTRUTURA | 100% | 1768.83 |  |  |  |  | 1768.83
| CABEAMENTO LÓGICO, SONORIZAÇÃO, CFTV E ALARME | 30% | 1822.683 | 70% | 4252.927 |  |  | 6075.61
| TOMADAS E ACESSÓRIOS |  |  | 100% | 728.79 |  |  | 728.79
| CERTIFICAÇÃO |  |  | 100% | 416.2 |  |  | 416.2
| SONORIZAÇÃO |  |  | 100% | 602 |  |  | 602 | 228089.19
2ª Fase
2 | DEMOLIÇÃO | [6 empty] | 689.53
2.1 | Caçamba para entulho comum |  |  | 80% | 198.192 | 20% | 49.548 | 247.74
2.2 | Demolição de paredes de alvenaria (janela sec, porta copa, parede sec ) |  |  | 100% | 67.56 |  |  | 67.56
2.3 | Demolição de assoalho de madeira, inclusive rodapé. (copa) |  |  | 100% | 175.73 |  |  | 175.73
2.4 | Remoção de esquadrias de gesso acartonado com aproveitamento (porta sec) |  |  | 100% | 15.94 |  |  | 15.94
2.5 | Retirada / demolição de divisórias em chapas, com montantes metálicos. (demolição de vão porta sec. e demolição de vão balcão) |  |  | 100% | 94.25 |  |  | 94.25
2.6 | Remoção de tampo de granito do balcão (perícia) |  |  | 100% | 27.31 |  |  | 27.31
2.7 | Remoção de telha ( elétrica) |  |  | 100% | 29.6 |  |  | 29.6
2.8 | Remoção de forro de gesso |  |  | 100% | 31.4 |  |  | 31.4
3 | FUNDAÇÕES
4 | PAREDES E PAINÉIS | [6 empty] | 2968.76
| Parede de gesso acartonado simples interna, e= 100 mm, Pé direito máx. 3,15 m (vão secret.) |  |  | 100% | 499.84 |  |  | 499.84
| Balcão |  |  |  |  | 100% | 1967.62 | 1967.62
| Vergas, corte, enchimento e requadro vãos |  |  |  |  | 100% | 501.3 | 501.3
5 | ESQUADRIAS | [6 empty] | 3103.77
| Esquadrias de madeira |  |  |  |  | 100% | 421.94 | 421.94
| Esquadrias metálicas |  |  |  |  | 100% | 2681.83 | 2681.83
6 | COBERTURA | [6 empty] | 81.88
| Recolocação de telhas (adequação elétrica) |  |  |  |  | 100% | 81.88 | 81.88
7 | REVESTIMENTOS INTERNOS | [6 empty] | 311.06
| Forro de gesso fixo monolítico com placa pré-moldada, encaixe macho-fêmea espessura: 30 mm ( adequações de elétrica) |  |  |  |  | 100% | 311.06 | 311.06
8 | PISOS INTERNOS/EXTERNOS | [6 empty] | 1330.99
| Regularização e colocação de cerâmica |  |  |  |  | 100% | 1330.99 | 1330.99
9 | RODAPÉS E SOLEIRAS | [6 empty] | 954.63
| Rodapé |  |  |  |  | 100% | 306.63 | 306.63
| Soleiras |  |  |  |  | 100% | 460.05 | 460.05
| Peitoril |  |  |  |  | 100% | 187.95 | 187.95
10 | INSTALAÇÕES HIDROSSANITÁRIAS | [6 empty] | 612.68
| Rede de água |  |  | 100% | 187.54 |  |  | 187.54
| Esgoto/caixas |  |  | 100% | 425.14 |  |  | 425.14
11 | LOUÇAS, METAIS E ACESSÓRIOS | [6 empty] | 441.37
| Metais |  |  |  |  | 100% | 441.37 | 441.37
12 | INSTALAÇÕES DE AR CONDICIONADO
13 | INSTALAÇÕES DE PREVENÇÃO CONTRA INCÊNDIOS | [6 empty] | 482.72
| Extintores |  |  |  |  | 100% | 482.72 | 482.72
14 | PAISAGISMO E SERVIÇOS EXTERNOS
15 | PINTURAS | [6 empty] | 21216.01
| Pintura em muros |  |  |  |  | 100% | 832.13 | 832.13
| Paredes internas |  |  |  |  | 100% | 11721.27 | 11721.27
| Paredes externas |  |  |  |  | 100% | 5983.37 | 5983.37
| Pintura esquadrias madeira |  |  |  |  | 100% | 2259.12 | 2259.12
| Pintura esquadrias metálicas |  |  |  |  | 100% | 420.12 | 420.12
16 | SERVIÇOS COMPLEMENTARES | [6 empty] | 41.57
| Comunicação visual |  |  |  |  | 100% | 41.57 | 41.57
17 | LIMPEZA DA OBRA | [6 empty] | 179.59
| Limpeza final |  |  |  |  | 100% | 179.59 | 179.59
18 | INSTALAÇÕES ELÉTRICAS | [6 empty] | 10786.38
| RETIRADA E REVISÃO DAS INSTALAÇÕES EXISTENTES |  |  | 20% | 290.55 | 80% | 1162.2 | 1452.75
| INFRAESTRUTURA |  |  | 40% | 414.2 | 60% | 621.3 | 1035.5
| CANALETAS TÉCNICAS E ACESSÓRIOS |  |  | 40% | 1298.72 | 60% | 1948.08 | 3246.8
| INTERRUPTORES E TOMADAS |  |  |  |  | 100% | 246.44 | 246.44
| ILUMINAÇÃO |  |  |  |  | 100% | 817.53 | 817.53
| CABEAMENTO ELÉTRICO |  |  | 30% | 1095.654 | 70% | 2556.526 | 3652.18
| QUADROS ELÉTRICOS |  |  |  |  | 100% | 335.18 | 335.18
19 | INSTALAÇÕES LÓGICAS | [6 empty] | 8675.35
| INFRAESTRUTURA |  |  | 40% | 213.584 | 60% | 320.376 | 533.96
| CABEAMENTO LÓGICO |  |  | 30% | 878.997 | 70% | 2050.993 | 2929.99
| RACK E ACESSÓRIOS |  |  |  |  | 100% | 3400.75 | 3400.75
| TOMADAS E ACESSÓRIOS |  |  |  |  | 100% | 957.9 | 957.9
| CERTIFICAÇÃO |  |  |  |  | 100% | 763.04 | 763.04
| REMANEJAMENTO PONTO TELEFÔNICO OAB |  |  |  |  | 100% | 89.71 | 89.71
|  | 28.3% | 79217.5383 | 52.52% | 147044.7246 | 19.18% | 53703.1966 | 279965.48
|  |  | 100% |  | 279965.4596

## MEMÓRIA DE CÁLCULO CLAUDIA
MEMÓRIA DE CÁLCULO
OBRA 1
| AMBIENTE | PERIMETRO (M) | ÁREA (M²) |  | piso | pintura teto | rodapé | azulejo | pintura parede | forro novo | paver
| SALA DE AUDIÊNCIA 1 | 25 | 31.85 |  | 31.85 |  | 25 |  | 63.75 | 31.85
| SALA DE AUDIÊNCIA 2 | 22.4 | 29.12 |  | 29.12 |  | 22.4 |  | 57.12 | 29.12
| SALA DE AUDIÊNCIA 3 | 22.4 | 30.55 |  | 30.55 |  | 22.4 |  | 57.12 | 30.55
| ESPERA | 31.42 | 43.05 |  | 43.05 |  | 19.51 |  | 49.47 | 43.05
| IS PÚBLICO | 6.19 | 2.27 |  | 2.27 |  |  | 15.7845 |  | 2.27
| TANQUE | 6.2 | 2.35 |  | 2.35 |  | 4.38 | 2.6 | 11.424 | 2.35 | 6.48
[5 empty] | 139.19 |  | 93.69 | 18.3845 | 238.884 | 139.19
| * PÉ DIREITO: | 2.55 | edícula
|  | 2.55 | espera
ESQUADRIAS
PORTAS DE MADEIRA - PORTAS NOVAS
| LARGURA | ALTURA | QUANTIDADE |  | SOLEIRA | PEITORIL | PINTURA VERNIZ | VIDRO 5MM | VERGAS (concreto) | VERGA (forma) | FECHADURA | REQUADRO
P1 | 0.8 | 2.1 | 4 |  | 3.2 |  | 26.88 |  | 0.126 | 1.68 | 4 | 3
P2 | 0.7 | 2.1 | 1 |  | 0.7 |  | 5.88 |  | 0.02925 | 0.39 | 1 | 0.735
[5 empty] | 3.9 | [6 empty] | 3.735
PORTAS DE VIDRO TEMPERADO
| LARGURA | ALTURA | QUANTIDADE |  | SOLEIRA | PEITORIL | PINTURA | VIDRO 10mm | VERGAS (concreto) | VERGA (forma) | ÁREA DA PORTA
VT 1 | 1.8 | 2.1 | 2 |  | toda |  |  | 7.56
BANDEIRA FIXA VT1 | 1.8 | 0.45 | 2 |  | espera |  |  | 1.62
VT 2 | 0.9 | 2.1 | 2 |  |  |  |  | 3.78
BANDEIRA FIXA VT2 | 0.9 | 0.45 | 2 |  | 13.7 |  |  | 0.81
13.77
PORTÃO GRADIL
| LARGURA | ALTURA | QUANTIDADE |  | SOLEIRA | PEITORIL | PINTURA | VIDRO 5MM | VERGAS (concreto) | VERGA (forma) | ÁREA PORTÃO
PORTÃO GRADIL 1 | 5 | 2 | 1 |  |  |  | 10 |  |  |  | 10
PORTÃO GRADIL 2 | 3 | 2 | 1 |  |  |  | 6 |  |  |  | 6
PORTÃO GRADIL 3 | 1.2 | 2 | 1 |  |  |  | 2.4 |  |  |  | 2.4
JANELAS EM ALUMINIO - JANELAS NOVAS
| LARGURA | ALTURA | QUANTIDADE |  | SOLEIRA | PEITORIL | PINTURA ESMALTE | VIDRO 5MM | VERGAS (concreto) | VERGA (forma) | PINT GRADIL | ÁREA JANELA | REQUADRO
J1 | 1.7 | 1.2 | 4 |  |  | 6.8 |  |  | 0.414 | 5.52 | 8.16 | 8.16 | 3.48
J2 | 2.4 | 1.2 | 1 |  |  | 2.4 |  |  | 0.135 | 1.8 | 2.88 | 2.88 | 1.08
J3 | 0.8 | 0.6 | 1 |  |  | 0.8 |  |  | 0.063 | 0.84 | 0.48 | 0.48 | 0.42
J4 | 0.8 | 1 | 1 |  |  | 0.8 |  |  | 0.063 | 0.84 | 0.8 | 0.8 | 0.54
[6 empty] | 10.8 |  |  |  |  | 12.32 |  | 5.52
VIDRO TEMPERADO E GRADIS
| LARGURA | ALTURA | QUANTIDADE |  | M²
VIDRO TEMPERADO FIXO | 7.9 | 2.55 | 1 |  | 20.145
GRADIL FIXO | 5.2 | 2 | 1 |  | 10.4
GESSO DUPLO |  | LARGURA | ALTURA |  | GESSO DUPLO (M²)
| SALA AUDIÊNCIA 1 / 2 | 6 | 2.55 |  | 15.3
| SALA AUDIÊNCIA 2/ 3 | 4.7 | 2.55 |  | 11.985
27.285
GESSO COMUM |  | LARGURA | ALTURA |  | GESSO COMUM (M²) | (M³)
| FECHAMENTO TUBO DE QUEDA | 0.9 | 2.55 |  | 2.295 | 0.34425
2.295
GESSO REFORÇ. |  | LARGURA | ALTURA |  | (M²) | (M³)
| GESSO REFORÇADO EDÍCULA | 0.95 | 2.55 |  | 2.4225 | 0.36338
2.4225
|  | LARGURA | ALTURA |  | (M²) | (M³)
PAREDE | IS PÚBLICO | 4.6 | 2.85 |  | 13.11 | 1.9665
| FECHAR JANELAS EDÍCULA | 2.4 | 1.2 |  | 2.88 | 0.432
| FECHAR PORTA EDÍCULA | 3.1 | 2.5 |  | 7.75 | 1.1625
| FECHAR JANELA ESCADA | 0.8 | 1 |  | 0.8 | 0.12
| AUMENTAR MURO ESTACION. | 1.1 | 2 |  | 2.2 | 0.33
| PLATIBANDA EDÍCULA | 49.4 | 0.9 |  | 44.46 | 6.669
| CAPEAMENTO PLATIBANDA | 49.4 | 0.15 |  | 7.41
[5 empty] | 71.2 | 10.68
|  | CONCRETO (m³) | FORMA (M²)
| VIGA EDÍCULA | 1.2
| FORMA VIGA EDÍCULA |  | 22
|  | LARGURA | ALTURA |  | M² | M LINEAR
COBERTURA | ESTRUTURA COBERTURA NOVA EDÍCULA |  |  |  | 100
| TELHA COBERTURA NOVA EDÍCULA |  |  |  | 100
| ESTRUTURA COBERTURA NOVA ESPERA |  |  |  | 48.7
| TELHA COBERTURA NOVA ESPERA |  |  |  | 48.7
| ESTRUTURA PLATIBANDA ESPERA | 19.05 | 1.2 |  | 22.86
| PLATIBANDA TELHA MET. TRAPEZIOIDAL | 19.05 | 1.2 |  | 22.86
| CALHA |  |  |  |  | 27.48
| RUFO DESEN. 25 CM |  |  |  |  | 95.98
| PILAR METÁLICO |  |  |  |  | 34.2
| TUBO DE QUEDA |  |  |  |  | 18.3
ACABAMENTOS NOVOS |  |  | UNIDADES
| LOUÇAS BANHEIRO |  | 2
| METAIS BANHEIRO |  | 2
| TANQUE |  | 1
| TORNEIRA PARA O TANQUE |  | 1
REMOÇÃO EDÍCULA
|  | LARGURA | ALTURA |  | (M²) | (M³) | alvenaria
| Remoção cobertura existente externa |  |  |  | 49.65
| Remoção da cobertura da edícula |  |  |  | 110
| Remoção paredes internas edícula ALVENARIA | 9.05 | 2.65 |  | 23.9825 | 3.5974 | 3.5974
| Remoção parede interna edícula GESSO ACARTONADO | 4.7 | 2.65 |  | 12.455 | 1.2455
| Remoção do piso da edícula |  |  |  | 92.59 | 9.259
| Remoção forro da edícula |  |  |  | 92.59 | 9.259
| Remoção de azulejos do bwc edícula | 4.2 | 2.65 |  | 11.13 | 1.113
| Remoção de piso externo (espera e calçadas) |  |  |  | 67.25 | 6.725
| Remoção churrasqueira e chaminé | 1.18 | 3 |  | 3.54 | 4.0002 | 4.0002
| Demoliçaõ bancada e pia | 1.37 | 0.8 |  | 1.096 | 0.6028
| Remoção rodapé edícula |  |  |  | 67.1 | 0.05368
| Remoção de esquadrias de madeira | 0.8 | 2.1 |  | 3.36 | 0.336
| Remoção de esquadrias externas da edícula |  |  |  | 22.73 |  |  |  | ESCAVAÇÃO M³:
| Remoção porta metalica serv / sec | 0.8 | 2.1 |  | 1.68
Remoção caixa d'água
| Remoção de calhas e tubulações pluviais | 5.8 | 0.15
| Remoção parte do muro lateral | 6.25 | 2 |  | 12.5 | 1.875 | 1.875
| Remoção Portões (pedestres e automóveis) | 4.2 | 2 |  | 8.4
| Remoção casa de gás | 1.6 | 1.9 |  | 3.04 | 0.456 | 0.456
| Remoção de alvenaria para abertura das portas da edícula e secretaria | 2.4 | 2.1 |  | 5.04 | 0.756 | 0.756
| Remoção alvenaria para abertura de janelas(edícula e escada) | 8.96 | 1.2 |  | 10.752 | 1.6128 | 1.6128
| EQUIPAMENTOS DE BANHEIROS |  |  |  | UNIDADES
| Remoção de louças |  |  |  | 2 | 0.432
| Remoção de metais |  |  |  | 3 | 0.135
| Remoção tanque |  |  |  | 1 | 0.216
[5 empty] | TOTAL | 41.6744
OBRA 2
| AMBIENTE | PERIMETRO (M) | ÁREA (M²) |  | piso | pintura teto | rodapé | azulejo | pintura parede | forro novo
| ESCADA FUNDOS | 13.66 | 11.49 | [5 empty] | 61.665
| SECRETARIAS | 71.05 | 124.36 |  |  | 124.36 |  |  | 170.52
| IS FEMININO | 6.3 | 2.3 |  |  | 2.3
| IS MASCULINO | 6.3 | 2.3 |  |  | 2.3
| SITE | 10.3 | 4.74 |  |  | 4.74 |  |  | 24.72
| IS PNE | 8.84 | 4.87 |  |  | 4.87
| HALL PÚBLICO E ATENDIM. | 26.18 | 27.62 |  |  | 27.62 |  |  | 74.613
| SALA DE PERÍCIAS | 10.9 | 7.2 |  |  | 7.2 |  |  | 26.16
| ESCADA FRENTE | 12 | 5.76 |  |  | 5.76 |  |  | 48.9
179.15
406.578
| AMBIENTE | PERIMETRO (M) | ÁREA (M²) |  | piso | pintura forro | rodapé | azulejo | pintura parede | forro novo
| SALA DE REUNIÕES | 19.85 | 23.36 |  |  | 23.36 |  |  | 52.6025
| COPA | 17.42 | 15.19 |  | 15.19 | 15.19 | 17.42 | 2.16 | 44.003
| OAB | 14.57 | 13.21 |  |  | 13.21 |  |  | 38.6105
| APOIO | 16.7 | 16.17 |  |  | 16.17 |  |  | 44.255
| SALA DOS ASSISTENTES | 15.55 | 14.44 |  |  | 14.44 |  |  | 41.2075
| WC 1 | 8.6 | 4.13 |  |  | 4.13
| WC 2 | 10.6 | 6.98 |  |  | 6.98
| WC 3 | 7 | 2.76 |  |  | 2.76
| GABINETE 1 | 18.2 | 19 |  |  | 19 |  |  | 48.23
| GABINETE 2 | 19.3 | 16.9 |  |  | 16.9 |  |  | 51.145
| GABINETE 3 | 16.85 | 15.88 |  |  | 15.88 |  |  | 44.6525
| CIRCULAÇÃO | 23.48 | 11.05 |  |  | 11.07 |  |  | 62.222
426.928
PORTAS DE MADEIRA - PORTAS NOVAS
| LARGURA | ALTURA | QUANTIDADE |  | SOLEIRA | PEITORIL | PINTURA VERNIZ | VIDRO 5MM | VERGAS (concreto) | VERGA (forma) | FECHADURA | ÁREA DA PORTA | REQUADRO
P1 | 0.8 | 2.1 | 1 |  | 0.8 |  | 6.72 |  | 0.063 | 1.26 | 1 |  | 0.75
MOVER P1 | 0.8 | 2.1 | 1 |  | 0.8 |  | 6.72
13.44
JANELAS EM ALUMINIO - JANELAS NOVAS
| LARGURA | ALTURA | QUANTIDADE |  | SOLEIRA | PEITORIL | PINTURA ESMALTE | VIDRO 5MM | VERGAS (concreto) | VERGA (forma) | PINT GRADIL | ÁREA JANELA | REQUADRO
J2 | 2.4 | 1.2 | 1 |  |  | 2.4 | 11.52 |  | 0.135 | 2.7 | 2.88 | 2.88 | 1.08
GESSO COMUM |  | LARGURA | ALTURA |  | GESSO COMUM (M²)
| FECHAMENTO PORTA SEC. | 0.8 | 2.1 |  | 1.68
1.68
PAREDE |  | LARGURA | ALTURA |  | (M²) | (M³)
alvenaria | Fechamento Balcão | 3.2 | 1.1 |  | 3.52 | 0.528
ACABAMENTOS NOVOS |  |  | UNIDADES |  | (M²)
| BANCADA COPA |  | 1
| CUBA BANCADA COPA |  | 1
| METAIS COPA |  | 1
| TAMPO COMPLEMENTAR BALCÃO ATEND. |  |  |  | 0.388
| BALCÕES DE ATENDIMENTOS conforme projeto |  | 2 |  | 3.5
|  | LARGURA | COMPRIMENTO |  | M²
SOLEIRA | SOLEIRA - VÃO DE ABERTURA ENTRE SECRET. | 0.15 | 5.2 |  | 0.78
REMOÇÃO
| Remoção alvenaria para abertura de janelas(secretaria ) | 2.4 | 1.2 |  | 2.88 | 0.432
| Remoção alvenaria para abertura de porta ( copa) | 0.8 | 2.1 |  | 1.68 | 0.252
| Mover a porta sec /hall | 0.8 | 2.1 |  | 1.68
| Remoção de piso de madeira na copa |  |  |  | 15.19 | 1.519
| Demolição vão para porta entre secretaria e hall (gesso acartonado) | 0.8 | 2.1 |  | 1.68 | 0.168
| Remoção de parede de gesso acartonado para vão do balcão (entre secretaria e hall) conforme DET. A | 1.75 | 2.1 |  | 3.675 | 0.3675
| Remoção do granito do balcão entre secretaria e sala de perícias | 3.2 | 0.4 |  | 1.28 | 0.0256
| Remoção parede secretaria (alvenaria) | 5.2 | 2.4 |  | 12.48 | 1.872 | 1.872
4.6361
PINTURA EXTERNA
|  | Perímetro | ALTURA |  | Pintura (M²)
| Perímetro externo |  |  |  | 540.417 |  | 538.8
| Pintura muro lateral esquerda |  |  |  | 58.679
| Pintura muro estacionamento | 8.24 | 2 |  | 16.48
| Pintura de QDG -ESMALTE CINZA | 3.32 |  |  | 3.32
| Pintura gradil ESMALTE BEJE | 29.1 | 2 |  | 58.2
PINTURA INTERNA
| Portas existentes - verniz | 0.8 | 2.1 | 14 | 94.08
| Portas existentes - verniz | 0.7 | 2.1 | 5 | 29.4
|  |  | Total |  | 123.48
ÁREA EXTERNA
|  | M² | M³
| GRAMA | 45.26
| PAVER | 26.78
| BRITA |  | 2.516
CAÇAMBA | GESSO ACART. | 1.2455
| ALVENARIA | 11.5414
| FORRO | 9.259
| PISO CERÂMICO / ESPERA | 15.984
| AZULEJOS E RODAPÉ | 1.1667
|  | 39.1966 | 1ª fase
|  | 4.6361 | 2ª fase
FUNDAÇÕES
| M | M² |  |  | M³
ESTACAS 12 ud X 2,5 m | 30
FORMAS ( per = 7,95 x 2 + 1,35 x 2) | 18.6 | 13.95
CONCRETO |  |  |  |  | 0.837