## RESUMO
REFORMA DO FÓRUM DO TRABALHO DE FRANCISCO BELTRÃO
TRIBUNAL REGIONAL DO TRABALHO 9ª REGIÃO |  |  |  | LEVANTAMENTOS PREÇOS CIVIL
[5 empty] | 1ª fase | 2ª fase | Total | %
RESUMO |  |  |  | TCPO | 105 | 48 | 153 | 18.02%
|  |  |  | SINAPI | 500 | 158 | 658 | 77.5%
OBRA: | FÓRUM DO TRABALHO DE FRANCISCO BELTRÃO |  |  | COTAÇÃO | 27 | 11 | 38 | 4.476%
ENDEREÇO: | R.Tenente Camargo, 2.322 / Centro - CEP 85601-610 |  |  | Total | 632 | 217 | 849 | 100%
LOCAL: | Francisco Beltrão/PR
ÁREA(m²): | 727,70m2
ÍTEM | DESCRIÇÃO | VALOR (R$) | %
Obra 01
1 | ADMINISTRAÇÃO DE OBRA E SERVIÇOS INICIAIS | 49154.95 | 12.36%
2 | INSTALAÇÃO DO CANTEIRO DE OBRAS | 6833.8 | 1.718%
3 | DEMOLIÇÕES | 6768.41 | 1.702%
4 | ESTRUTURAS E FUNDAÇÕES | 18909.12 | 4.754%
5 | PAREDES E PAINÉIS | 21802.85 | 5.481%
6 | ESQUADRIAS | 22965.21 | 5.774%
7 | COBERTURA | 16877.25 | 4.243%
8 | IMPERMEABILIZAÇÃO | 825.49 | 0.2075%
9 | FORRO | 10428.69 | 2.622%
10 | REVESTIMENTOS INTERNOS /EXTERNOS | 11617.45 | 2.921%
11 | PISOS INTERNOS/EXTERNOS | 13973.73 | 3.513%
12 | CORRIMÃO, RODAPÉS, SOLEIRAS E PEITORIS | 4190.96 | 1.054%
13 | INSTALAÇÕES HIDROSSANITÁRIAS | 9551.41 | 2.401%
14 | AR CONDICIONADO | 37580.75 | 9.448%
15 | PINTURAS | 9473.47 | 2.382%
16 | SERVIÇOS COMPLEMENTARES E LIMPEZA DA OBRA | 759.57 | 0.191%
Obra 02
1 | ADMINISTRAÇÃO DE OBRA E SERVIÇOS INICIAIS | - | -
2 | INSTALAÇÃO DO CANTEIRO DE OBRAS | - | -
3 | DEMOLIÇÕES | 2907.06 | 0.7309%
4 | ESTRUTURAS E FUNDAÇÕES | - | -
5 | PAREDES E PAINÉIS | 5908.52 | 1.485%
6 | ESQUADRIAS | 6720.44 | 1.69%
7 | COBERTURA | - | -
8 | IMPERMEABILIZAÇÃO | - | -
9 | FORRO | 24149.42 | 6.071%
10 | REVESTIMENTOS INTERNOS /EXTERNOS | 404.84 | 0.1018%
11 | PISOS INTERNOS/EXTERNOS | 1490.28 | 0.3747%
12 | CORRIMÃO, RODAPÉS, SOLEIRAS E PEITORIS | 732.5 | 0.1842%
13 | INSTALAÇÕES HIDROSSANITÁRIAS | 5289.66 | 1.33%
14 | AR CONDICIONADO | - | -
15 | PINTURAS | 40616.49 | 10.21%
16 | SERVIÇOS COMPLEMENTARES E LIMPEZA DA OBRA | 3114.32 | 0.783%
INSTALAÇÕES ELÉTRICAS, LÓGICAS E SPDA
1 | INSTALAÇÕES ELÉTRICAS | 46517.1843 | 11.69%
2 | INSTALAÇÕES LÓGICAS, CFTV, TELEFONIA E ALARME | 16580.6632 | 4.168%
3 | SISTEMA DE PROTEÇÃO CONTRA DESCARGAS ATMOSFÉRICAS (SPDA) | 1618.3776 | 0.4069%
0%
TOTAL |  | 397762.8651 | 100%

## ANALÍTICO CIVIL-OBRA 1
TRIBUNAL REGIONAL DO TRABALHO FÓRUM TRABALHISTA DE FRANCISCO BELTRÃO OBRA 1- 2ª VT
| OBRA: |  | Fórum do Trabalho de Francisco Beltrão
| ENDEREÇO: |  | R.Tenente Camargo, 2.322 / Centro - CEP 85601-610 | [8 empty] | BDI: | 24.87%
| LOCAL: |  | Francisco Beltrão/PR | [8 empty] | BDI equipamentos: | 14.02%
| ÁREA(m²): |  | 230,00 m2 | [8 empty] | DATA: | 2014-10-01
TABELA | CÓDIGO | ÍTEM | DESCRIÇÃO | UNID. | QUANTIDADE |  | PREÇO UNITÁRIO |  |  | PREÇO TOTAL |  |  | BDI (R$) | TOTAL COM BDI (R$)
[5 empty] | QUANT./COEF. |  | MATERIAL (R$) | MÃO DE OBRA (R$) | TOTAL (R$) | MATERIAL (R$) | MÃO DE OBRA (R$) | TOTAL (R$)
|  | 1 | ADMINISTRAÇÃO DE OBRA E SERVIÇOS INICIAIS | [10 empty] | 49154.95
SINAPI | 2706 | 1.1 | ENGENHEIRO OU ARQUITETO DE OBRA- meio período | MES | 4 |  | 0 | 4957.26 | 4957.26 | 0 | 19829.04 | 19829.04 | 4931.48 | 24760.52
SINAPI | 4069 | 1.2 | MESTRE DE OBRAS | MES | 4 |  | 0 | 4757.46 | 4757.46 | 0 | 19029.84 | 19029.84 | 4732.72 | 23762.56
SINAPI-PR | 74209/001 | 1.3 | PLACA DE OBRA EM CHAPA DE ACO GALVANIZADO | M2 | 2 |  | 222.6 | 30.41 | 253.01 | 445.2 | 60.82 | 506.02 | 125.85 | 631.87
SINAPI | 88262 |  | CARPI NTEI RO DE FORMAS COM ENCARGOS COMPLEMENTARES | h | 1 | 12.57 |  | 12.57
SINAPI | 88316 |  | SERVENTE COM ENCARGOS COMPLEMENTARES | h | 2 | 8.92 |  | 17.84
SINAPI | 5652 |  | CONCRETO NAO ESTRUTURAL , CONSUMO 1 5 0KG/ M3 , PREPARO COM BETONEI RA, SEM LANCAMENTO | m² | 0.01 | 233.71 | 2.3371
SINAPI | 4417 |  | PECA DE MADEI RA DE LEI * 2 , 5 X 7 , 5 * CM ( 1 " X 3 " ) , NÃO APARELHADA, ( P/ TELHADO) | m | 1 | 4.02 | 4.02
SINAPI | 4491 |  | PECA DE MADEI RA NATI VA / REGI ONAL 7 , 5 X 7 , 5CM ( 3X3 ) NAO APARELHADA ( P/ FORMA) | m | 4 | 3.25 | 13
SINAPI | 4813 |  | PLACA DE OBRA ( PARA CONSTRUCAO CI VI L ) EM CHAPA GALVANI ZADA * Nº 2 2 * , PI NTADA, DE * 2 , 0 X 1 , 0 * M, SEM COLOCACAO | m² | 1 | 202.5 | 202.5
SINAPI | 5075 |  | PREGO POL I DO COM CABECA 1 8 X 3 0 | kg | 0.11 | 6.74 | 0.7414
|  | 2 | INSTALAÇÃO DO CANTEIRO DE OBRAS | [10 empty] | 6833.8
SINAPI-PR | 73618 | 2.1 | LOCACAO MENSAL DE ANDAIME METALICO TIPO FACHADEIRO - inclusive montagem e desmontagem (50 m² x 2 meses) | m² | 100 |  | 3.23 | 2.78 | 6.01 | 323 | 278 | 601 | 149.47 | 750.47
SINAPI | 2700 |  | MONTADOR | h | 0.08 | 16.86 |  | 1.3488
SINAPI | 6111 |  | SERVENTE | h | 0.16 | 8.92 |  | 1.4272
SINAPI | 20193 |  | ANDAI ME METAL I CO TI PO FACHADEI RO LARG=1 , 2 0M ALTURA = 2 , 0M | m²/ mês | 1.03 | 3.14 | 3.2342
SINAPI-PR | 74220/1 | 2.2 | TAPUME PARA FECHAMENTO INTERNO (separando a obra do atendimento) | m² | 17.8435 |  | 14.55 | 15.25 | 29.8 | 259.62 | 272.11 | 531.73 | 132.24 | 663.97
SINAPI | 1213 |  | CARPI NTEI RO DE FORMAS | h | 0.8 | 12.57 |  | 10.056
SINAPI | 4783 |  | PI NTOR | h | 0.3 | 12.57 |  | 3.771
SINAPI | 6111 |  | SERVENTE | h | 0.16 | 8.92 |  | 1.4272
SINAPI | 1106 |  | CAL HI DRATADA, DE 1A. QUAL I DADE, PARA ARGAMASSA | kg | 0.6 | 2.01 | 1.206
SINAPI | 1351 |  | CHAPA MADEI RA COMPENSADA RESI NADA 2 , 2 X 1 , 1M X 6MM P/ FORMA CONCRETO | ud | 0.2272 | 1.58 | 0.35898
SINAPI | 4491 |  | PECA DE MADEI RA NATI VA / REGI ONAL 7 , 5 X 7 , 5CM ( 3X3 ) NAO APARELHADA ( P/ FORMA) | m | 1.58 | 7.96 | 12.5768
SINAPI | 5061 |  | PREGO POL I DO COM CABECA 1 8 X 2 7 | KG | 0.15 | 1.58 | 0.237
SINAPI | 5333 |  | OLEO DE L I NHACA | l | 0.022 | 7.96 | 0.17512
COTAÇÃO | COTAÇÃO Trans entulho 46-3523-1471 | 2.3 | CAÇAMBA PARA ENTULHO COMUM - (para toda obra) | UD | 6 |  | 135 |  | 135 | 810 | 0 | 810 | 201.45 | 1011.45
COTAÇÃO | COTAÇÃO 46-8805-7480 Cleomar | 2.4 | CAÇAMBA PARA GESSO ACARTONADO - toda obra RS 150,00 transporte de 4 tonelada RS 330,00/ ton - descarte 330*4,3+ 150 = 1569,00 | UD | 2 |  | 1765 |  | 1765 | 3530 | 0 | 3530 | 877.91 | 4407.91
|  | 3 | DEMOLIÇÕES | [10 empty] | 6768.41
SINAPI-PR | 72223 | 3.1 | Desmontagem e remoção de divisórias em gesso acartonado/naval - inclusive perfis e acessórios de fixação - inclui transporte até a caçamba | M² | 13.769 |  | 0 | 9.91 | 9.91 | 0 | 136.45 | 136.45 | 33.94 | 170.39
SINAPI | 1214 |  | CARPINTEIRO DE ESQUADRIAS | h | 0.8 | 12.39 |  | 9.912
SINAPI-PR | 72238 similar | 3.2 | Remoção forro existente - inclusive perfis de fixação, rodaforro e acabamentos - inclui transporte até a caçamba | M² | 168.72 |  | 0 | 4.26 | 4.26 | 0 | 718.75 | 718.75 | 178.75 | 897.5
SINAPI | 1214 |  | CARPINTEIRO DE ESQUADRIAS | h | 0.2 | 12.39 |  | 2.478
SINAPI | 6111 |  | SERVENTE | h | 0.2 | 8.92 |  | 1.784
SINAPI-PR | 85367 | 3.3 | Demolição de revestimento de piso e rodapé - inclusive base de assentamento - inclui transporte até a caçamba | M² | 132.8881 |  | 0 | 8.76 | 8.76 | 0 | 1164.1 | 1164.1 | 289.51 | 1453.61
SINAPI | 4750 |  | PEDREIRO | h | 0.2 | 12.57 |  | 2.514
SINAPI | 6111 |  | SERVENTE | h | 0.7 | 8.92 |  | 6.244
SINAPI-PR | 72215 | 3.4 | Demolição de paredes de alvenaria - paredes divisórias e abertura de vãos para instalação de esquadrias | M³ | 24.5639 |  | 0 | 22.3 | 22.3 | 0 | 547.77 | 547.77 | 136.23 | 684
SINAPI | 6111 |  | SERVENTE | h | 2.5 | 8.92 |  | 22.3
SINAPI-PR | 85397 | 3.5 | Remoção de esquadrias de madeira/ferro - inclusive ferragens, contramarcos e vistas - inclui transporte até a caçamba o material não aproveitado. | m² | 61.618 |  | 0 | 13.38 | 13.38 | 0 | 824.45 | 824.45 | 205.04 | 1029.49
SINAPI | 6111 |  | SERVENTE | h | 1.5 | 8.92 |  | 13.38
SINAPI-PR | 85397 | 3.6 | Remoção de esquadrias de vidro e porta giratória do PAB- inclusive ferragens, contramarcos e vistas. Remover também porta vidro temperado entrada principal, com aproveitamento. | m² | 22.8805 |  | 0 | 13.38 | 13.38 | 0 | 306.14 | 306.14 | 76.14 | 382.28
SINAPI | 6111 |  | SERVENTE | h | 1.5 | 8.92 |  | 13.38
SINAPI-PR | 85375 | 3.7 | Demolição de paver - inclui transporte até a caçamba (no estacionamento e jardim interno) | M³ | 71.2625 |  | 0 | 7.12 | 7.12 | 0 | 507.39 | 507.39 | 126.19 | 633.58
SINAPI | 4750 |  | PEDREIRO | h | 0.07 | 12.57 |  | 0.8799
SINAPI | 6111 |  | SERVENTE | h | 0.7 | 8.92 |  | 6.244
TCPO PINI | 05.009.000030. | 3.8 | Furo em concreto com broca de widia, utilizando martele elétrico Ø 3/4" profundidade 15 cm (na copa e no IS juiz) | UD | 2 |  | 0 | 6.45 | 6.45 | 0 | 12.9 | 12.9 | 3.21 | 16.11
TCPO |  |  | Furo em concreto com broca de widia, utilizando martele elétrico Ø 3/4" profundidade 15 cm (na copa e no IS juiz) | UD | 1 | 6.45 |  | 6.45
TCPO PINI | 5009000008 | 3.9 | Corte em concreto para passagem de tubulação Ø 65 a 100 mm, com ferramentas manuais. Conforme projeto. | M | 29.7 |  | 0 | 20.01 | 20.01 | 0 | 594.3 | 594.3 | 147.8 | 742.1
SINAPI | 6127 |  | AJUDANTE | h | 1.5 | 9.15 |  | 13.725
SINAPI | 4750 |  | PEDREIRO | h | 0.5 | 12.57 |  | 6.285
SINAPI-PR | 79517/001 | 3.10 | Escavação manual em vala (prof. até encontrar a rede de esgoto existente) | M³ | 26.73 |  |  | 22.75 | 22.75 | 0 | 608.11 | 608.11 | 151.24 | 759.35
SINAPI | 6111 |  | SERVENTE | h | 2.55 | 8.92 |  | 22.746
|  | 4 | ESTRUTURAS E FUNDAÇÕES | [10 empty] | 18909.12
|  | 4.1 | FUNDAÇÕES
|  | 4.1.1 | ESTACAS (ø 20 )
SINAPI-PR | 73972/1 | 4.1.1.1 | Concreto FCK=2 5MPa, virado na betoneira, sem lançamento. | M³ | 3.17 |  | 266.53 | 46.87 | 313.4 | 844.9 | 148.58 | 993.48 | 247.08 | 1240.56
SINAPI | 37623 |  | OPERADOR DE BETONEI RA | h | 1.8336 | 9.81 |  | 17.9876
SINAPI | 6111 |  | SERVENTE | h | 3.2378 | 8.92 |  | 28.8812
SINAPI | 370 |  | AREI A MEDI A - POSTO J AZI DA / FORNECEDOR ( SEM FRETE) | M³ | 0.8669 | 60 | 52.014
SINAPI | 1379 |  | CI MENTO PORTLAND COMPOSTO CP I I - 3 2 | kg | 349 | 0.48 | 167.52
SINAPI | 4718 |  | PEDRA BRI TADA N. 2 - POSTO PEDREI RA / FORNECEDOR ( SEM FRETE) | M³ | 0.209 | 49 | 10.241
SINAPI | 4721 |  | PEDRA BRI TADA N. 1 - POSTO PEDREI RA / FORNECEDOR ( SEM FRETE) | M³ | 0.627 | 50.73 | 31.8077
SINAPI | 10533 |  | BETONEI RA 5 8 0 L ELETRI CA TRI FASI CA 7 , 5HP C/ CARREGADOR MECANI CO | h | 1.8336 | 2.7 | 4.9507
SINAPI-PR | 74157/3 | 4.1.1.2 | Lançamento e aplicação manual de concreto em estruturas | M³ | 3.17 |  | 0.33 | 60.88 | 61.21 | 1.05 | 192.99 | 194.04 | 48.26 | 242.3
SINAPI | 4750 |  | PEDREIRO | h | 1.65 | 12.57 |  | 20.7405
SINAPI | 6111 |  | SERVENTE | h | 4.5 | 8.92 |  | 40.14
SINAPI | 10485 |  | VI BRADOR DE I MERSAO C/ MOTOR ELETRI CO 2HP MONOFASI CO QUALQUER DI AM C/ MANGOTE | h | 0.3 | 1.09 | 0.327
SINAPI-PR | 73990/1 | 4.1.1.3 | Armação aço CA- 50 p/ 1 , 0 m³ de concreto. | Ud | 3.17 |  | 296.37 | 150.43 | 446.8 | 939.49 | 476.86 | 1416.35 | 352.25 | 1768.6
SINAPI | 378 |  | ARMADOR | h | 7 | 12.57 |  | 87.99
SINAPI | 6111 |  | SERVENTE | h | 7 | 8.92 |  | 62.44
SINAPI | 27 |  | ACO CA- 5 0 , 1 6 , 0 MM, VERGALHAO | kg | 55 | 3.48 | 191.4
SINAPI | 33 |  | ACO CA- 5 0 , 8 , 0 MM, VERGALHAO | kg | 22 | 3.92 | 86.24
SINAPI | 337 |  | ARAME RECOZI DO 1 8 BWG, 1 , 2 5 MM ( 0 , 0 1 KG/ M) | kg | 2.5 | 7.49 | 18.725
|  | 4.1.2 | BLOCOS (55X130X50)
SINAPI-PR | 84215 | 4.1.2.1 | Forma para estruturas de concreto (pilar, viga e laje) em chapa de madeira compensada resinada, de 1,10 X 2,20, espessura = 12 mm (fabricação, montagem e desmontagem) | M² | 20.52 |  | 13.74 | 13.61 | 27.35 | 281.94 | 279.28 | 561.22 | 139.58 | 700.8
SINAPI | 6117 |  | AJUDANTE DE CARPINTEIRO | h | 0.23 | 9.45 |  | 2.1735
SINAPI | 1213 |  | CARPI NTEI RO DE FORMAS | h | 0.91 | 12.57 |  | 11.4387
SINAPI | 1357 |  | CHAPA MADEI RA COMPENSADA RESI NADA 2 , 2 X 1 , 1M ( 1 2MM) P/ FORMA CONCRETO | ud | 0.1742 | 27.45 | 4.7818
SINAPI | 2692 |  | DESMOLDANTE PARA FORMA DE MADEI RA | l | 0.006 | 8.95 | 0.0537
SINAPI | 4491 |  | PECA DE MADEI RA NATI VA / REGI ONAL 7 , 5 X 7 , 5CM ( 3X3 ) NAO APARELHADA ( P/ FORMA) | m | 1.04 | 3.25 | 3.38
SINAPI | 4506 |  | PECA DE MADEI RANATI VA/ REGI ONAL 2 , 5 X 1 0CM ( 1X4 " ) NAO APARELHADA ( SARRAFO P/ FORMA) | m | 0.55 | 2.01 | 1.1055
SINAPI | 5068 |  | PREGO POL I DO COM CABECA 1 7 X 2 1 | kg | 0.27 | 7.11 | 1.9197
SINAPI | 6189 |  | TABUA MADEI RA 2A QUAL I DADE 2 , 5 X 3 0 , 0CM ( 1 X 1 2 " ) NAO APARELHADA | m | 0.31 | 8.07 | 2.5017
SINAPI-PR | 73972/1 | 4.1.2.2 | Concreto FCK=2 5MPa, virado na betoneira, sem lançamento. | M³ | 3 |  | 266.53 | 46.87 | 313.4 | 799.59 | 140.61 | 940.2 | 233.83 | 1174.03
SINAPI | 37623 |  | OPERADOR DE BETONEI RA | h | 1.8336 | 9.81 |  | 17.9876
SINAPI | 6111 |  | SERVENTE | h | 3.2378 | 8.92 |  | 28.8812
SINAPI | 370 |  | AREI A MEDI A - POSTO J AZI DA / FORNECEDOR ( SEM FRETE) | M³ | 0.8669 | 60 | 52.014
SINAPI | 1379 |  | CI MENTO PORTLAND COMPOSTO CP I I - 3 2 | kg | 349 | 0.48 | 167.52
SINAPI | 4718 |  | PEDRA BRI TADA N. 2 - POSTO PEDREI RA / FORNECEDOR ( SEM FRETE) | M³ | 0.209 | 49 | 10.241
SINAPI | 4721 |  | PEDRA BRI TADA N. 1 - POSTO PEDREI RA / FORNECEDOR ( SEM FRETE) | M³ | 0.627 | 50.73 | 31.8077
SINAPI | 10533 |  | BETONEI RA 5 8 0 L ELETRI CA TRI FASI CA 7 , 5HP C/ CARREGADOR MECANI CO | h | 1.8336 | 2.7 | 4.9507
SINAPI-PR | 74157/3 | 4.1.2.3 | Lançamento e aplicação manual de concreto em estruturas | M³ | 3 |  | 0.33 | 60.88 | 61.21 | 0.99 | 182.64 | 183.63 | 45.67 | 229.3
SINAPI | 4750 |  | PEDREIRO | h | 1.65 | 12.57 |  | 20.7405
SINAPI | 6111 |  | SERVENTE | h | 4.5 | 8.92 |  | 40.14
SINAPI | 10485 |  | VI BRADOR DE I MERSAO C/ MOTOR ELETRI CO 2HP MONOFASI CO QUALQUER DI AM C/ MANGOTE | h | 0.3 | 1.09 | 0.327
SINAPI-PR | 73990/1 | 4.1.2.4 | Armação aço CA- 50 p/ 1 , 0 m³ de concreto. | Ud | 3 |  | 296.37 | 150.43 | 446.8 | 889.11 | 451.29 | 1340.4 | 333.36 | 1673.76
SINAPI | 378 |  | ARMADOR | h | 7 | 12.57 |  | 87.99
SINAPI | 6111 |  | SERVENTE | h | 7 | 8.92 |  | 62.44
SINAPI | 27 |  | ACO CA- 5 0 , 1 6 , 0 MM, VERGALHAO | kg | 55 | 3.48 | 191.4
SINAPI | 33 |  | ACO CA- 5 0 , 8 , 0 MM, VERGALHAO | kg | 22 | 3.92 | 86.24
SINAPI | 337 |  | ARAME RECOZI DO 1 8 BWG, 1 , 2 5 MM ( 0 , 0 1 KG/ M) | kg | 2.5 | 7.49 | 18.725
|  | 4.1.3 | BALDRAME (14X40)
SINAPI-PR | 84215 | 4.1.3.1 | Forma para estruturas de concreto (pilar, viga e laje) em chapa de madeira compensada resinada, de 1,10 X 2,20, espessura = 12 mm (fabricação, montagem e desmontagem) | M² | 28.45 |  | 13.74 | 13.61 | 27.35 | 390.9 | 387.2 | 778.1 | 193.51 | 971.61
SINAPI | 6117 |  | AJUDANTE DE CARPINTEIRO | h | 0.23 | 9.45 |  | 2.1735
SINAPI | 1213 |  | CARPI NTEI RO DE FORMAS | h | 0.91 | 12.57 |  | 11.4387
SINAPI | 1357 |  | CHAPA MADEI RA COMPENSADA RESI NADA 2 , 2 X 1 , 1M ( 1 2MM) P/ FORMA CONCRETO | ud | 0.1742 | 27.45 | 4.7818
SINAPI | 2692 |  | DESMOLDANTE PARA FORMA DE MADEI RA | l | 0.006 | 8.95 | 0.0537
SINAPI | 4491 |  | PECA DE MADEI RA NATI VA / REGI ONAL 7 , 5 X 7 , 5CM ( 3X3 ) NAO APARELHADA ( P/ FORMA) | m | 1.04 | 3.25 | 3.38
SINAPI | 4506 |  | PECA DE MADEI RANATI VA/ REGI ONAL 2 , 5 X 1 0CM ( 1X4 " ) NAO APARELHADA ( SARRAFO P/ FORMA) | m | 0.55 | 2.01 | 1.1055
SINAPI | 5068 |  | PREGO POL I DO COM CABECA 1 7 X 2 1 | kg | 0.27 | 7.11 | 1.9197
SINAPI | 6189 |  | TABUA MADEI RA 2A QUAL I DADE 2 , 5 X 3 0 , 0CM ( 1 X 1 2 " ) NAO APARELHADA | m | 0.31 | 8.07 | 2.5017
SINAPI-PR | 73972/1 | 4.1.3.2 | Concreto FCK=2 5MPa, virado na betoneira, sem lançamento. | M³ | 1.64 |  | 266.53 | 46.87 | 313.4 | 437.11 | 76.87 | 513.98 | 127.83 | 641.81
SINAPI | 37623 |  | OPERADOR DE BETONEI RA | h | 1.8336 | 9.81 |  | 17.9876
SINAPI | 6111 |  | SERVENTE | h | 3.2378 | 8.92 |  | 28.8812
SINAPI | 370 |  | AREI A MEDI A - POSTO J AZI DA / FORNECEDOR ( SEM FRETE) | M³ | 0.8669 | 60 | 52.014
SINAPI | 1379 |  | CI MENTO PORTLAND COMPOSTO CP I I - 3 2 | kg | 349 | 0.48 | 167.52
SINAPI | 4718 |  | PEDRA BRI TADA N. 2 - POSTO PEDREI RA / FORNECEDOR ( SEM FRETE) | M³ | 0.209 | 49 | 10.241
SINAPI | 4721 |  | PEDRA BRI TADA N. 1 - POSTO PEDREI RA / FORNECEDOR ( SEM FRETE) | M³ | 0.627 | 50.73 | 31.8077
SINAPI | 10533 |  | BETONEI RA 5 8 0 L ELETRI CA TRI FASI CA 7 , 5HP C/ CARREGADOR MECANI CO | h | 1.8336 | 2.7 | 4.9507
SINAPI-PR | 74157/3 | 4.1.3.3 | Lançamento e aplicação manual de concreto em estruturas | M³ | 1.64 |  | 0.33 | 60.88 | 61.21 | 0.54 | 99.84 | 100.38 | 24.96 | 125.34
SINAPI | 4750 |  | PEDREIRO | h | 1.65 | 12.57 |  | 20.7405
SINAPI | 6111 |  | SERVENTE | h | 4.5 | 8.92 |  | 40.14
SINAPI | 10485 |  | VI BRADOR DE I MERSAO C/ MOTOR ELETRI CO 2HP MONOFASI CO QUALQUER DI AM C/ MANGOTE | h | 0.3 | 1.09 | 0.327
SINAPI-PR | 73990/1 | 4.1.3.4 | Armação aço CA- 50 p/ 1 , 0 m³ de concreto. | Ud | 1.64 |  | 296.37 | 150.43 | 446.8 | 486.05 | 246.71 | 732.76 | 182.24 | 915
SINAPI | 378 |  | ARMADOR | h | 7 | 12.57 |  | 87.99
SINAPI | 6111 |  | SERVENTE | h | 7 | 8.92 |  | 62.44
SINAPI | 27 |  | ACO CA- 5 0 , 1 6 , 0 MM, VERGALHAO | kg | 55 | 3.48 | 191.4
SINAPI | 33 |  | ACO CA- 5 0 , 8 , 0 MM, VERGALHAO | kg | 22 | 3.92 | 86.24
SINAPI | 337 |  | ARAME RECOZI DO 1 8 BWG, 1 , 2 5 MM ( 0 , 0 1 KG/ M) | kg | 2.5 | 7.49 | 18.725
TCPO PINI | 10005000046 | 4.1.3.5 | PINTURA asfáltica a base de emulsão com 2 demãos - VEDACIT NEUTROLIN (baldrame) | M2 | 25.96 |  | 3.3 | 13.03 | 16.33 | 85.67 | 338.26 | 423.93 | 105.43 | 529.36
SINAPI | 6127 |  | Ajudante | h | 0.6 | 9.15 |  | 5.49
SINAPI | 4783 |  | Aplicador de impermeabilização | h | 0.6 | 12.57 |  | 7.542
TCPO |  |  | Tinta asfáltica a base de emulsão - VEDACIT NEUTROLIN | l | 0.4 | 8.25 | 3.3
SUPRA ESTRUTURA
|  | 4.2 | PILARES - 08 UNIDADES DE 14X30 cm
SINAPI-PR | 84215 | 4.2.1 | Forma para estruturas de concreto (pilar, viga e laje) em chapa de madeira compensada resinada, de 1,10 X 2,20, espessura = 12 mm (fabricação, montagem e desmontagem) | M² | 24.78 |  | 13.74 | 13.61 | 27.35 | 340.48 | 337.26 | 677.74 | 168.55 | 846.29
SINAPI | 6117 |  | AJUDANTE DE CARPINTEIRO | h | 0.23 | 9.45 |  | 2.1735
SINAPI | 1213 |  | CARPI NTEI RO DE FORMAS | h | 0.91 | 12.57 |  | 11.4387
SINAPI | 1357 |  | CHAPA MADEI RA COMPENSADA RESI NADA 2 , 2 X 1 , 1M ( 1 2MM) P/ FORMA CONCRETO | ud | 0.1742 | 27.45 | 4.7818
SINAPI | 2692 |  | DESMOLDANTE PARA FORMA DE MADEI RA | l | 0.006 | 8.95 | 0.0537
SINAPI | 4491 |  | PECA DE MADEI RA NATI VA / REGI ONAL 7 , 5 X 7 , 5CM ( 3X3 ) NAO APARELHADA ( P/ FORMA) | m | 1.04 | 3.25 | 3.38
SINAPI | 4506 |  | PECA DE MADEI RANATI VA/ REGI ONAL 2 , 5 X 1 0CM ( 1X4 " ) NAO APARELHADA ( SARRAFO P/ FORMA) | m | 0.55 | 2.01 | 1.1055
SINAPI | 5068 |  | PREGO POL I DO COM CABECA 1 7 X 2 1 | kg | 0.27 | 7.11 | 1.9197
SINAPI | 6189 |  | TABUA MADEI RA 2A QUAL I DADE 2 , 5 X 3 0 , 0CM ( 1 X 1 2 " ) NAO APARELHADA | m | 0.31 | 8.07 | 2.5017
SINAPI-PR | 73972/1 | 4.2.2 | Concreto FCK=2 5MPa, virado na betoneira, sem lançamento. | M³ | 1.18 |  | 266.53 | 46.87 | 313.4 | 314.51 | 55.31 | 369.82 | 91.97 | 461.79
SINAPI | 37623 |  | OPERADOR DE BETONEI RA | h | 1.8336 | 9.81 |  | 17.9876
SINAPI | 6111 |  | SERVENTE | h | 3.2378 | 8.92 |  | 28.8812
SINAPI | 370 |  | AREI A MEDI A - POSTO J AZI DA / FORNECEDOR ( SEM FRETE) | M³ | 0.8669 | 60 | 52.014
SINAPI | 1379 |  | CI MENTO PORTLAND COMPOSTO CP I I - 3 2 | kg | 349 | 0.48 | 167.52
SINAPI | 4718 |  | PEDRA BRI TADA N. 2 - POSTO PEDREI RA / FORNECEDOR ( SEM FRETE) | M³ | 0.209 | 49 | 10.241
SINAPI | 4721 |  | PEDRA BRI TADA N. 1 - POSTO PEDREI RA / FORNECEDOR ( SEM FRETE) | M³ | 0.627 | 50.73 | 31.8077
SINAPI | 10533 |  | BETONEI RA 5 8 0 L ELETRI CA TRI FASI CA 7 , 5HP C/ CARREGADOR MECANI CO | h | 1.8336 | 2.7 | 4.9507
SINAPI-PR | 74157/3 | 4.2.3 | Lançamento e aplicação manual de concreto em estruturas | M³ | 1.18 |  | 0.33 | 60.88 | 61.21 | 0.39 | 71.84 | 72.23 | 17.96 | 90.19
SINAPI | 4750 |  | PEDREIRO | h | 1.65 | 12.57 |  | 20.7405
SINAPI | 6111 |  | SERVENTE | h | 4.5 | 8.92 |  | 40.14
SINAPI | 10485 |  | VI BRADOR DE I MERSAO C/ MOTOR ELETRI CO 2HP MONOFASI CO QUALQUER DI AM C/ MANGOTE | h | 0.3 | 1.09 | 0.327
SINAPI-PR | 73990/1 | 4.2.4 | Armação aço CA- 50 p/ 1 , 0 m³ de concreto. | Ud | 1.18 |  | 296.37 | 150.43 | 446.8 | 349.72 | 177.51 | 527.23 | 131.12 | 658.35
SINAPI | 378 |  | ARMADOR | h | 7 | 12.57 |  | 87.99
SINAPI | 6111 |  | SERVENTE | h | 7 | 8.92 |  | 62.44
SINAPI | 27 |  | ACO CA- 5 0 , 1 6 , 0 MM, VERGALHAO | kg | 55 | 3.48 | 191.4
SINAPI | 33 |  | ACO CA- 5 0 , 8 , 0 MM, VERGALHAO | kg | 22 | 3.92 | 86.24
SINAPI | 337 |  | ARAME RECOZI DO 1 8 BWG, 1 , 2 5 MM ( 0 , 0 1 KG/ M) | kg | 2.5 | 7.49 | 18.725
|  | 4.3 | VIGAS 14 x 40 x 1260 x 2 um + 14 x 40 x 353 x 2 ud
SINAPI-PR | 84215 | 4.3.1 | Forma para estruturas de concreto (pilar, viga e laje) em chapa de madeira compensada resinada, de 1,10 X 2,20, espessura = 12 mm (fabricação, montagem e desmontagem) | M² | 30.65 |  | 13.74 | 13.61 | 27.35 | 421.13 | 417.15 | 838.28 | 208.48 | 1046.76
SINAPI | 6117 |  | AJUDANTE DE CARPINTEIRO | h | 0.23 | 9.45 |  | 2.1735
SINAPI | 1213 |  | CARPI NTEI RO DE FORMAS | h | 0.91 | 12.57 |  | 11.4387
SINAPI | 1357 |  | CHAPA MADEI RA COMPENSADA RESI NADA 2 , 2 X 1 , 1M ( 1 2MM) P/ FORMA CONCRETO | ud | 0.1742 | 27.45 | 4.7818
SINAPI | 2692 |  | DESMOLDANTE PARA FORMA DE MADEI RA | l | 0.006 | 8.95 | 0.0537
SINAPI | 4491 |  | PECA DE MADEI RA NATI VA / REGI ONAL 7 , 5 X 7 , 5CM ( 3X3 ) NAO APARELHADA ( P/ FORMA) | m | 1.04 | 3.25 | 3.38
SINAPI | 4506 |  | PECA DE MADEI RANATI VA/ REGI ONAL 2 , 5 X 1 0CM ( 1X4 " ) NAO APARELHADA ( SARRAFO P/ FORMA) | m | 0.55 | 2.01 | 1.1055
SINAPI | 5068 |  | PREGO POL I DO COM CABECA 1 7 X 2 1 | kg | 0.27 | 7.11 | 1.9197
SINAPI | 6189 |  | TABUA MADEI RA 2A QUAL I DADE 2 , 5 X 3 0 , 0CM ( 1 X 1 2 " ) NAO APARELHADA | m | 0.31 | 8.07 | 2.5017
SINAPI-PR | 73972/1 | 4.3.2 | Concreto FCK=2 5MPa, virado na betoneira, sem lançamento. | M³ | 1.805 |  | 266.53 | 46.21 | 312.74 | 481.09 | 83.41 | 564.5 | 140.39 | 704.89
SINAPI | 88291 |  | OPERADOR DE BETONEI RA ( CAMI NHÃO) COM ENCARGOS COMPLEMENTARES | h | 1.8336 | 9.45 |  | 17.3275
SINAPI | 6111 |  | SERVENTE | h | 3.2378 | 8.92 |  | 28.8812
SINAPI | 370 |  | AREI A MEDI A - POSTO J AZI DA / FORNECEDOR ( SEM FRETE) | M³ | 0.8669 | 60 | 52.014
SINAPI | 1379 |  | CI MENTO PORTLAND COMPOSTO CP I I - 3 2 | kg | 349 | 0.48 | 167.52
SINAPI | 4718 |  | PEDRA BRI TADA N. 2 - POSTO PEDREI RA / FORNECEDOR ( SEM FRETE) | M³ | 0.209 | 49 | 10.241
SINAPI | 4721 |  | PEDRA BRI TADA N. 1 - POSTO PEDREI RA / FORNECEDOR ( SEM FRETE) | M³ | 0.627 | 50.73 | 31.8077
SINAPI | 10533 |  | BETONEI RA 5 8 0 L ELETRI CA TRI FASI CA 7 , 5HP C/ CARREGADOR MECANI CO | h | 1.8336 | 2.7 | 4.9507
SINAPI-PR | 74157/3 | 4.3.3 | Lançamento e aplicação manual de concreto em estruturas | M³ | 1.805 |  | 0.33 | 60.88 | 61.21 | 0.6 | 109.89 | 110.49 | 27.48 | 137.97
SINAPI | 4750 |  | PEDREIRO | h | 1.65 | 12.57 |  | 20.7405
SINAPI | 6111 |  | SERVENTE | h | 4.5 | 8.92 |  | 40.14
SINAPI | 10485 |  | VI BRADOR DE I MERSAO C/ MOTOR ELETRI CO 2HP MONOFASI CO QUALQUER DI AM C/ MANGOTE | h | 0.3 | 1.09 | 0.327
SINAPI-PR | 73990/1 | 4.3.4 | Armação aço CA- 50 p/ 1 , 0 m³ de concreto. | Ud | 1.805 |  | 296.37 | 150.43 | 446.8 | 534.95 | 271.53 | 806.48 | 200.57 | 1007.05
SINAPI | 378 |  | ARMADOR | h | 7 | 12.57 |  | 87.99
SINAPI | 6111 |  | SERVENTE | h | 7 | 8.92 |  | 62.44
SINAPI | 27 |  | ACO CA- 5 0 , 1 6 , 0 MM, VERGALHAO | kg | 55 | 3.48 | 191.4
SINAPI | 33 |  | ACO CA- 5 0 , 8 , 0 MM, VERGALHAO | kg | 22 | 3.92 | 86.24
SINAPI | 337 |  | ARAME RECOZI DO 1 8 BWG, 1 , 2 5 MM ( 0 , 0 1 KG/ M) | kg | 2.5 | 7.49 | 18.725
|  | 4.4 | LAJE PRÉ-MOLDADA
SINAPI-PR | 74202/001 | 4.4.1 | Laje pré -moldada para forro, sobrecarga 100 kg/ m ², vãos até 3,50 m, e=8 cm, lajotas e cap com concreto FCK =20MPa, 3 cm, inter-eixo 38cm, com escoramento e ferragem negativa. | M2 | 42.6075 |  | 41.61 | 11.13 | 52.74 | 1772.9 | 474.22 | 2247.12 | 558.86 | 2805.98
SINAPI | 6117 |  | AJUDANTE DE CARPINTEIRO | h | 0.16 | 9.45 |  | 1.512
SINAPI | 1213 |  | CARPI NTEI RO DE FORMAS | h | 0.16 | 12.57 |  | 2.0112
SINAPI | 4750 |  | PEDREIRO | h | 0.35 | 12.57 |  | 4.3995
SINAPI | 6111 |  | SERVENTE | h | 0.36 | 8.92 |  | 3.2112
SINAPI | 73972/002 |  | Concreto FCK=20 MPa, virado em betoneira, sem lançamento. | M³ | 0.033 | 329.43 | 10.8712
SINAPI | 74157/003 |  | Lançamento / aplicação manual de concreto em estruturas. | M³ | 0.033 | 91.45 | 3.0179
SINAPI | 39 |  | Aço CA- 6 0 , 5,0 mm, vergalhão. | kg | 0.471 | 3.59 | 1.6909
SINAPI | 3736 |  | Laje pré-moldada (lajotas + vigotas) para forro convencional, sobrecarga de 100 kg/ m², vão até 4,0 m | m² | 1 | 23.5 | 23.5
SINAPI | 4491 |  | Peça de madeira nativa / regional 7,5 x 7,5 cm ( 3X3 ) Não aparelhada para forma | m | 0.29 | 3.25 | 0.9425
SINAPI | 5061 |  | Prego polido com cabeço 1 8 X 2 7 | kg | 0.03 | 7.24 | 0.2172
SINAPI | 6189 |  | Tabua madeira 2A qualidade 2,5 x 30,0 cm ( 1 X 1 2 " ) | m | 0.17 | 8.07 | 1.3719
COBERTURA
|  | 4.5 | PILARES - 12 UNIDADES DE 9X15 cm
SINAPI-PR | 84215 | 4.5.1 | Forma para estruturas de concreto (pilar, viga e laje) em chapa de madeira compensada resinada, de 1,10 X 2,20, espessura = 12 mm (fabricação, montagem e desmontagem) | M² | 8.98 |  | 13.74 | 13.61 | 27.35 | 123.39 | 122.22 | 245.61 | 61.08 | 306.69
SINAPI | 6117 |  | AJUDANTE DE CARPINTEIRO | h | 0.23 | 9.45 |  | 2.1735
SINAPI | 1213 |  | CARPI NTEI RO DE FORMAS | h | 0.91 | 12.57 |  | 11.4387
SINAPI | 1357 |  | CHAPA MADEI RA COMPENSADA RESI NADA 2 , 2 X 1 , 1M ( 1 2MM) P/ FORMA CONCRETO | ud | 0.1742 | 27.45 | 4.7818
SINAPI | 2692 |  | DESMOLDANTE PARA FORMA DE MADEI RA | l | 0.006 | 8.95 | 0.0537
SINAPI | 4491 |  | PECA DE MADEI RA NATI VA / REGI ONAL 7 , 5 X 7 , 5CM ( 3X3 ) NAO APARELHADA ( P/ FORMA) | m | 1.04 | 3.25 | 3.38
SINAPI | 4506 |  | PECA DE MADEI RANATI VA/ REGI ONAL 2 , 5 X 1 0CM ( 1X4 " ) NAO APARELHADA ( SARRAFO P/ FORMA) | m | 0.55 | 2.01 | 1.1055
SINAPI | 5068 |  | PREGO POL I DO COM CABECA 1 7 X 2 1 | kg | 0.27 | 7.11 | 1.9197
SINAPI | 6189 |  | TABUA MADEI RA 2A QUAL I DADE 2 , 5 X 3 0 , 0CM ( 1 X 1 2 " ) NAO APARELHADA | m | 0.31 | 8.07 | 2.5017
SINAPI-PR | 73972/1 | 4.5.2 | Concreto FCK=2 5MPa, virado na betoneira, sem lançamento. | M³ | 0.25 |  | 266.53 | 46.87 | 313.4 | 66.63 | 11.72 | 78.35 | 19.49 | 97.84
SINAPI | 37623 |  | OPERADOR DE BETONEI RA | h | 1.8336 | 9.81 |  | 17.9876
SINAPI | 6111 |  | SERVENTE | h | 3.2378 | 8.92 |  | 28.8812
SINAPI | 370 |  | AREI A MEDI A - POSTO J AZI DA / FORNECEDOR ( SEM FRETE) | M³ | 0.8669 | 60 | 52.014
SINAPI | 1379 |  | CI MENTO PORTLAND COMPOSTO CP I I - 3 2 | kg | 349 | 0.48 | 167.52
SINAPI | 4718 |  | PEDRA BRI TADA N. 2 - POSTO PEDREI RA / FORNECEDOR ( SEM FRETE) | M³ | 0.209 | 49 | 10.241
SINAPI | 4721 |  | PEDRA BRI TADA N. 1 - POSTO PEDREI RA / FORNECEDOR ( SEM FRETE) | M³ | 0.627 | 50.73 | 31.8077
SINAPI | 10533 |  | BETONEI RA 5 8 0 L ELETRI CA TRI FASI CA 7 , 5HP C/ CARREGADOR MECANI CO | h | 1.8336 | 2.7 | 4.9507
SINAPI-PR | 74157/3 | 4.5.3 | Lançamento e aplicação manual de concreto em estruturas | M³ | 0.25 |  | 0.33 | 60.88 | 61.21 | 0.08 | 15.22 | 15.3 | 3.81 | 19.11
SINAPI | 4750 |  | PEDREIRO | h | 1.65 | 12.57 |  | 20.7405
SINAPI | 6111 |  | SERVENTE | h | 4.5 | 8.92 |  | 40.14
SINAPI | 10485 |  | VI BRADOR DE I MERSAO C/ MOTOR ELETRI CO 2HP MONOFASI CO QUALQUER DI AM C/ MANGOTE | h | 0.3 | 1.09 | 0.327
SINAPI-PR | 73990/1 | 4.5.4 | Armação aço CA- 50 p/ 1 , 0 m³ de concreto. | Ud | 0.25 |  | 296.37 | 150.43 | 446.8 | 74.09 | 37.61 | 111.7 | 27.78 | 139.48
SINAPI | 378 |  | ARMADOR | h | 7 | 12.57 |  | 87.99
SINAPI | 6111 |  | SERVENTE | h | 7 | 8.92 |  | 62.44
SINAPI | 27 |  | ACO CA- 5 0 , 1 6 , 0 MM, VERGALHAO | kg | 55 | 3.48 | 191.4
SINAPI | 33 |  | ACO CA- 5 0 , 8 , 0 MM, VERGALHAO | kg | 22 | 3.92 | 86.24
SINAPI | 337 |  | ARAME RECOZI DO 1 8 BWG, 1 , 2 5 MM ( 0 , 0 1 KG/ M) | kg | 2.5 | 7.49 | 18.725
|  | 4.6 | VIGAS 12 (9X10)
SINAPI-PR | 84215 | 4.6.1 | Forma para estruturas de concreto (pilar, viga e laje) em chapa de madeira compensada resinada, de 1,10 X 2,20, espessura = 12 mm (fabricação, montagem e desmontagem) | M² | 2.736 |  | 13.74 | 13.61 | 27.35 | 37.59 | 37.24 | 74.83 | 18.61 | 93.44
SINAPI | 6117 |  | AJUDANTE DE CARPINTEIRO | h | 0.23 | 9.45 |  | 2.1735
SINAPI | 1213 |  | CARPI NTEI RO DE FORMAS | h | 0.91 | 12.57 |  | 11.4387
SINAPI | 1357 |  | CHAPA MADEI RA COMPENSADA RESI NADA 2 , 2 X 1 , 1M ( 1 2MM) P/ FORMA CONCRETO | ud | 0.1742 | 27.45 | 4.7818
SINAPI | 2692 |  | DESMOLDANTE PARA FORMA DE MADEI RA | l | 0.006 | 8.95 | 0.0537
SINAPI | 4491 |  | PECA DE MADEI RA NATI VA / REGI ONAL 7 , 5 X 7 , 5CM ( 3X3 ) NAO APARELHADA ( P/ FORMA) | m | 1.04 | 3.25 | 3.38
SINAPI | 4506 |  | PECA DE MADEI RANATI VA/ REGI ONAL 2 , 5 X 1 0CM ( 1X4 " ) NAO APARELHADA ( SARRAFO P/ FORMA) | m | 0.55 | 2.01 | 1.1055
SINAPI | 5068 |  | PREGO POL I DO COM CABECA 1 7 X 2 1 | kg | 0.27 | 7.11 | 1.9197
SINAPI | 6189 |  | TABUA MADEI RA 2A QUAL I DADE 2 , 5 X 3 0 , 0CM ( 1 X 1 2 " ) NAO APARELHADA | m | 0.31 | 8.07 | 2.5017
SINAPI-PR | 73972/1 | 4.6.2 | Concreto FCK=2 5MPa, virado na betoneira, sem lançamento. | M³ | 0.274 |  | 266.53 | 46.21 | 312.74 | 73.03 | 12.66 | 85.69 | 21.31 | 107
SINAPI | 88291 |  | OPERADOR DE BETONEI RA ( CAMI NHÃO) COM ENCARGOS COMPLEMENTARES | h | 1.8336 | 9.45 |  | 17.3275
SINAPI | 6111 |  | SERVENTE | h | 3.2378 | 8.92 |  | 28.8812
SINAPI | 370 |  | AREI A MEDI A - POSTO J AZI DA / FORNECEDOR ( SEM FRETE) | M³ | 0.8669 | 60 | 52.014
SINAPI | 1379 |  | CI MENTO PORTLAND COMPOSTO CP I I - 3 2 | kg | 349 | 0.48 | 167.52
SINAPI | 4718 |  | PEDRA BRI TADA N. 2 - POSTO PEDREI RA / FORNECEDOR ( SEM FRETE) | M³ | 0.209 | 49 | 10.241
SINAPI | 4721 |  | PEDRA BRI TADA N. 1 - POSTO PEDREI RA / FORNECEDOR ( SEM FRETE) | M³ | 0.627 | 50.73 | 31.8077
SINAPI | 10533 |  | BETONEI RA 5 8 0 L ELETRI CA TRI FASI CA 7 , 5HP C/ CARREGADOR MECANI CO | h | 1.8336 | 2.7 | 4.9507
SINAPI-PR | 74157/3 | 4.6.3 | Lançamento e aplicação manual de concreto em estruturas | M³ | 0.274 |  | 0.33 | 60.88 | 61.21 | 0.09 | 16.68 | 16.77 | 4.17 | 20.94
SINAPI | 4750 |  | PEDREIRO | h | 1.65 | 12.57 |  | 20.7405
SINAPI | 6111 |  | SERVENTE | h | 4.5 | 8.92 |  | 40.14
SINAPI | 10485 |  | VI BRADOR DE I MERSAO C/ MOTOR ELETRI CO 2HP MONOFASI CO QUALQUER DI AM C/ MANGOTE | h | 0.3 | 1.09 | 0.327
SINAPI-PR | 73990/1 | 4.6.4 | Armação aço CA- 50 p/ 1 , 0 m³ de concreto. | Ud | 0.274 |  | 296.37 | 150.43 | 446.8 | 81.21 | 41.22 | 122.43 | 30.45 | 152.88
SINAPI | 378 |  | ARMADOR | h | 7 | 12.57 |  | 87.99
SINAPI | 6111 |  | SERVENTE | h | 7 | 8.92 |  | 62.44
SINAPI | 27 |  | ACO CA- 5 0 , 1 6 , 0 MM, VERGALHAO | kg | 55 | 3.48 | 191.4
SINAPI | 33 |  | ACO CA- 5 0 , 8 , 0 MM, VERGALHAO | kg | 22 | 3.92 | 86.24
SINAPI | 337 |  | ARAME RECOZI DO 1 8 BWG, 1 , 2 5 MM ( 0 , 0 1 KG/ M) | kg | 2.5 | 7.49 | 18.725
|  | 5 | PAREDES E PAINÉIS | [10 empty] | 21802.85
|  | 5.1 | ALVENARIA DE VEDAÇÃO
SINAPI-PR | 73935/2 | 5.1.1 | Alvenaria em tijolos cerâmicos furados - 9X14X19cm, 1 vez (espessura 14 cm), assenteado em argamassa traço 1:4 (cimento e areia média não peneirada) - preparo manual, junta 1 cm. | M2 | 107.928 |  | 26.83 | 24.5 | 51.33 | 2895.71 | 2644.24 | 5539.95 | 1377.79 | 6917.74
SINAPI | 6111 |  | SERVENTE | h | 1.14 | 8.92 |  | 10.1688
SINAPI | 4750 |  | PEDREIRO | h | 1.14 | 12.57 |  | 14.3298
SINAPI | 84373 |  | ARAGAMSSA TRAÇO 1:4 (CIMENTO E AREIA MÉDIA) | m³ | 0.0138 | 457.52 | 6.3138
SINAPI | 7271 |  | BLOCO CERÂMICO | UD | 54 | 0.38 | 20.52
|  | 5.2 | DIVISÓRIAS LEVES
TCPO | 06.002.000011. | 5.2.1 | Parede de gesso acartonado simples interna, espessura final 100 mm, pé-direito conforme projeto arquitetônico - instalado conforme recomendações do fabricante | M2 | 7.216 |  | 77.6 | 0 | 77.6 | 559.96 | 0 | 559.96 | 139.26 | 699.22
|  |  | Parede de gesso acartonado simples # 100 mm x 3,15 m de altura | M2 | 1 | 77.6 | 77.6
TCPO | 06.002.000013. | 5.2.2 | Parede de gesso acartonado para parede interna em local úmido, VERDE, espessura final 125 mm, pé-direito conforme projeto arquitetonico - instalado conforme orinetações do fabricante. | M2 | 38.1879 |  | 83.47 | 0 | 83.47 | 3187.54 | 0 | 3187.54 | 792.74 | 3980.28
|  |  | Parede de gesso acartonado simples para ambiente sujeito a umidade # 100 mm x 3,15 m de altura | M2 | 1 | 83.47 | 83.47
TCPO | 6002000012 | 5.2.3 | Parede de gesso acartonado dupla interna, espessura final 125 mm, pé-direito máximo 3,75 m | M2 | 52.4908 |  | 114.16 | 0 | 114.16 | 5992.35 | 0 | 5992.35 | 1490.3 | 7482.65
|  |  | Parede de gesso acartonado dupla # 125 mm x 3,75 m de altura | M2 | 1 | 114.16 | 114.16
|  | 5.3 | VERGAS CONTRAVERGAS
SINAPI-PR | 84215 | 5.3.1 | Forma para estruturas de concreto (pilar, viga e laje) em chapa de madeira compensada resinada, de 1,10 X 2,20, espessura = 12 mm (fabricação, montagem e desmontagem) | M2 | 16.191 |  | 13.7424 | 13.6122 | 27.35 | 222.5 | 220.4 | 442.9 | 110.15 | 553.05
SINAPI | 6117 |  | AJUDANTE DE CARPINTEIRO | h | 0.23 | 9.45 |  | 2.1735
SINAPI | 1213 |  | CARPI NTEI RO DE FORMAS | h | 0.91 | 12.57 |  | 11.4387
SINAPI | 1357 |  | CHAPA MADEI RA COMPENSADA RESI NADA 2 , 2 X 1 , 1M ( 1 2MM) P/ FORMA CONCRETO | ud | 0.1742 | 27.45 | 4.7818
SINAPI | 2692 |  | DESMOLDANTE PARA FORMA DE MADEI RA | l | 0.006 | 8.95 | 0.0537
SINAPI | 4491 |  | PECA DE MADEI RA NATI VA / REGI ONAL 7 , 5 X 7 , 5CM ( 3X3 ) NAO APARELHADA ( P/ FORMA) | m | 1.04 | 3.25 | 3.38
SINAPI | 4506 |  | PECA DE MADEI RANATI VA/ REGI ONAL 2 , 5 X 1 0CM ( 1X4 " ) NAO APARELHADA ( SARRAFO P/ FORMA) | m | 0.55 | 2.01 | 1.1055
SINAPI | 5068 |  | PREGO POL I DO COM CABECA 1 7 X 2 1 | kg | 0.27 | 7.11 | 1.9197
SINAPI | 6189 |  | TABUA MADEI RA 2A QUAL I DADE 2 , 5 X 3 0 , 0CM ( 1 X 1 2 " ) NAO APARELHADA | m | 0.31 | 8.07 | 2.5017
SINAPI-PR | 73972/1 | 5.3.2 | Concreto FCK=2 5MPa,virado em betoneira. Sem lançamento. | M3 | 0.80955 |  | 266.5334 | 46.2087 | 312.74 | 215.77 | 37.41 | 253.18 | 62.97 | 316.15
SINAPI | 88291 |  | OPERADOR DE BETONEI RA ( CAMI NHÃO) COM ENCARGOS COMPLEMENTARES | h | 1.8336 | 9.45 |  | 17.3275
SINAPI | 6111 |  | SERVENTE | h | 3.2378 | 8.92 |  | 28.8812
SINAPI | 370 |  | AREI A MEDI A - POSTO J AZI DA / FORNECEDOR ( SEM FRETE) | m3 | 0.8669 | 60 | 52.014
SINAPI | 1379 |  | CI MENTO PORTLAND COMPOSTO CP I I - 3 2 | kg | 349 | 0.48 | 167.52
SINAPI | 4718 |  | PEDRA BRI TADA N. 2 - POSTO PEDREI RA / FORNECEDOR ( SEM FRETE) | m3 | 0.209 | 49 | 10.241
SINAPI | 4721 |  | PEDRA BRI TADA N. 1 - POSTO PEDREI RA / FORNECEDOR ( SEM FRETE) | m3 | 0.627 | 50.73 | 31.8077
SINAPI | 10533 |  | BETONEI RA 5 8 0 L ELETRI CA TRI FASI CA 7 , 5HP C/ CARREGADOR MECANI CO | h | 1.8336 | 2.7 | 4.9507
SINAPI-PR | 74157/3 | 5.3.3 | Lançamento / aplicação manual de concreto em estruturas . | M3 | 0.80955 |  | 0.327 | 60.8805 | 61.21 | 0.26 | 49.29 | 49.55 | 12.32 | 61.87
SINAPI | 4750 |  | PEDREIRO | h | 1.65 | 12.57 |  | 20.7405
SINAPI | 6111 |  | SERVENTE | h | 4.5 | 8.92 |  | 40.14
SINAPI | 10485 |  | VI BRADOR DE I MERSAO C/ MOTOR ELETRI CO 2HP MONOFASI CO QUALQUER DI AM C/ MANGOTE | m3 | 0.3 | 1.09 | 0.327
SINAPI-PR | 73990/1 | 5.3.4 | Armação aço CA 50 para 1 m3 de concreto. | Ud | 0.80955 |  | 296.365 | 150.43 | 446.8 | 239.92 | 121.78 | 361.7 | 89.95 | 451.65
SINAPI | 378 |  | ARMADOR | h | 7 | 12.57 |  | 87.99
SINAPI | 6111 |  | SERVENTE | h | 7 | 8.92 |  | 62.44
SINAPI | 27 |  | ACO CA- 5 0 , 1 6 , 0 MM, VERGALHAO | kg | 55 | 3.48 | 191.4
SINAPI | 33 |  | ACO CA- 5 0 , 8 , 0 MM, VERGALHAO | kg | 22 | 3.92 | 86.24
SINAPI | 337 |  | ARAME RECOZI DO 1 8 BWG, 1 , 2 5 MM ( 0 , 0 1 KG/ M) | kg | 2.5 | 7.49 | 18.725
|  | 5.4 | BALCÃO DE ATENDIMENTO
| composição propria | 5.4.1 | Balcão de atendimento da secretaria - 3,20 m em tampo de granito polido andorinha para balcão de atendimento, e=30,00 mm - acabamento meio boleado . | ud | 1 |  | 952.9744 | 120.344 | 1073.32 | 952.97 | 120.34 | 1073.31 | 266.93 | 1340.24
SINAPI | 4750 |  | PEDREIRO | h | 5.6 | 12.57 |  | 70.392
SINAPI | 6111 |  | SERVENTE | h | 5.6 | 8.92 |  | 49.952
TCPO | 06.002.000011. |  | Parede de gesso acartonado simples (altura: 3,15 m / espessura: 100,00 mm) | m² | 3.2 | 77.6 | 248.32
COTAÇÃO |  |  | Tubo em aço escovado 5cm diâmetro | m | 2.1 | 130 | 273
SINAPI | 11795 |  | Tampo de granito para pia (cor: CINZA ANDORINHA / espessura: 30,00 mm / largura: 0,60 m) | m² | 1.92 | 224.82 | 431.6544
|  | 6 | ESQUADRIAS | [10 empty] | 22965.21
|  | 6.1 | ESQUADRIAS DE MADEIRA
SINAPI-PR | 73910/1(adaptada) + 74068/6 | 6.1.1 | PM1 60x210 - Porta de madeira compensada lisa para pintura, com fundo primer (Referência: Camilotti ou similar), 60X210X3, 5 cm, completa inclusive batente, vistas, dobradiça e fechadura (Referência: Papaiz ou similar) - conforme memorial descritivo. | UD | 2 |  | 284.1307 | 98.9924 | 383.12 | 568.26 | 197.98 | 766.24 | 190.56 | 956.8
SINAPI | 4750 |  | PEDREIRO | h | 1.34 | 12.57 |  | 16.8438
SINAPI | 6111 |  | SERVENTE | h | 3.32 | 8.92 |  | 29.6144
SINAPI | 1214 |  | CARPINTEIRO DE ESQUADRIA (1,3+1,98) | h | 3.28 | 12.39 |  | 40.6392
SINAPI | 6127 |  | AJUDANTE | h | 1.3 | 9.15 |  | 11.895
COTAÇÃO |  |  | FECHADURA ZAMAC 40 mm - MAGNUM ( C/ CI L I NDRO) COMPLETA - ACAB PADRAO MEDIO. | cj | 1 | 75.6 | 75.6
SINAPI | 88627 |  | ARGAMASSA TRAÇO 1 : 0 , 5 : 4 , 5 ( CI MENTO, CAL E AREI A MÉDI A) PARA ASSENTAMENTO DE ALVENARI A, PREPARO MANUAL . AF_ 0 8 / 2 0 1 4 | m³ | 0.0096 | 386.72 | 3.7125
SINAPI | 184 |  | ADUELA/ BATENTE DUPLO/ CAI XAO/ GRADE CAI XA 1 3 X 3CM P/ PORTA 0 , 6 0 A 1 , 2 0 X 2 , 1 0M MADEI RA CEDRI NHO/ PI NHO/ CANELA OU SI MI LAR | cj | 1 | 40.64 | 40.64
SINAPI | 2427 |  | DOBRADIÇA LATÃO CROMADO 3 X 3 " SEM ANEIS | ud | 3 | 16.99 | 50.97
SINAPI | 4378 |  | PARAFUSO ROSCA SOBERBA AÇO ZINC CABEÇA CHATA FENDA SIMPLES 7 X 6 5 mm | ud | 6 | 0.44 | 2.64
SINAPI | 4419 |  | PECA DE MADEI RA DE LEI NATI VA/ REGIONAL 1 0 X 1 0 X 3 cm P/ FI XAÇÃO DE ESQUADRIAS OU RODAPÉ | ud | 6 | 0.65 | 3.9
SINAPI | 10553 |  | PORTA MADEIRA COMPENSADA LISA PARA PI NTURA 6 0 X 2 1 0 X 3 , 5 cm | ud | 1 | 58.96 | 58.96
SINAPI | 20006 |  | ALIZAR / GUARNIÇÃO 5 X 2 cm MADEIRA CEDRO/ IMBUIA/ JEQUITIBA OU SIMILAR | m | 9.6 | 4.51 | 43.296
SINAPI | 20247 |  | PREGO DE AÇO 1 5 X 1 5 C/ CABEÇA | kg | 0.576 | 7.66 | 4.4122
SINAPI-PR | 84875/84880 | 6.1.2 | PM3 80x210 - Porta de madeira de correr, compensada lisa para pintura, com fundo primer (Referência Camilotti ou similar), 80X210X3, 5 cm, completa inclusive batentes, vistas, dobradiças e fechadura (Referência: Papaiz ou similar) - conforme memorial descritivo. ( no pré- acordo) | UD | 1 |  | 520.9976 | 36.1532 | 557.15 | 521 | 36.15 | 557.15 | 138.56 | 695.71
SINAPI | 4750 |  | PEDREIRO | h | 0.68 | 12.57 |  | 8.5476
SINAPI | 6111 |  | SERVENTE | h | 0.68 | 8.92 |  | 6.0656
SINAPI | 1214 |  | CARPINTEIRO DE ESQUADRIA | h | 1 | 12.39 |  | 12.39
SINAPI | 6127 |  | AJUDANTE | h | 1 | 9.15 |  | 9.15
SINAPI | 84880 |  | FECHADURA BI CO DE PAPAGAI O PARA PORTA DE CORRER I NTERNA, CHAVE BI PARTI DA, ACABAMENTO PADRAO MEDI O | cj | 1 | 93.18 | 93.18
SINAPI | 88627 |  | ARGAMASSA TRAÇO 1 : 0 , 5 : 4 , 5 ( CI MENTO, CAL E AREI A MÉDI A) PARA ASSENTAMENTO DE ALVENARI A, PREPARO MANUAL . AF_ 0 8 / 2 0 1 4 | m³ | 0.006 | 386.72 | 2.3203
SINAPI | 184 |  | ADUELA/ BATENTE DUPLO/ CAI XAO/ GRADE CAI XA 1 3 X 3CM P/ PORTA 0 , 6 0 A 1 , 2 0 X 2 , 1 0M MADEI RA CEDRI NHO/ PI NHO/ CANELA OU SI MI LAR | cj | 0.55 | 40.64 | 22.352
SINAPI | 20017 |  | ALIZAR / GUARNICAO 5 X 1 , 5CM MADEIRA CEDRO/ IMBUIA/ JEQUITIBA OU SIMILAR | m | 5.96 | 2.38 | 14.1848
SINAPI | 4419 |  | PECA DE MADEI RA DE LEI NATI VA/ REGIONAL 1 0 X 1 0 X 3 cm P/ FI XAÇÃO DE ESQUADRIAS OU RODAPÉ | ud | 3.57 | 0.65 | 2.3205
SINAPI | 4987 |  | PORTA MADEIRA COMPENSADA LISA PARA CERA OU VERNIZ 90 X 210 X 3,5CM | ud | 1 | 113.17 | 113.17
COTAÇÃO | 11573 |  | CONJUNTO DE TRILHO E ROLDANAS PARA PORTA DE CORRER EM ALUMINIO POLIDO | ud | 1 | 269 | 269
SINAPI | 5067 |  | PREGO POLIDO 16 X 24 C/ CABEÇA | kg | 0.6 | 7.45 | 4.47
SINAPI-PR | 73910/5 | 6.1.3 | PM4 80x210 - Porta de madeira de abrir, compensada lisa para pintura, com fundo primer (Referência Camilotti ou similar), 80X210X3, 5 cm, completa inclusive batentes, vistas, dobradiças e fechadura (Referência: Papaiz ou similar) - conforme memorial descritivo. | UD | 6 |  | 287.8185 | 101.7735 | 389.59 | 1726.91 | 610.64 | 2337.55 | 581.35 | 2918.9
SINAPI | 4750 |  | PEDREIRO | h | 1.4 | 12.57 |  | 17.598
SINAPI | 6111 |  | SERVENTE | h | 3.45 | 8.92 |  | 30.774
SINAPI | 1214 |  | CARPINTEIRO DE ESQUADRIA (1,3+2,05) | h | 3.35 | 12.39 |  | 41.5065
SINAPI | 6127 |  | AJUDANTE | h | 1.3 | 9.15 |  | 11.895
COTAÇÃO |  |  | FECHADURA ZAMAC 40 mm - MAGNUM ( C/ CI L I NDRO) COMPLETA - ACAB PADRAO MEDIO. | cj | 1 | 75.6 | 75.6
SINAPI | 88627 |  | ARGAMASSA TRAÇO 1 : 0 , 5 : 4 , 5 ( CI MENTO, CAL E AREI A MÉDI A) PARA ASSENTAMENTO DE ALVENARI A, PREPARO MANUAL . AF_ 0 8 / 2 0 1 4 | m³ | 0.0096 | 386.72 | 3.7125
SINAPI | 184 |  | ADUELA/ BATENTE DUPLO/ CAI XAO/ GRADE CAI XA 1 3 X 3CM P/ PORTA 0 , 6 0 A 1 , 2 0 X 2 , 1 0M MADEI RA CEDRI NHO/ PI NHO/ CANELA OU SI MI LAR | cj | 1 | 40.64 | 40.64
SINAPI | 2427 |  | DOBRADIÇA LATÃO CROMADO 3 X 3 " SEM ANEIS | ud | 3 | 16.99 | 50.97
SINAPI | 4378 |  | PARAFUSO ROSCA SOBERBA AÇO ZINC CABEÇA CHATA FENDA SIMPLES 7 X 6 5 mm | ud | 6 | 0.44 | 2.64
SINAPI | 4419 |  | PECA DE MADEI RA DE LEI NATI VA/ REGIONAL 1 0 X 1 0 X 3 cm P/ FI XAÇÃO DE ESQUADRIAS OU RODAPÉ | ud | 6 | 0.65 | 3.9
SINAPI | 10555 |  | PORTA MADEIRA COMPENSADA LISA PARA PI NTURA 800 X 2 1 0 X 3 , 5 cm | ud | 1 | 60.66 | 60.66
SINAPI | 20006 |  | ALIZAR / GUARNIÇÃO 5 X 2 cm MADEIRA CEDRO/ IMBUIA/ JEQUITIBA OU SIMILAR | m | 10 | 4.51 | 45.1
SINAPI | 20247 |  | PREGO DE AÇO 1 5 X 1 5 C/ CABEÇA | kg | 0.6 | 7.66 | 4.596
SINAPI-PR | 84841 | 6.1.4 | PEX 80x210 - Porta de madeira MACIÇA de abrir, compensada lisa para pintura, com fundo primer (Referência Camilotti ou similar), 80X210X3, 5 cm, completa inclusive batentes, vistas, dobradiças e fechadura (Referência: Papaiz ou similar) - conforme memorial descritivo. (gab acesso a vaga) | UD | 1 |  | 667.8385 | 73.7715 | 741.61 | 667.84 | 73.77 | 741.61 | 184.44 | 926.05
SINAPI | 4750 |  | PEDREIRO | h | 1.4 | 12.57 |  | 17.598
SINAPI | 6111 |  | SERVENTE | h | 3.45 | 8.92 |  | 30.774
SINAPI | 1214 |  | CARPINTEIRO DE ESQUADRIA (1,3+2,05) | h | 2.05 | 12.39 |  | 25.3995
COTAÇÃO |  |  | FECHADURA ZAMAC 40 mm - MAGNUM ( C/ CI L I NDRO) COMPLETA - ACAB PADRAO MEDIO. | cj | 1 | 75.6 | 75.6
SINAPI | 88627 |  | ARGAMASSA TRAÇO 1 : 0 , 5 : 4 , 5 ( CI MENTO, CAL E AREI A MÉDI A) PARA ASSENTAMENTO DE ALVENARI A, PREPARO MANUAL . AF_ 0 8 / 2 0 1 4 | m³ | 0.0096 | 386.72 | 3.7125
SINAPI | 183 |  | ADUELA ( GUARNI CAO, BATENTE OU CAI XAO) DE PORTA, EM MADEI RA DE 1A. QUAL I DADE, SEM AL I ZARES, DE * 1 3 X 3 * CM | cj | 1 | 107.3 | 107.3
SINAPI | 2427 |  | DOBRADIÇA LATÃO CROMADO 3 X 3 " SEM ANEIS | ud | 3 | 16.99 | 50.97
SINAPI | 4378 |  | PARAFUSO ROSCA SOBERBA AÇO ZINC CABEÇA CHATA FENDA SIMPLES 7 X 6 5 mm | ud | 8 | 0.44 | 3.52
SINAPI | 4419 |  | PECA DE MADEI RA DE LEI NATI VA/ REGIONAL 1 0 X 1 0 X 3 cm P/ FI XAÇÃO DE ESQUADRIAS OU RODAPÉ | ud | 6 | 0.65 | 3.9
SINAPI | 5000 |  | PORTA MADEI RA MACI CA REGI ONAL 2A MEXI CANA 8 0 X 2 1 0 X 3 , 5CM | ud | 1 | 339.74 | 339.74
SINAPI | 187 |  | AL I ZAR / GUARNI CAO 5 X 2CM MADEI RA I PE/ MOGNO/ CEREJ EI RA OU SI MI LAR | m | 10 | 7.85 | 78.5
SINAPI | 20247 |  | PREGO DE AÇO 1 5 X 1 5 C/ CABEÇA | kg | 0.6 | 7.66 | 4.596
|  | 6.2 | ESQUADRIAS DE VIDRO TEMPERADO
TCPO PINI | 27008000015 | 6.2.1 | PV2 90x210 - Porta de abrir vidro temperado incolor, uma folha de 90 cm, total: 0,90 X 2,10 m, espessura 10mm, inclusive acessórios como molas hidráulicas,puxadores de 30cm cromados, dobradiças,fechadura tipo gorge , rolete de piso o e trinco. | UD | 1 |  | 1477.95 | 0 | 1477.95 | 1477.95 | 0 | 1477.95 | 367.57 | 1845.52
TCPO |  |  | Dobradiça inferior para vidro temperado | UD | 1 | 34.48 | 34.48
TCPO |  |  | Dobradiça superior para vidro temperado | UD | 1 | 25.37 | 25.37
TCPO |  |  | Fechadura central com 2 cilindros para vidro temperado | UD | 1 | 52.79 | 52.79
TCPO |  |  | Ferragens para vidro temperado, mola hidráulica | UD | 1 | 600 | 600
TCPO |  |  | Acessários para vidro temperado, puxador de madeira | UD | 1 | 18.34 | 18.34
TCPO |  |  | Ferragens para vidro temperado, bucha tipo 1201 para pivotante de dobradiça | UD | 1 | 4.75 | 4.75
TCPO |  |  | Vidro temperado incolor 10 mm | M² | 1.89 | 212.25 | 401.1525
TCPO |  |  | % sobre material para cobrir colocação e pequenos itens omissos | % | 30 | 1136.88 | 341.064
TCPO PINI | 27008000003 | 6.2.2 | VT1 -Instalação de vidro temperado incolor 10 mm, fixo - Reaproveitada (no atendimento) 2,40X 2,81 | UD | 1 |  | 84.9 | 0 | 84.9 | 84.9 | 0 | 84.9 | 21.11 | 106.01
|  |  | % sobre material para cobrir colocação e pequenos itens omissos (20% + reinstalação) | % | 0.4 | 212.25 | 84.9
TCPO PINI | 27008000016 | 6.2.3 | PV1E -Instalação de porta de vidro temperado incolor 10 mm - Reaproveitada (no HALL) 1,6X 2,10 | UD | 1 |  | 376.91 | 0 | 376.91 | 376.91 | 0 | 376.91 | 93.74 | 470.65
TCPO |  |  | Dobradiça inferior para vidro temperado | UD | 2 | 34.48 | 68.96
TCPO |  |  | Dobradiça superior para vidro temperado | UD | 2 | 25.37 | 50.74
TCPO |  |  | Fechadura central com 2 cilindros para vidro temperado | UD | 1 | 52.79 | 52.79
TCPO |  |  | Ferragens para vidro temperado, trinco inferior | UD | 2 | 27.33 | 54.66
TCPO |  |  | Ferragens para vidro temperado, bucha tipo 1201 para pivotante de dobradiça | UD | 2 | 4.75 | 9.5
TCPO |  |  | Ferragens para vidro temperado, capuchinho tipo 1037 | UD | 1 | 3.67 | 3.67
TCPO |  |  | Ferragens para vidro temperado, contraplaca para fechadura central | UD | 1 | 21.55 | 21.55
TCPO |  |  | % sobre material para cobrir colocação e pequenos itens omissos | % | 5 | 2300.87 | 115.0435
|  | 6.3 | ESQUADRIAS METÁLICAS
SINAPI-PR | 68052 | 6.3.1 | JA3 - 268x180 cm- Janela basculante com estrutura de alumínio. (1 unidade) | M2 | 4.824 |  | 579.99 | 23.98 | 603.97 | 2797.87 | 115.68 | 2913.55 | 724.6 | 3638.15
SINAPI | 4750 |  | PEDREIRO | h | 0.3 | 12.57 |  | 3.771
SINAPI | 6111 |  | SERVENTE | h | 1.2 | 8.92 |  | 10.704
SINAPI | 6110 |  | SERRALHEIRO | h | 0.8 | 11.88 |  | 9.504
SINAPI | 88627 |  | ARGAMASSA TRAÇO 1 : 0 , 5 : 4 , 5 ( CI MENTO, CAL E AREI A MÉDI A) PARA ASSENTAMENTO DE ALVENARI A, PREPARO MANUAL . AF_ 0 8 / 2 0 1 4 | m³ | 0.006 | 386.72 | 2.3203
SINAPI | 10492 |  | VIDRO LISO INCOLOR 4MM | M² | 1 | 72 | 72
SINAPI | 581 |  | BASCULANTE ALUMINIO 8 0 X 6 0cm - SERIE 2 5 | M² | 1 | 505.67 | 505.67
SINAPI-PR | 68052 | 6.3.2 | JA4 - 4,26 x 2,40cm - Janela basculante com estrutura de alumínio. (1 unidade). Acompanhar padrão existente. | M2 | 10.224 |  | 579.99 | 23.98 | 603.97 | 5929.82 | 245.17 | 6174.99 | 1535.72 | 7710.71
SINAPI | 4750 |  | PEDREIRO | h | 0.3 | 12.57 |  | 3.771
SINAPI | 6111 |  | SERVENTE | h | 1.2 | 8.92 |  | 10.704
SINAPI | 6110 |  | SERRALHEIRO | h | 0.8 | 11.88 |  | 9.504
SINAPI | 88627 |  | ARGAMASSA TRAÇO 1 : 0 , 5 : 4 , 5 ( CI MENTO, CAL E AREI A MÉDI A) PARA ASSENTAMENTO DE ALVENARI A, PREPARO MANUAL . AF_ 0 8 / 2 0 1 4 | m³ | 0.006 | 386.72 | 2.3203
SINAPI | 10492 |  | VIDRO LISO INCOLOR 4MM | M² | 1 | 72 | 72
SINAPI | 581 |  | BASCULANTE ALUMINIO 8 0 X 6 0cm - SERIE 2 5 | M² | 1 | 505.67 | 505.67
SINAPI-PR | 68052 | 6.3.3 | JA1E-345x240 cm- Janela basculante com estrutura de alumínio. (1 unidade - só instalação) | M2 | 8.28 |  | 2.32 | 23.98 | 26.3 | 19.21 | 198.55 | 217.76 | 54.16 | 271.92
SINAPI | 4750 |  | PEDREIRO | h | 0.3 | 12.57 |  | 3.771
SINAPI | 6111 |  | SERVENTE | h | 1.2 | 8.92 |  | 10.704
SINAPI | 6110 |  | SERRALHEIRO | h | 0.8 | 11.88 |  | 9.504
SINAPI | 88627 |  | ARGAMASSA TRAÇO 1 : 0 , 5 : 4 , 5 ( CI MENTO, CAL E AREI A MÉDI A) PARA ASSENTAMENTO DE ALVENARI A, PREPARO MANUAL . AF_ 0 8 / 2 0 1 4 | m³ | 0.006 | 386.72 | 2.3203
SINAPI-PR | 68052 | 6.3.4 | JA2E-180x180 cm- Janela basculante com estrutura de alumínio. (1 unidade - só instalação) | M2 | 3.24 |  | 2.32 | 23.98 | 26.3 | 7.52 | 77.7 | 85.22 | 21.19 | 106.41
SINAPI | 4750 |  | PEDREIRO | h | 0.3 | 12.57 |  | 3.771
SINAPI | 6111 |  | SERVENTE | h | 1.2 | 8.92 |  | 10.704
SINAPI | 6110 |  | SERRALHEIRO | h | 0.8 | 11.88 |  | 9.504
SINAPI | 88627 |  | ARGAMASSA TRAÇO 1 : 0 , 5 : 4 , 5 ( CI MENTO, CAL E AREI A MÉDI A) PARA ASSENTAMENTO DE ALVENARI A, PREPARO MANUAL . AF_ 0 8 / 2 0 1 4 | m³ | 0.006 | 386.72 | 2.3203
SINAPI-PR | 68052 | 6.3.5 | PJA1- 200X220 cm - porta de abrir com estrutura de alumínio. (1 unidade), com guarnição - conforme memorial descritivo (para o jardim interno), acompanhar as divisões das esquadrias existentes. | M2 | 4.4 |  | 579.99 | 23.98 | 603.97 | 2551.96 | 105.51 | 2657.47 | 660.91 | 3318.38
SINAPI | 4750 |  | PEDREIRO | h | 0.3 | 12.57 |  | 3.771
SINAPI | 6111 |  | SERVENTE | h | 1.2 | 8.92 |  | 10.704
SINAPI | 6110 |  | SERRALHEIRO | h | 0.8 | 11.88 |  | 9.504
SINAPI | 88627 |  | ARGAMASSA TRAÇO 1 : 0 , 5 : 4 , 5 ( CI MENTO, CAL E AREI A MÉDI A) PARA ASSENTAMENTO DE ALVENARI A, PREPARO MANUAL . AF_ 0 8 / 2 0 1 4 | m³ | 0.006 | 386.72 | 2.3203
SINAPI | 581 |  | BASCULANTE ALUMI NI O 8 0 X 6 0CM - SERI E 2 5 | M² | 1 | 505.67 | 505.67
SINAPI | 10492 |  | VIDRO LISO INCOLOR 4MM | M² | 1 | 72 | 72
|  | 7 | COBERTURA | [10 empty] | 16877.25
SINAPI-PR | 72110 | 7.1 | Estrutura metálica em tesouras ou treliças, vão livre 12 m, fornecimento e montagem. (área ampliada) | M2 | 42.6075 |  | 63.7 | 11.09 | 74.79 | 2714.1 | 472.52 | 3186.62 | 792.51 | 3979.13
SINAPI | 25957 |  | Montador | h | 0.7 | 6.92 |  | 4.844
SINAPI | 6111 |  | Sevente | h | 0.7 | 8.92 |  | 6.244
SINAPI | 10966 |  | Perfil laminado aço estrutural " U" , 6 " X 2 " | kg | 10 | 6.37 | 63.7
SINAPI-PR | 72110 | 7.2 | Estrutura metálica em tesouras ou treliças, vão livre 12 m, fornecimento e montagem. (vaga juíza) | M2 | 18.03 |  | 63.7 | 11.09 | 74.79 | 1148.51 | 199.95 | 1348.46 | 335.36 | 1683.82
SINAPI | 25957 |  | Montador | h | 0.7 | 6.92 |  | 4.844
SINAPI | 6111 |  | Sevente | h | 0.7 | 8.92 |  | 6.244
SINAPI | 10966 |  | Perfil laminado aço estrutural " U" , 6 " X 2 " | kg | 10 | 6.37 | 63.7
SINAPI-PR | 72110 | 7.3 | Estrutura metálica em tesouras ou treliças, vão livre 12 m, fornecimento e montagem. (hall) | M2 | 8.05 |  | 63.7 | 11.09 | 74.79 | 512.79 | 89.27 | 602.06 | 149.73 | 751.79
SINAPI | 25957 |  | Montador | h | 0.7 | 6.92 |  | 4.844
SINAPI | 6111 |  | Sevente | h | 0.7 | 8.92 |  | 6.244
SINAPI | 10966 |  | Perfil laminado aço estrutural " U" , 6 " X 2 " | kg | 10 | 6.37 | 63.7
TCPO PINI | 9005000011 | 7.4 | Cobertura com telha trapezoidal em aço galvanizado, tipo sanduiche com isolamento térmico e acústico (telha + poliuretano injetado + telha ) -com pintura na face superior branca - altura da telha 40 mm - injeção 30 mm - total telha + injeção: 70 mm (ampliação do telhado) | M2 | 42.6075 |  | 90.56 | 4.4 | 94.96 | 3858.54 | 187.47 | 4046.01 | 1006.24 | 5052.25
SINAPI | 6127 |  | Ajudante | h | 0.22 | 9.15 |  | 2.013
SINAPI | 12869 |  | Telhadista | h | 0.22 | 10.87 |  | 2.3914
TCPO |  |  | Massa para calafetação | kg | 0.004 | 17.08 | 0.06832
TCPO |  |  | Telha de alumínio termoacústica esp. 30 mm largura nominal 1056 mm | m² | 1.06 | 85 | 90.1
TCPO |  |  | Parafuso rosca soberba galvanizado Ø 8 mm x 110 mm | ud | 0.82 | 0.48 | 0.3936
SINAPI-PR | 41619 | 7.5 | Cobertura com telha de policarbonato alveolar, e = 6 mm, translucido e acessórios em alumínio; instalado com acessórios de fixação e vedação. Hall principal | M2 | 8.05 |  | 59.48 | 4.35 | 63.83 | 478.81 | 35.02 | 513.83 | 127.79 | 641.62
SINAPI | 6111 |  | Sevente | h | 0.22 | 8.92 |  | 1.9624
SINAPI | 12869 |  | Telhadista | h | 0.22 | 10.87 |  | 2.3914
SINAPI | 1607 |  | Conjunto arruelas de vedação 5 / 1 6 " p/ telha fibrocimento. CJ 1 , 4 2 | cj | 1.42 | 0.17 | 0.2414
SINAPI | 4381 |  | Parafuso rosca soberba aço zincado cabeça aço zincado cabeça chata fenda simples 8 x 100 mm. | ud | 1.42 | 0.61 | 0.8662
COTAÇÃO | 7184 |  | Telha de policarbonato alveolar, e = 6 mm, translucido | m² | 1.17 | 49.1767 | 57.5367
SINAPI | 11029 |  | Haste reta para gancho FG c/ rosca - 1 / 4 " X 3 0 cm - p/ fixação telha metálica - inclusive porca e arruelas de vedação. | cj | 1.42 | 0.59 | 0.8378
SINAPI-PR | 41619 | 7.6 | Cobertura com telha de policarbonato alveolar, e = 6 mm, translucido e acessórios em alumínio; instalado com acessórios de fixação e vedação.(Vaga juíza) | M2 | 18.03 |  | 59.48 | 4.35 | 63.83 | 1072.42 | 78.43 | 1150.85 | 286.22 | 1437.07
SINAPI | 6111 |  | Sevente | h | 0.22 | 8.92 |  | 1.9624
SINAPI | 12869 |  | Telhadista | h | 0.22 | 10.87 |  | 2.3914
SINAPI | 1607 |  | Conjunto arruelas de vedação 5 / 1 6 " p/ telha fibrocimento. CJ 1 , 4 2 | cj | 1.42 | 0.17 | 0.2414
SINAPI | 4381 |  | Parafuso rosca soberba aço zincado cabeça aço zincado cabeça chata fenda simples 8 x 100 mm. | ud | 1.42 | 0.61 | 0.8662
COTAÇÃO | 7184 |  | Telha de policarbonato alveolar, e = 6 mm, translucido | m² | 1.17 | 49.1767 | 57.5367
SINAPI | 11029 |  | Haste reta para gancho FG c/ rosca - 1 / 4 " X 3 0 cm - p/ fixação telha metálica - inclusive porca e arruelas de vedação. | cj | 1.42 | 0.59 | 0.8378
TCPO PINI | 09.001.000028. | 7.7 | Rufo de chapa de aço galvanizado nº 26 desenvolvimento 25 cm - INSTALADO NAS PLATIBANDAS DA COBERTURA | M | 19.85 |  | 16.49 | 10.01 | 26.5 | 327.33 | 198.7 | 526.03 | 130.82 | 656.85
SINAPI | 6127 |  | Ajudante | h | 0.5 | 9.15 |  | 4.575
SINAPI | 12869 |  | Telhadista | h | 0.5 | 10.87 |  | 5.435
TCPO |  |  | Rufo de chapa de aço galvanizada # 26 e 25 cm de largura | m | 1.03 | 15.63 | 16.0989
TCPO |  |  | Prego com cabeça 15 x 15, 34,5 mm x Ø 2,4 mm | kg | 0.07 | 5.53 | 0.3871
TCPO PINI | 9001000016 | 7.8 | Calha de chapa galvanizada nº 24 desenvolvimento 50 cm | M | 12.35 |  | 46.2 | 26.03 | 72.23 | 570.57 | 321.47 | 892.04 | 221.85 | 1113.89
SINAPI | 6127 |  | Ajudante | h | 1.3 | 9.15 |  | 11.895
SINAPI | 12869 |  | Telhadista | h | 1.3 | 10.87 |  | 14.131
TCPO |  |  | Calha de chapa galvanizada nº 24 desenvolvimento 50 cm | m | 1.03 | 42.99 | 44.2797
TCPO |  |  | Prego com cabeça 15 x 15 (comprimento: 34,5 mm / diâmetro: 2,40 mm) | kg | 0.09 | 5.53 | 0.4977
TCPO |  |  | Rebite de ferro zincado Nº 8 (comprimento: 6,10 mm / diâmetro nominal: 3,00 mm) | kg | 0.04 | 13.79 | 0.5516
TCPO |  |  | Estanho 30x70 para solda | kg | 0.04 | 21.65 | 0.866
SINAPI-PR | 83513 | 7.9 | Estrutura metálica em aço estrutural perfil "I" 4 "x 3 3/8" - ( 4 pilares metálicos para a cobertura da vaga da juíza) | kg | 114.4 |  | 7.38 | 0.34 | 7.72 | 844.27 | 38.9 | 883.17 | 219.64 | 1102.81
SINAPI | 25958 |  | Ajudante | h | 0.011 | 4.39 |  | 0.04829
SINAPI | 6160 |  | Soldador | h | 0.023 | 12.57 |  | 0.28911
SINAPI | 1 |  | Acetileno | kg | 0.00085 | 34.8 | 0.02958
SINAPI | 2 |  | Oxigênio | m3 | 0.0075 | 13.41 | 0.10057
SINAPI | 10999 |  | Eletrodo AWS E- 6013 ( ok46. 00; WI 613) D = 4 mm( solda elétrica) | m | 0.035 | 17.16 | 0.6006
SINAPI | 4766 |  | Perfil aço estrutural " I " w=150 x13 kg/m (10x14,80) e= 4,3 mm | kg | 1.05 | 6.33 | 6.6465
SINAPI-PR | 73972/1 | 7.10 | Concreto FCK=2 5MPa, virado na betoneira.(base para pilares metálicos 0,30x0,3 x 0,5)x 4 | M³ | 0.18 |  | 266.53 | 46.21 | 312.74 | 47.98 | 8.32 | 56.3 | 14 | 70.3
SINAPI | 88291 |  | OPERADOR DE BETONEI RA ( CAMI NHÃO) COM ENCARGOS COMPLEMENTARES | h | 1.8336 | 9.45 |  | 17.3275
SINAPI | 6111 |  | SERVENTE | h | 3.2378 | 8.92 |  | 28.8812
SINAPI | 370 |  | AREI A MEDI A - POSTO J AZI DA / FORNECEDOR ( SEM FRETE) | M³ | 0.8669 | 60 | 52.014
SINAPI | 1379 |  | CI MENTO PORTLAND COMPOSTO CP I I - 3 2 | kg | 349 | 0.48 | 167.52
SINAPI | 4718 |  | PEDRA BRI TADA N. 2 - POSTO PEDREI RA / FORNECEDOR ( SEM FRETE) | M³ | 0.209 | 49 | 10.241
SINAPI | 4721 |  | PEDRA BRI TADA N. 1 - POSTO PEDREI RA / FORNECEDOR ( SEM FRETE) | M³ | 0.627 | 50.73 | 31.8077
SINAPI | 10533 |  | BETONEI RA 5 8 0 L ELETRI CA TRI FASI CA 7 , 5HP C/ CARREGADOR MECANI CO | h | 1.8336 | 2.7 | 4.9507
SINAPI-PR | 84081 | 7.10 | Capeamento com pedra basalto serrado - em placas de 20x100cm - assentada com argamassa de cimento, cal hidratada e areia sem peneirar traço 1:1:4 - capeamento das platibandas | M² | 3.97 |  | 46.5 | 31.71 | 78.21 | 184.61 | 125.89 | 310.5 | 77.22 | 387.72
SINAPI | 4755 |  | Marmorista | h | 2 | 11.84 |  | 23.68
SINAPI | 6111 |  | Servente | h | 0.9 | 8.92 |  | 8.028
SINAPI | 88631 |  | Argamassa traço 1 : 4 (cimento e areia média),preparo manual. | m³ | 0.03 | 388.21 | 11.6463
SINAPI | 1380 |  | Cimento branco | kg | 2.5 | 2.81 | 7.025
SINAPI | 4705 |  | Pedra basalto cinza irregular | m² | 1.05 | 26.5 | 27.825
|  | 8 | IMPERMEABILIZAÇÃO | [10 empty] | 825.49
TCPO PINI | 10005000046 | 8.1 | PINTURA asfáltica a base de emulsão com 2 demãos - VEDACIT NEUTROLIN (platibanda do telhado ampliado) | M2 | 31.76 |  | 3.3 | 13.03 | 16.33 | 104.81 | 413.83 | 518.64 | 128.99 | 647.63
SINAPI | 6127 |  | Ajudante | h | 0.6 | 9.15 |  | 5.49
SINAPI | 4783 |  | Aplicador de impermeabilização | h | 0.6 | 12.57 |  | 7.542
TCPO |  |  | Tinta asfáltica a base de emulsão - VEDACIT NEUTROLIN | l | 0.4 | 8.25 | 3.3
SINAPI-PR | 83744 | 8.2 | Execução de camada de proteção mecânica de superfície - com argamassa de cimento e areia, traço 1:7 cm, e= 3 cm. (Jardim interno) | M2 | 6.2475 |  | 12.05 | 10.75 | 22.8 | 75.28 | 67.16 | 142.44 | 35.42 | 177.86
SINAPI | 4750 |  | PEDREIRO | h | 0.5 | 12.57 |  | 6.285
SINAPI | 6111 |  | SERVENTE | h | 0.5 | 8.92 |  | 4.46
SINAPI | 87375 |  | ARGAMASSA TRAÇO 1 : 6 ( CI MENTO E AREI A MÉDIA) PARA CONTRAPI SO, PREPARO MANUAL . | m³ | 0.03 | 401.76 | 12.0528
|  | 9 | FORRO | [10 empty] | 10428.69
TCPO PINI | 21.002.000004. | 9.1 | FORRO DE GESSO ACARTONADO REMOVÍVEL, com película vinílica branca, apoiados em perfis metálicos tipo "T" suspensos por pendurais rígidos (comprimento: 1,25 m / espessura: 9,0 mm / largura: 0,65 m) - instalado, inclusive acabamentos de borda e acessórios. (em toda a área hachurada para fase 1 ) | M2 | 168.72 |  | 49.5 | 0 | 49.5 | 8351.64 | 0 | 8351.64 | 2077.05 | 10428.69
|  |  | FORRO DE GESSO ACARTONADO REMOVÍVEL, com película vinílica branca, apoiados em perfis metálicos tipo "T" suspensos por pendurais rígidos (comprimento: 1,25 m / espessura: 9,0 mm / largura: 0,65 m) - instalado, inclusive acabamentos de borda e acessórios. (em toda a área hachurada para fase 1 ) | m² | 1 | 49.5 | 49.5 | - |  |  | -
|  | 10 | REVESTIMENTOS INTERNOS /EXTERNOS | [10 empty] | 11617.45
SINAPI-PR | 87905 | 10.1 | Chapisco traço 1:4 (cimento e areia), espessura 0,5cm - (paredes novas) | M2 | 215.856 |  | 1.35 | 3.11 | 4.46 | 291.41 | 671.31 | 962.72 | 239.43 | 1202.15
SINAPI | 4750 |  | PEDREIRO | h | 0.183 | 12.57 |  | 2.3003
SINAPI | 6111 |  | SERVENTE | h | 0.091 | 8.92 |  | 0.81172
SINAPI | 87313 |  | ARGAMASSA TRAÇO 1 : 6 ( CI MENTO E AREI A MÉDIA) PARA CONTRAPI SO, PREPARO MANUAL . | m³ | 0.0042 | 322.5 | 1.3545
SINAPI-PR | 87530 | 10.2 | Emboço paulista (massa única) traço 1:2:8 (cimento, cal e areia média), espessura 2,0 cm - (paredes novas) | M2 | 215.856 |  | 13.93 | 7.42 | 21.35 | 3006.87 | 1601.65 | 4608.52 | 1146.14 | 5754.66
SINAPI | 4750 |  | PEDREIRO | h | 0.47 | 12.57 |  | 5.9079
SINAPI | 6111 |  | SERVENTE | h | 0.17 | 8.92 |  | 1.5164
SINAPI | 87369 |  | ARGAMASSA TRAÇO 1 : 2 : 8 ( CI MENTO, CAL E AREI A MÉDI A) PARA EMBOÇO/ MASSA ÚNI CA/ ASSENTAMENTO DE ALVENARI A DE VEDAÇÃO | m³ | 0.0376 | 370.48 | 13.93
SINAPI-PR | 87272 | 10.3 | Revestimento em azulejo 33 x 45 cm - referência técnica: ELIANE ou similar, linha Forma cor branco brilhante - fixado com argamassa colante e rejuntamento com rejunte flexível branco antifungo. (banheiros e copa - até o teto) | M2 | 85.8455 |  | 26.08 | 15.37 | 41.45 | 2238.85 | 1319.45 | 3558.3 | 884.95 | 4443.25
SINAPI | 4760 |  | AZULEJISTA | h | 0.97 | 11.43 |  | 11.0871
SINAPI | 6111 |  | SERVENTE | h | 0.48 | 8.92 |  | 4.2816
SINAPI | 536 |  | Revestimento em azulejo 33 x 45 cm - referência técnica: ELIANE ou similar, linha Forma cor branco brilhante - fixado com argamassa colante e rejuntamento com rejunte flexível branco antifungo. (banheiros e copa - até o teto) | M² | 1.08 | 22.3 | 24.084
SINAPI | 1381 |  | ARGAMASSA OU CIMENTO COLANTE EM PÓ PARA FIXAÇÃO DE PEÇAS CERÂMICAS | ud | 6.14 | 0.31 | 1.9034
SINAPI | 34357 |  | REJUNTE COLORIDO | KG | 0.22 | 0.44 | 0.0968
SINAPI-PR | 87530 | 10.4 | Requadro de vão - Emboço paulista (massa única) traço 1:2:8 (cimento, cal e areia média), espessura 2,0 cm | M | 8.154 |  | 13.93 | 7.42 | 21.35 | 113.59 | 60.5 | 174.09 | 43.3 | 217.39
SINAPI | 4750 |  | PEDREIRO | h | 0.47 | 12.57 |  | 5.9079
SINAPI | 6111 |  | SERVENTE | h | 0.17 | 8.92 |  | 1.5164
SINAPI | 87369 |  | ARGAMASSA TRAÇO 1 : 2 : 8 ( CI MENTO, CAL E AREI A MÉDI A) PARA EMBOÇO/ MASSA ÚNI CA/ ASSENTAMENTO DE ALVENARI A DE VEDAÇÃO | m³ | 0.0376 | 370.48 | 13.93
|  | 11 | PISOS INTERNOS/EXTERNOS | [10 empty] | 13973.73
|  | 11.1 | INSTALAÇÃO DE TUBULAÇÃO
SINAPI-PR | 73902/001 | 11.1.1 | Execução de camada de brita, onde houve escavação, para tubulação esgoto novo. | M³ | 13.365 |  | 48.53 | 22.3 | 70.83 | 648.6 | 298.04 | 946.64 | 235.43 | 1182.07
SINAPI | 6111 |  | SERVENTE | h | 2.5 | 8.92 |  | 22.3
SINAPI | 4722 |  | PEDRA BRI TADA N. 3 - POSTO PEDREI RA / FORNECEDOR ( SEM FRETE) | m³ | 1.1 | 44.12 | 48.532
TCPO PINI | 5009000012 | 11.1.2 | Enchimento de rasgo em concreto com argamassa mista traço 1:4, para tubulação com diâmetro de 65 mm a 100 mm. Onde houve instalação de tubulação de esgoto. | M | 29.7 |  | 0.23 | 6.02 | 6.25 | 6.83 | 178.79 | 185.62 | 46.16 | 231.78
SINAPI | 4750 |  | Pedreiro | h | 0.33 | 12.57 |  | 4.1481
SINAPI | 6111 |  | Servente | h | 0.21 | 8.92 |  | 1.8732
TCPO |  |  | Areia média lavada | m³ | 0.0015 | 54.27 | 0.081405
TCPO |  |  | Cal hidratada CH III | kg | 0.22 | 0.32 | 0.0704
TCPO |  |  | Cimento CP-32 | kg | 0.18 | 0.44 | 0.0792
|  | 11.2 | PISO ÁREA AMPLIADA
SINAPI -PR | 73902/001 | 11.2.1 | Execução de camada de brita, na área ampliada | M³ | 4.536 |  | 48.53 | 22.3 | 70.83 | 220.13 | 101.15 | 321.28 | 79.9 | 401.18
SINAPI | 6111 |  | SERVENTE | h | 2.5 | 8.92 |  | 22.3
SINAPI | 4722 |  | PEDRA BRI TADA N. 3 - POSTO PEDREI RA / FORNECEDOR ( SEM FRETE) | m³ | 1.1 | 44.12 | 48.532
SINAPI-PR | 74048/7 | 11.2.2 | Lastro de Concreto, espessura 3cm, preparo mecânico, inclusive aditivo impermeabilizante - enchimento do piso na área ampliada | M² | 46.99 |  | 10.56 | 7.6 | 18.16 | 496.21 | 357.12 | 853.33 | 212.22 | 1065.55
SINAPI | 6111 |  | SERVENTE | h | 0.5 | 8.92 |  | 4.46
SINAPI | 4750 |  | PEDREIRO | h | 0.25 | 12.57 |  | 3.1425
SINAPI | 5652 |  | CONCRETO NAO ESTRUTURAL , CONSUMO 1 5 0KG/ M3 , PREPARO COM BETONEI RA. | m³ | 0.03 | 233.71 | 7.0113
SINAPI | 7325 |  | ADI TI VO I MPERMEABI L I ZANTE PARA CONCRETO E ARGAMASSA | kg | 0.6 | 5.92 | 3.552
|  | 11.3 | PISO 2ª VT
TCPO-PINI | 10006000009 | 11.3.1 | Regularização de base para aplicação de piso cerâmico | M² | 168.72 |  | 7.08 | 3.45 | 10.53 | 1194.54 | 582.08 | 1776.62 | 441.85 | 2218.47
SINAPI | 6111 |  | SERVENTE | h | 0.25 | 8.92 |  | 2.23
TCPO |  |  | AREIA MÉDIA LAVADA | m³ | 0.02244 | 54.27 |  | 1.2178
TCPO |  |  | CIMENTO CP 32 | kg | 7.3 | 0.44 | 3.212
TCPO |  |  | EMULSÃO ADESIVA A BASE DE RESINAS SINTÉTICAS - VIAFIX | l | 0.8 | 4.83 | 3.864
0
SINAPI-PR | 87251 | 11.3.2 | Piso cerâmico - classe A, PEI V, dimensões 45X45cm - referência técnica: ELIANE linha cargo plus, cor write - ou similar - assentado com argamassa colante e rejuntado com rejunte flexível antifungo. | M² | 168.72 |  | 34.48 | 4.31 | 38.79 | 5817.47 | 727.18 | 6544.65 | 1627.65 | 8172.3
SINAPI | 6111 |  | SERVENTE | h | 0.15 | 8.92 |  | 1.338
SINAPI | 4760 |  | AZULEJISTA | h | 0.26 | 11.43 |  | 2.9718
SINAPI | 1381 |  | ARGAMASSA OU CIMENTO COLANTE EM PO PARA FI XACAO DE PECAS CERAMICAS | kg | 6.14 | 0.31 | 1.9034
SINAPI | 34357 |  | REJUNTE COLORIDO | kg | 0.19 | 2.62 | 0.4978
COTAÇÃO |  |  | PISO CERÂMICO 45x45 | m2 | 1.06 | 30.2667 | 32.0827
|  | 11.4 | PISO PODOTÁTIL
TCPO PINI | 22013000005 | 11.4.1 | Placa cimentícia 40 x 40 cm, e = 3,5 cm, de alta resistência, podotátil direcional, assentada com argamassa de cimento e areia ( estacionamento) | M² | 3.7 |  | 51.09 | 11.64 | 62.73 | 189.03 | 43.07 | 232.1 | 57.72 | 289.82
SINAPI | 6111 |  | Servente | h | 0.6 | 8.92 |  | 5.352
SINAPI | 4750 |  | Pedreiro | h | 0.5 | 12.57 |  | 6.285
TCPO |  |  | Areia média lavada | m³ | 0.01 | 54.27 | 0.5427
TCPO |  |  | Cimento CP-32 | kg | 7.5 | 0.44 | 3.3
TCPO |  |  | Placa cimentícia podotátil 40 x 40 x 3,5 cm | m² | 1.05 | 45 | 47.25
TCPO-PINI | 22013000002 | 11.4.2 | Placa podotátil de borracha e = 5 mm assentada com cola | M² | 1.4 |  | 116.87 | 14.4 | 131.27 | 163.62 | 20.16 | 183.78 | 45.71 | 229.49
SINAPI | 6111 |  | Servente | h | 0.67 | 8.92 |  | 5.9764
SINAPI | 4750 |  | Pedreiro | h | 0.67 | 12.57 |  | 8.4219
TCPO |  |  | Cola a base de neoprene | kg | 0.4 | 16.06 | 6.424
TCPO |  |  | Placa de borracha podotátil alerta 25 x 25 cm x 5 mm | m² | 1.02 | 108.07 | 110.2314
TCPO |  |  | Lixa grana 100 para superfície madeira/massa | ud | 0.5 | 0.43 | 0.215
|  | 11.5 | PAVER
SINAPI-PR | 83694 | 11.5.1 | Recomposição de pavimentação tipo paver, sobre colchão d eareia, peças reaproveitadas. | M² | 13.74 |  | 5.7 | 4.97 | 10.67 | 78.32 | 68.29 | 146.61 | 36.46 | 183.07
SINAPI | 6111 |  | SERVENTE | h | 0.35 | 8.92 |  | 3.122
SINAPI | 4759 |  | CALCETEIRO | h | 0.16 | 11.58 |  | 1.8528
SINAPI | 366 |  | AREIA FINA - POSTO JAZIDA / FORNECEDOR | m³ | 0.1 | 57 | 5.7
|  | 12 | CORRIMÃO, RODAPÉS, SOLEIRAS E PEITORIS | [10 empty] | 4190.96
TCPO PINI | 22012000009 | 12.1 | Peitoril de granito natural, cinza andorinha ou similar, assentado com argamassa mista de cimento, cal hidratada e areia sem peneirar traço 1:1:4 (largura da parede +2cm) | M | 7.93 |  | 84.69 | 0.54 | 85.23 | 671.59 | 4.28 | 675.87 | 168.09 | 843.96
SINAPI | 6111 |  | Servente | h | 0.06 | 8.92 |  | 0.5352
TCPO |  |  | Peitoril de granito tipo reto Cinza Andorinha (largura: 250,00 mm / espessura: 20,00 mm) | m | 1 | 82.42 | 82.42
TCPO |  |  | Argamassa mista de cimento, cal hidratada e areia sem peneirar traço 1:1:4 | m³ | 0.006 | 378.2 | 2.2692
| Composição própria | 12.2 | Rodapé Poliuretano Reciclado - Referência Técnica: Santa Luzia Moderna 478 15mm x 5cm x 2,40m (Barra) Branco - fixado conforme orientação do fabricante em todos os locais que receberão piso cerâmico novo. | M | 141.63 |  | 11.51 | 2.48 | 13.99 | 1630.16 | 351.24 | 1981.4 | 492.77 | 2474.17
SINAPI | 1214 |  | Carpinteiro de esquadrias | h | 0.2 | 12.39 |  | 2.478
COTAÇÃO |  |  | Rodapé Santa Luzia Moderna 478 15mm x 5cm x 2,40m (Barra) Branco | m | 1.15 | 10.0111 | 11.5128
TCPO PINI | 22012000030 | 12.3 | Soleira de granito natural, cinza andorinha ou similar - na largura da parede externa, assentado com argamassa mista de cimento, cal hidratada e areia sem peneirar traço 1:1:4 - (nas portas: PM4, PA1, PV2,PJA1,VT1 e PV1E) | M | 9.3 |  | 74.56 | 0.6 | 75.16 | 693.41 | 5.58 | 698.99 | 173.84 | 872.83
TCPO |  |  | Soleira de granito natural, cinza andorinha ou similar - na largura da parede externa, assentado com argamassa mista de cimento, cal hidratada e areia sem peneirar traço 1:1:4 - (nas portas: PM4, PA1, PV2,PJA1,VT1 e PV1E) | m | 1 | 72.79 | 72.79
TCPO |  |  | Argamassa mista de cimento, cal hidratada e areia sem peneirar traço 1:1:4 | m³ | 0.00625 | 378.2 | 1.7728 | 0.59685
|  | 13 | INSTALAÇÕES HIDROSSANITÁRIAS | [10 empty] | 9551.41
|  | 13.1 | REDE DE ÁGUA FRIA
SINAPI-PR | 74176/1 | 13.1.1 | REGISTRO GAVETA 3/4" - com canopla e acabamento simples - fornecimento e instalação - sanitários e copa | UD | 3 |  | 46.17 | 13.43 | 59.6 | 138.51 | 40.29 | 178.8 | 44.47 | 223.27
SINAPI | 246 |  | AJUDANTE DE ENCANADOR | h | 0.61 | 9.45 |  | 5.7645
SINAPI | 2696 |  | ENCANADOR | h | 0.61 | 12.57 |  | 7.6677
SINAPI | 3146 |  | FITA VEDA ROSCA EM ROLO 18MM X 10M | UD | 0.094 | 2.31 | 0.21714
SINAPI | 6005 |  | REGISTRO DE GAVETA 3/4" - COM CANOPLA CROMADA | ud | 1 | 45.95 | 45.95
TCPO PINI | 15142.8.27.1 | 13.1.2 | Ponto de água fria com tubo de PVC e conexões, Ø 25 mm ( sanitários e copa) | ud | 7 |  | 29.91 | 66.06 | 95.97 | 209.37 | 462.42 | 671.79 | 167.07 | 838.86
SINAPI | 246 |  | Ajudante | h | 3 | 9.45 |  | 28.35
SINAPI | 2696 |  | Encanador | h | 3 | 12.57 |  | 37.71
TCPO |  |  | Tubo soldável de PVC marrom para água fria (diâmetro da seção: 25 mm) | m | 8 | 1.9 | 15.2
TCPO |  |  | Tê 90º soldável de PVC marrom com rosca na bolsa central para água fria (diâmetro da parte roscável: 3/4 " / diâmetro da parte soldável: 25 mm) | ud | 1 | 2.01 | 2.01
TCPO |  |  | Joelho 90° soldável de PVC marrom e com rosca para água fria (diâmetro da part e roscável: 3/4 " / diâmetro da parte soldável: 25 mm) | ud | 3 | 1.58 | 4.74
TCPO |  |  | Joelho 90° soldável de PVC azul e com bucha de latão com reducao para água fria (diâm etro da parte roscável: 3/4 " / diâmetro da parte soldável: 32,00 mm) | ud | 1 | 7.96 | 7.96
|  | 13.2 | REDE DE ESGOTO
TCPO PINI | 15152.8.29.1 | 13.2.1 | Ponto de esgoto primário, com tubo de PVC branco e conexões, Ø 100 mm (sanitário) | ud | 3 |  | 73.27 | 77.07 | 150.34 | 219.81 | 231.21 | 451.02 | 112.17 | 563.19
SINAPI | 246 |  | Ajudante | h | 3.5 | 9.45 |  | 33.075
SINAPI | 2696 |  | Encanador | h | 3.5 | 12.57 |  | 43.995
TCPO |  |  | Tê 90º PBV de PVC branco para esgoto série normal (diâmetro da seção: 100 mm) | ud | 1 | 8.14 | 8.14
TCPO |  |  | Tubo PBV de PVC branco para esgoto série normal (diâmetro da seção: 100 mm) | m | 6 | 7.19 | 43.14
TCPO |  |  | Junção 45º PBV de PVC branco com redução para esgoto serie normal (diâmetro de entrada: 100,00 mm / diâmetro de saída: 75,00 mm) | ud | 1 | 12.83 | 12.83
TCPO |  |  | Joelho 90° PBV de PVC branco para esgoto série normal (diâmetro da seção: 100 mm ) | ud | 2 | 4.58 | 9.16
TCPO PINI | 15152.8.29.2 | 13.2.2 | Ponto de esgoto secundário, com tubo de PVC branco e conexões, Ø 50 mm ( Nos lav, na pia coz, ) | ud | 4 |  | 44.22 | 66.06 | 110.28 | 176.88 | 264.24 | 441.12 | 109.71 | 550.83
SINAPI | 246 |  | Ajudante | h | 3 | 9.45 |  | 28.35
SINAPI | 2696 |  | Encanador | h | 3 | 12.57 |  | 37.71
TCPO |  |  | Tubo PBV de PVC branco para esgoto série normal (diâmetro da seção: 50 mm) | m | 6 | 4.43 | 26.58
TCPO |  |  | Tê 90º PBV de PVC branco para esgoto série normal (diâmetro da seção: 50 mm) | ud | 1 | 3.62 | 3.62
TCPO |  |  | Junção 45º PBV de PVC branco com redução para esgoto serie normal (diâmetro de entrada: 100,00 mm / diâmetro de saída: 50,00 mm) | ud | 1 | 8.38 | 8.38
TCPO |  |  | Joelho 90° PBV de PVC branco para esgoto série normal (diâmetro da seção: 50,00 m m) | ud | 2 | 2.82 | 5.64
SINAPI-PR | 74104/0001 | 13.2.3 | Caixa de inspeção ESGOTO, em alvenaria de tijolo maciço 6 0X6 0X6 0 cm, revestida internamente com barra lisa ( cimento e areais, traço 1 : 4 ) e=2 , 0 cm, com tampa pré =moldada de concreto e fundo de concreto 15 MPa- tipo C - escavações e confeção . No estacionamento. | ud | 1 |  | 88.94 | 38.6 | 127.54 | 88.94 | 38.6 | 127.54 | 31.72 | 159.26
SINAPI |  |  | Pedreiro | h | 1.9 | 12.57 |  | 23.883
SINAPI |  |  | Servente | h | 1.65 | 8.92 |  | 14.718
SINAPI | 6045 |  | Concreto FCK=1 5MPa, preparo com betoneira, sem lançamento. | m³ | 0.018 | 319.27 | 5.7469
SINAPI | 6087 |  | Tampa em concreto armado 60x60X5 cm para cx de inspeção/ fossa séptica | ud | 1 | 19.29 | 19.29
SINAPI | 73965/010 |  | Escavação manual de vala em material de 1ª cat até 1,5 m. | m³ | 0.216 | 48.42 | 10.4587
SINAPI | 87335 |  | Argamassa traço 1 : 2 : 8 ( cimento, cal e areia média) para emboço /massa única / assentamento de alvenaria de vedação, preparo mecânico com misturador de eixo horizontal de 300 kg . | m³ | 0.0228 | 285.93 | 6.5192
SINAPI | 88630 |  | Argamassa traço 1 : 4 ( cimento e areia média), preparo mecãnico com betoneira 400 l | m³ | 0.016 | 303.32 | 4.8531
SINAPI | 1379 |  | Cimento portland composto CP I I - 3 2 | kg | 0.8 | 0.48 | 0.384
SINAPI | 7258 |  | Tijolo cerâmico maciço 5 X 1 0 X 2 0 cm | ud | 75.8 | 0.55 | 41.69
|  | 13.3 | REDE DE DRENAGEM - CAPTAÇÃO DE ÁGUAS PLUVIAIS
SINAPI-PR | 74165/4 | 13.3.1 | TUBO PVC - Pluvial - inclusive conexões - fornecimento e instalação - Coleta das águas pluviais do telhado ampliado, até a rede existente. | M | 22.8 |  | 14.25 | 24 | 38.25 | 324.9 | 547.2 | 872.1 | 216.89 | 1088.99
SINAPI | 246 |  | Ajudante | h | 1.09 | 9.45 |  | 10.3005
SINAPI | 2696 |  | Encanador | h | 1.09 | 12.57 |  | 13.7013
SINAPI | 122 |  | Adesivo PVC frasco c/ 850g | ud | 0.0083 | 59.45 | 0.49344
SINAPI | 9836 |  | Tubo PVC serie normal- esgoto predial DN 100 mm | m | 1.3 | 10.16 | 13.208
SINAPI | 20083 |  | Solução limpadora frasco plástico c/ 1000 cm³ | ud | 0.013 | 42.57 | 0.55341
SINAPI-PR | 74104/0001 | 13.2.3 | Caixa de inspeção PLUVIAL, em alvenaria de tijolo maciço 6 0X6 0X6 0 cm, revestida internamente com barra lisa ( cimento e areais, traço 1 : 4 ) e=2 , 0 cm, com tampa pré =moldada de concreto e fundo de concreto 15 MPa- tipo C - escavações e confeção . No estacionamento. | ud | 1 |  | 88.94 | 38.6 | 127.54 | 88.94 | 38.6 | 127.54 | 31.72 | 159.26
SINAPI |  |  | Pedreiro | h | 1.9 | 12.57 |  | 23.883
SINAPI |  |  | Servente | h | 1.65 | 8.92 |  | 14.718
SINAPI | 6045 |  | Concreto FCK=1 5MPa, preparo com betoneira, sem lançamento. | m³ | 0.018 | 319.27 | 5.7469
SINAPI | 6087 |  | Tampa em concreto armado 60x60X5 cm para cx de inspeção/ fossa séptica | ud | 1 | 19.29 | 19.29
SINAPI | 73965/010 |  | Escavação manual de vala em material de 1ª cat até 1,5 m. | m³ | 0.216 | 48.42 | 10.4587
SINAPI | 87335 |  | Argamassa traço 1 : 2 : 8 ( cimento, cal e areia média) para emboço /massa única / assentamento de alvenaria de vedação, preparo mecânico com misturador de eixo horizontal de 300 kg . | m³ | 0.0228 | 285.93 | 6.5192
SINAPI | 88630 |  | Argamassa traço 1 : 4 ( cimento e areia média), preparo mecãnico com betoneira 400 l | m³ | 0.016 | 303.32 | 4.8531
SINAPI | 1379 |  | Cimento portland composto CP I I - 3 2 | kg | 0.8 | 0.48 | 0.384
SINAPI | 7258 |  | Tijolo cerâmico maciço 5 X 1 0 X 2 0 cm | ud | 75.8 | 0.55 | 41.69
|  | 13.4 | LOUÇAS
TCPO PINI | 26001000003 | 13.4.1 | Bacia de louça branca com caixa acoplada - Referência: linha Ravena DECA ou similar linha ECO (botão duplo acionamento) | ud | 3 |  | 462.79 | 66.06 | 528.85 | 1388.37 | 198.18 | 1586.55 | 394.57 | 1981.12
SINAPI | 246 |  | Ajudante | h | 3 | 9.45 |  | 28.35
SINAPI | 2696 |  | Encanador | h | 3 | 12.57 |  | 37.71
COTAÇÃO |  |  | Bacia de louça para caixa acoplada - linha Ravena DECA ou similar | ud | 1 | 220.7033 | 220.7033
TCPO |  |  | Joelho 90° PBV de PVC branco para esgoto série normal (diâmetro da seção: 100 mm) | ud | 1 | 4.58 | 4.58
TCPO |  |  | Parafuso cromado (comprimento: 2 1/2 " / diâmetro nominal: 1/4 ") | ud | 2 | 2.2 | 4.4
COTAÇÃO |  |  | Assento laqueado para bacia | ud | 1 | 72.05 | 72.05
TCPO |  |  | Engate flexível de pvc para entrada de água (comprimento: 300 mm / diâmetro da seção: 1/2 ") | ud | 1 | 2.4 | 2.4
TCPO |  |  | Bucha de nylon com parafuso auto atarraxante cabeça panela, fenda simples (comprimento: 50 mm / diâmetro nominal da bucha: 8 mm / diâmetro nominal do parafuso: 5,5 mm) | ud | 2 | 0.34 | 0.68
COTAÇÃO |  |  | Caixa acoplada de louça para bacia - com botão dual flux | ud | 1 | 157.7025 | 157.7025
TCPO |  |  | Massa para vidro comum | kg | 0.1 | 2 | 0.2
TCPO |  |  | Fita de vedação para tubos e conexões roscáveis (comprimento: 50 m / largura: 18 mm) | ud | 0.56 | 0.13 | 0.0728
TCPO PINI | 26010000015 | 13.4.2 | Lavatório de louça branca com coluna - Referência: linha Ravena Deca ou similar - instalada incluisive válvula de escoamento cromada, sifão, engate cromado para torneira e parafusos cromados para fixação | ud | 1 |  | 263.7 | 72.67 | 336.37 | 263.7 | 72.67 | 336.37 | 83.66 | 420.03
SINAPI | 246 |  | Ajudante | h | 3.3 | 9.45 |  | 31.185
SINAPI | 2696 |  | Encanador | h | 3.3 | 12.57 |  | 41.481
TCPO |  |  | Engate flexível metálico para entrada de água (comprimento: 300,00 mm / diâmetro da seção: 1/2 ") | ud | 1 | 19.53 | 19.53
COTAÇÃO |  |  | Coluna de louça para lavatório - linha Deca Ravena ou similar | ud | 1 | 63.31 | 63.31
TCPO |  |  | Sifão metálico para lavatório (diâmetro de entrada: 1 " / diâmetro de saída: 1 1/2 " / tipo de acabamento: CROMADO ) | ud | 1 | 67.29 | 67.29
COTAÇÃO |  |  | Lavatório de louça para coluna - padrao popular | ud | 1 | 90.25 | 90.25
TCPO |  |  | Válvula de escoamento metálica para lavatório / bidê (diâmetro de entrada: 1 " / tipo de acabamento: cromado) | ud | 1 | 15.69 | 15.69
TCPO |  |  | Parafuso cromado (comprimento: 2 1/2 " / diâmetro nominal: 1/4 ") | ud | 2 | 2.2 | 4.4
TCPO |  |  | Engate flexível de pvc para entrada de água (comprimento: 300 mm / diâmetro da seção: 1/2 ") | ud | 1 | 2.4 | 2.4
TCPO |  |  | Bucha de nylon com parafuso auto atarraxante cabeça panela, fenda simples (comprimento: 50 mm / diâmetro nominal da bucha: 8 mm / diâmetro nominal do parafuso: 5,5 mm) | ud | 2 | 0.34 | 0.68
TCPO |  |  | Fita de vedação para tubos e conexões roscáveis (comprimento: 50 m / largura: 18 mm) | ud | 1.12 | 0.13 | 0.1456
TCPO PINI | 26010000013 | 13.4.3 | Lavatório de louça (cuba)de embutir em tampo de granito , e acessórios | ud | 2 |  | 161.43 | 33.03 | 194.46 | 322.86 | 66.06 | 388.92 | 96.72 | 485.64
SINAPI | 246 |  | Ajudante | h | 1.5 | 9.45 |  | 14.175
SINAPI | 2696 |  | Encanador | h | 1.5 | 12.57 |  | 18.855
COTAÇÃO |  |  | Lavatório de louça padrão popular para embutir | ud | 1 | 75.94 | 75.94
TCPO |  |  | Sifão metálico para lavatório (diâmetro de entrada: 1 " / diâmetro de saída: 1 1/2 " / tipo de acabamento: CROMADO ) | ud | 1 | 67.29 | 67.29
TCPO |  |  | Válvula de escoamento metálica para lavatório / bidê (diâmetro de entrada: 1 " / tipo de acabamento: cromado) | ud | 1 | 15.69 | 15.69
TCPO |  |  | Engate flexível de pvc para entrada de água (comprimento: 300 mm / diâmetro da seção: 1/2 ") | ud | 1 | 2.4 | 2.4
TCPO |  |  | Fita de vedação para tubos e conexões roscáveis (comprimento: 50 m / largura: 18 mm) | ud | 0.84 | 0.13 | 0.1092
TCPO PINI | 26002000007 | 13.4.4 | Tampo de granito para pia, e=30 mm, largura 0,60 m + saia em granito (25 x 1,4) + rodapia (5*1,4) | m² | 1.4 |  | 136.17 | 42.98 | 179.15 | 190.64 | 60.17 | 250.81 | 62.38 | 313.19
SINAPI | 4750 |  | Pedreiro | h | 2 | 12.57 |  | 25.14
SINAPI | 6111 |  | Servente | h | 2 | 8.92 |  | 17.84
TCPO |  |  | Areia média lavada | m³ | 0.0052 | 54.27 | 0.2822
TCPO |  |  | Cimento CP-32 | kg | 2.27 | 0.44 | 0.9988
SINAPI | 11795 |  | Tampo de granito para pia (cor: CINZA ANDORINHA / espessura: 30,00 mm / largura: 0,60 m) | m² | 0.6 | 224.82 | 134.892
|  | 13.5 | METAIS
| composição própria | 13.5.1 | Papeleira em metal cromado de parafusar - referência: linha Deca Flex 2020 ou similar, que apresente características visuais e materiais de fabricação idênticos - instalado junto a cada bacia sanitária nova | ud | 3 |  | 80.22 | 6.29 | 86.51 | 240.66 | 18.87 | 259.53 | 64.55 | 324.08
SINAPI | 4750 |  | Pedreiro | h | 0.5 | 12.57 |  | 6.285
COTAÇÃO |  |  | Papeleira em metal cromado de parafusar - referência: linha Deca Flex 2020 ou similar, que apresente características visuais e materiais de fabricação idênticos - instalado junto a cada bacia sanitária nova | m | 1 | 80.2233 | 80.2233
| composição própria | 13.5.2 | Saboneteira de plástico para sabonete líquido - referência: Columbus ou similar | ud | 2 |  | 28.43 | 12.57 | 41 | 56.86 | 25.14 | 82 | 20.39 | 102.39
SINAPI | 4750 |  | Pedreiro | h | 1 | 12.57 |  | 12.57
COTAÇÃO |  |  | Saboneteira de plástico para sabonete líquido - referência: Columbus ou similar | h | 1 | 28.43 | 28.43
| composição própria | 13.5.3 | Dispenser para papel toalha, linha standard - Fornecimento e instalação - Referência Técnica: Columbus ou similar (nos banheiros e na copa) | ud | 3 |  | 23.05 | 12.57 | 35.62 | 69.15 | 37.71 | 106.86 | 26.58 | 133.44
SINAPI | 4750 |  | Pedreiro | h | 1 | 12.57 |  | 12.57
COTAÇÃO |  |  | Dispenser para papel toalha, linha standard - Fornecimento e instalação - Referência Técnica: Columbus ou similar (nos banheiros e na copa) | h | 1 | 23.05 | 23.05
| composição própria | 13.5.4 | Toalheiro tipo gancho em metal cromado de parafusar - referêcnia: linha Deca Flex 2060 ou similar - instalados nos sanitários e na copa | ud | 5 |  | 42.88 | 12.57 | 55.45 | 214.4 | 62.85 | 277.25 | 68.95 | 346.2
SINAPI | 4750 |  | Pedreiro | h | 1 | 12.57 |  | 12.57
COTAÇÃO |  |  | Toalheiro tipo gancho em metal cromado de parafusar - referêcnia: linha Deca Flex 2060 ou similar - instalados nos sanitários e na copa | pç | 1 | 42.8767 | 42.8767
SINAPI-PR | 74125/002 | 13.5.5 | Espelho cristal para sanitário, e=5 mm com bisotê de 1,5cm - fixado com 04 (quatro) botões cromados nas bordas. (0,60x1,00) - instalado junto a cada lavatório novo. | m² | 1.2 |  | 235.92 | 36.52 | 272.44 | 283.1 | 43.82 | 326.92 | 81.31 | 408.23
SINAPI | 6117 |  | Ajudante carpinteiro | h | 1.8 | 9.45 |  | 17.01
SINAPI | 10489 |  | Vidraceiro | h | 1.8 | 10.84 |  | 19.512
SINAPI | 148 |  | Aditivo à base de emulsão de polímero sintético para argamassa e chapisco. (sikafix super ou equivalente) | l | 0.18 | 7.57 | 1.3626
SINAPI | 587 |  | Cantoneira de aluminio abas desiguais 1 X 3 / 4 " ,e = 1 / 8 " | kg | 1.54 | 13.5 | 20.79
SINAPI | 1344 |  | Chapa de madeira compensada plastificada para forma de concreto, de 2,44 x 1,22 m, e=6mm | ud | 1.05 | 25.3 | 26.565
SINAPI | 11186 |  | Espelho cristal para sanitário, e=5 mm | m² | 1 | 187.2 | 187.2
TCPO PINI | 15410.8.27.2 | 13.5.6 | Torneira de pressão cromada para lavatório com fechamento automático - Referência: Torneira Lavatório uso público mesa Pressmatic Alfa CR 446106 - Docol ou similar - fechamaneto automático ou similar | ud | 3 |  | 204.63 | 30.83 | 235.46 | 613.89 | 92.49 | 706.38 | 175.68 | 882.06
SINAPI | 246 |  | Ajudante de encanador | h | 1.4 | 9.45 |  | 13.23
SINAPI | 2696 |  | Encanador | h | 1.4 | 12.57 |  | 17.598
TCPO |  |  | Fita de vedação para tubos e conexões roscáveis (comprimento: 50 m / largura: 18 mm) | ud | 0.94 | 0.13 | 0.1222
COTAÇÃO |  |  | Torneira de pressão cromada para lavatório com fechamento automático - Referência: Torneira Lavatório uso público mesa Pressmatic Alfa CR 446106 - Docol ou similar - fechamaneto automático ou similar | ud | 1 | 204.51 | 204.51
TCPO PINI | 15410.8.27.1 | 13.5.7 | Torneira de pressão cromada para pia de parede, bica alta móvel - Referência: linha Prata 50 parede cromada bica móvel DECA ou similar. (copas) | ud | 1 |  | 174.75 | 30.83 | 205.58 | 174.75 | 30.83 | 205.58 | 51.13 | 256.71
SINAPI | 246 |  | Ajudante de encanador | h | 1.4 | 9.45 |  | 13.23
SINAPI | 2696 |  | Encanador | h | 1.4 | 12.57 |  | 17.598
COTAÇÃO |  |  | Torneira de pressão para pia longa de parede - linha prata 50 parede | ud | 1 | 174.63 | 174.63
TCPO |  |  | Fita de vedação para tubos e conexões roscáveis (comprimento: 50 m / largura: 18 mm) | ud | 0.94 | 0.13 | 0.1222
SINAPI-PR | 86916 | 13.5.8 | Torneira de jardim, instalada na fachada. | ud | 1 |  | 7.92 | 2.33 | 10.25 | 7.92 | 2.33 | 10.25 | 2.55 | 12.8
SINAPI | 2696 |  | Encanador | h | 0.15 | 12.57 |  | 1.8855
SINAPI | 6111 |  | Servente | h | 0.05 | 8.92 |  | 0.446
SINAPI | 11831 |  | Torneira cromada longa pra jardim | ud | 1 | 7.85 | 7.85
SINAPI | 3146 |  | Fita de vedação para tubos e conexões roscáveis (comprimento: 50 m / largura: 18 mm) | ud | 0.03 | 2.31 | 0.0693
|  | 13.6 | CAIXAS
SINAPI-PR | 40777 | 13.6.1 | Caixa sifonada PVC 100X100X50mm - com grelha redonda branca - fornecimento e instalação - uma por instalação sanitária ou copa. | UD | 3 |  | 18.02 | 10.75 | 28.77 | 54.06 | 32.25 | 86.31 | 21.47 | 107.78
SINAPI | 2696 |  | Encanador | h | 0.5 | 12.57 |  | 6.285
SINAPI | 6111 |  | Servente | h | 0.5 | 8.92 |  | 4.46
SINAPI | 122 |  | Adesivo PVC frasco c/ 850g | ud | 0.003 | 59.45 | 0.17835
SINAPI | 11717 |  | Caixa sifonada PVC 150 x150 x 50 mm c/ grelha redonda branca. | ud | 1 | 17.84 | 17.84
TCPO PINI | 14001000005 | 13.6.2 | Caixa de gordura de polietileno, 250 x 172 x 50mm - uma por copa. | UD | 1 |  | 40.16 | 9.91 | 50.07 | 40.16 | 9.91 | 50.07 | 12.45 | 62.52
SINAPI | 246 |  | Ajudante de encanador | h | 0.45 | 9.45 |  | 4.2525
SINAPI | 2696 |  | Encanador | h | 0.45 | 12.57 |  | 5.6565
TCPO |  |  | Pasta lubrificante para tubo de PVC | kg | 0.095 | 31.93 | 3.0333
TCPO |  |  | Caixa de gordura de polietileno, 250 x 172 x 50mm - uma por copa. | ud | 1 | 37.13 | 37.13
|  | 13.7 | EXAUSTÃO
SINAPI-PR | 83415 | 13.7.1 | Tubo corrugado para ventilação e conexões- referência técnica: Ventilwest 150 x 2500 ou similar - para adaptação em exaustor tipo ventokit.(ap. no orç. Elétrica) | M | 3 |  | 31.9 | 3.22 | 35.12 | 95.7 | 9.66 | 105.36 | 26.2 | 131.56
SINAPI | 2436 |  | Eletricista | h | 0.15 | 12.57 |  | 1.8855
SINAPI | 6111 |  | Servente | h | 0.15 | 8.92 |  | 1.338
COTAÇÃO |  |  | Tubo corrugado para ventilação - referência técnica: Ventilwest 150 x 2500 ou similar - para adaptação em exaustor tipo ventokit.(ap. no orç. Elétrica) | m | 1 | 31.9 | 31.9
|  | 14 | AR CONDICIONADO | [10 empty] | 37580.75
|  | 14.1 | DRENOS
TCPO PINI | 15142.8.27.1 | 14.1.1 | Ponto de água fria com tubo de PVC e conexões, Ø 25 mm ( Equipam. Ar cond.) | ud | 5 |  | 29.91 | 66.06 | 95.97 | 149.55 | 330.3 | 479.85 | 119.34 | 599.19
SINAPI | 246 |  | Ajudante | h | 3 | 9.45 |  | 28.35
SINAPI | 2696 |  | Encanador | h | 3 | 12.57 |  | 37.71
TCPO |  |  | Tubo soldável de PVC marrom para água fria (diâmetro da seção: 25 mm) | m | 8 | 1.9 | 15.2
TCPO |  |  | Tê 90º soldável de PVC marrom com rosca na bolsa central para água fria (diâmetro da parte roscável: 3/4 " / diâmetro da parte soldável: 25 mm) | ud | 1 | 2.01 | 2.01
TCPO |  |  | Joelho 90° soldável de PVC marrom e com rosca para água fria (diâmetro da part e roscável: 3/4 " / diâmetro da parte soldável: 25 mm) | ud | 3 | 1.58 | 4.74
TCPO |  |  | Joelho 90° soldável de PVC azul e com bucha de latão com reducao para água fria (diâm etro da parte roscável: 3/4 " / diâmetro da parte soldável: 32,00 mm) | ud | 1 | 7.96 | 7.96
|  | 14.2 | REDES
TCPO PINI | 17010.8.1.10 | 14.2.1 | CONDICIONADOR de ar tipo Split, quente/frio, SISTEMA INVERTER - 18.000 Btu/h - instalação da rede frigorígena completa, inclusive carga de gás. (gabinete e pré- acordo) | ud | 2 |  | 1150.16 | 471.14 | 1621.3 | 2300.32 | 942.28 | 3242.6 | 806.43 | 4049.03
TCPO |  |  | DIVERSOS sobre materiais para colocação de condicionador de ar tipo Split "Underceiling", 18.000 Btu/h | nd | 0.2 | 2372.78 | 474.556
SINAPI | 246 |  | Ajudante de encanador | h | 8.7 | 9.45 |  | 82.215
SINAPI | 2696 |  | Encanador | h | 8.7 | 12.57 |  | 109.359
SINAPI | 247 |  | Ajudante de eletricista | h | 3.3 | 9.65 |  | 31.845
SINAPI | 2436 |  | Eletricista | h | 3.3 | 12.57 |  | 41.481
SINAPI | 2700 |  | Montador | h | 8 | 16.86 |  | 134.88
SINAPI | 6111 |  | Servente | h | 8 | 8.92 |  | 71.36
TCPO | 13.006.000002. |  | Tubo soldável de cobre para água fria/água quente/incêndio em instalações residenciais - classe e (diâmetro nominal: 22 mm) | m | 10 | 18.97 | 189.7
TCPO | 13.007.000020. |  | Tubo soldável de cobre para água fria/água quente/incêndio em instalações residenciais - classe e (diâmetro nominal: 42 mm) | m | 10 | 46.36 | 463.6
TCPO | 13001000025 |  | Pasta para soldar cobre e bronze | kg | 0.021 | 36.03 | 0.75663
TCPO | 13001000025 |  | Estanho para solda 50x50 | kg | 0.17 | 33.82 | 5.7494
TCPO | 16006000108 |  | Fio isolado em PVC (encordoamento: classe 1 / seção transversal: 2,50 mm² / tensão: 750,00 V) | m | 20 | 0.79 | 15.8
TCPO PINI | 17010.8.1.10 | 14.2.2 | CONDICIONADOR de ar tipo Split, quente/frio, SISTEMA INVERTER - 24.000 Btu/h - instalação da rede frigorígena completa, inclusive carga de gás. ( sala de audiências) | ud | 1 |  | 1268.8 | 471.14 | 1739.94 | 1268.8 | 471.14 | 1739.94 | 432.72 | 2172.66
TCPO |  |  | DIVERSOS sobre materiais para colocação de condicionador de ar tipo Split "Underceiling", 24.000 Btu/h | nd | 0.25 | 2372.78 | 593.195
SINAPI | 246 |  | Ajudante de encanador | h | 8.7 | 9.45 |  | 82.215
SINAPI | 2696 |  | Encanador | h | 8.7 | 12.57 |  | 109.359
SINAPI | 247 |  | Ajudante de eletricista | h | 3.3 | 9.65 |  | 31.845
SINAPI | 2436 |  | Eletricista | h | 3.3 | 12.57 |  | 41.481
SINAPI | 2700 |  | Montador | h | 8 | 16.86 |  | 134.88
SINAPI | 6111 |  | Servente | h | 8 | 8.92 |  | 71.36
TCPO | 13.006.000002. |  | Tubo soldável de cobre para água fria/água quente/incêndio em instalações residenciais - classe e (diâmetro nominal: 22 mm) | m | 10 | 18.97 | 189.7
TCPO | 13.007.000020. |  | Tubo soldável de cobre para água fria/água quente/incêndio em instalações residenciais - classe e (diâmetro nominal: 42 mm) | m | 10 | 46.36 | 463.6
TCPO | 13001000025 |  | Pasta para soldar cobre e bronze | kg | 0.021 | 36.03 | 0.75663
TCPO | 13001000025 |  | Estanho para solda 50x50 | kg | 0.17 | 33.82 | 5.7494
TCPO | 16006000108 |  | Fio isolado em PVC (encordoamento: classe 1 / seção transversal: 2,50 mm² / tensão: 750,00 V) | m | 20 | 0.79 | 15.8
TCPO PINI | 17010.8.1.10 | 14.2.3 | CONDICIONADOR de ar tipo Split, quente/frio, SISTEMA INVERTER - 30.000 Btu/h - instalação da rede frigorígena completa, inclusive carga de gás. ( sala de audiências) | ud | 2 |  | 1387.44 | 471.14 | 1858.58 | 2774.88 | 942.28 | 3717.16 | 924.46 | 4641.62
TCPO |  |  | DIVERSOS sobre materiais para colocação de condicionador de ar tipo Split "Underceiling", 30.000 Btu/h | nd | 0.3 | 2372.78 | 711.834
SINAPI | 246 |  | Ajudante de encanador | h | 8.7 | 9.45 |  | 82.215
SINAPI | 2696 |  | Encanador | h | 8.7 | 12.57 |  | 109.359
SINAPI | 247 |  | Ajudante de eletricista | h | 3.3 | 9.65 |  | 31.845
SINAPI | 2436 |  | Eletricista | h | 3.3 | 12.57 |  | 41.481
SINAPI | 2700 |  | Montador | h | 8 | 16.86 |  | 134.88
SINAPI | 6111 |  | Servente | h | 8 | 8.92 |  | 71.36
TCPO | 13.006.000002. |  | Tubo soldável de cobre para água fria/água quente/incêndio em instalações residenciais - classe e (diâmetro nominal: 22 mm) | m | 10 | 18.97 | 189.7
TCPO | 13.007.000020. |  | Tubo soldável de cobre para água fria/água quente/incêndio em instalações residenciais - classe e (diâmetro nominal: 42 mm) | m | 10 | 46.36 | 463.6
TCPO | 13001000025 |  | Pasta para soldar cobre e bronze | kg | 0.021 | 36.03 | 0.75663
TCPO | 13001000025 |  | Estanho para solda 50x50 | kg | 0.17 | 33.82 | 5.7494
TCPO | 16006000108 |  | Fio isolado em PVC (encordoamento: classe 1 / seção transversal: 2,50 mm² / tensão: 750,00 V) | m | 20 | 0.79 | 15.8
BDI DIFERENCIADO |  | 14.3 | EQUIPAMENTOS
|  | 14.3.1 | Condicionador de ar tipo Split, 18.000 Btu/h -sistema inverter - referência: FUJITSU ou similar - quente/frio | ud | 2 |  | 3157.35 | 0 | 3157.35 | 6314.7 | 0 | 6314.7 | 885.32 | 7200.02
COTAÇÃO |  |  | Condicionador de ar tipo Split, 18.000 Btu/h -sistema inverter - referência: FUJITSU ou similar - quente/frio | ud | 1 | 3157.35 | 3157.35
|  | 14.3.2 | Condicionador de ar tipo Split, 24.000 Btu/h -sistema inverter - referência: FUJITSU ou similar - quente/frio | ud | 1 |  | 3819.33 | 0 | 3819.33 | 3819.33 | 0 | 3819.33 | 535.47 | 4354.8
COTAÇÃO |  |  | Condicionador de ar tipo Split, 24.000 Btu/h -sistema inverter - referência: FUJITSU ou similar - quente/frio | ud | 1 | 3819.3333 | 3819.3333
|  | 14.3.3 | Condicionador de ar tipo Split, 30.000 Btu/h -sistema inverter - referência: FUJITSU ou similar - quente/frio | ud | 2 |  | 6386.35 | 0 | 6386.35 | 12772.7 | 0 | 12772.7 | 1790.73 | 14563.43
COTAÇÃO |  |  | Condicionador de ar tipo Split, 30.000 Btu/h -sistema inverter - referência: FUJITSU ou similar - quente/frio | ud | 1 | 6386.35 | 6386.35
|  | 15 | PINTURAS | [10 empty] | 9473.47
|  | 15.1 | PINTURA INTERNA
SINAPI-PR | 88497 | 15.1.1 | Lixamento e aplicação de massa látex em paredes, duas demão. | M² | 353.3151 |  | 4.34 | 4.94 | 9.28 | 1533.39 | 1745.38 | 3278.77 | 815.43 | 4094.2
SINAPI | 4783 |  | PINTOR | h | 0.312 | 12.57 |  | 3.9218
SINAPI | 6111 |  | SERVENTE | h | 0.114 | 8.92 |  | 1.0169
SINAPI | 3767 |  | LIXA PARA PAREDE OU MADEIRA | ud | 0.06 | 0.77 | 0.0462
SINAPI | 4051 |  | MASSA CORRIDA PVA | 18 l | 0.0489 | 87.8 | 4.2934
SINAPI-PR | 88489 | 15.1.2 | Pintura látex acrílica ambientes externos e internos - 2 demão -Paredes | M² | 353.3151 |  | 5.66 | 2.97 | 8.63 | 1999.76 | 1049.35 | 3049.11 | 758.31 | 3807.42
SINAPI | 4783 |  | PINTOR | h | 0.187 | 12.57 |  | 2.3506
SINAPI | 6111 |  | SERVENTE | h | 0.069 | 8.92 |  | 0.61548
SINAPI | 7356 |  | TINTA LÁTEX ACRÍLICA | l | 0.33 | 17.14 | 5.6562
SINAPI-PR | 74065/2 | 15.1.3 | Pintura esmalte acetinado, em esquadrias de madeira, duas demão - incluisve preparo. | M2 | 70.56 |  | 12.9 | 4.94 | 17.84 | 910.22 | 348.57 | 1258.79 | 313.06 | 1571.85
SINAPI | 4783 |  | PINTOR | h | 0.312 | 12.57 |  | 3.9218
SINAPI | 6111 |  | SERVENTE | h | 0.114 | 8.92 |  | 1.0169
SINAPI | 3767 |  | LIXA PARA PAREDE OU MADEIRA | ud | 0.06 | 0.77 | 0.0462
SINAPI | 4051 |  | MASSA CORRIDA PVA | 18 l | 0.0489 | 87.8 | 4.2934
SINAPI | 5318 |  | SOLVENTE DILUENTE À BASE DE AGUARRÁZ | l | 0.04 | 9.83 | 0.3932
SINAPI | 6086 |  | FUNDO SINTÉTICO NIVELADOR BRANCO FOSCO PARA MADEIRA | gl | 0.056 | 86.69 | 4.8546
SINAPI | 7311 |  | TINTA ESMALTE SINTÉTICO ACETINADO | l | 0.16 | 20.72 | 3.3152
|  | 16 | SERVIÇOS COMPLEMENTARES E LIMPEZA DA OBRA | [10 empty] | 759.57
|  | 16.1 | COMUNICAÇÃO VISUAL
| COMPOSIÇÃO PRÓPRIA | 16.1.1 | Instalação de quadros de avisos e editais - somente mão de obra para fixação - material fornecido pelo TRT | ud | 2 |  |  | 17.19 | 17.19 | 0 | 34.38 | 34.38 | 8.55 | 42.93
SINAPI | 4750 |  | pedereiro | h | 0.8 | 12.57 |  | 10.056
SINAPI | 6111 |  | Servente | h | 0.8 | 8.92 |  | 7.136
| COMPOSIÇÃO PRÓPRIA | 16.1.2 | Instalação de placas de identificação - somente mão de obra para fixação - material fornecido pelo TRT | ud | 14 |  |  | 5.37 | 5.37 | 0 | 75.18 | 75.18 | 18.7 | 93.88
SINAPI | 4750 |  | pedereiro | h | 0.25 | 12.57 |  | 3.1425
SINAPI | 6111 |  | Servente | h | 0.25 | 8.92 |  | 2.23
| COMPOSIÇÃO PRÓPRIA | 16.1.3 | Instalação de Letreiro na fachada "Justiça do Trabalho"- com utilização de gabarito e fixado através de pinos na alvenaria - somente mão de obra para fixação - material fornecido pelo TRT | ud | 1 |  |  | 85.96 | 85.96 | 0 | 85.96 | 85.96 | 21.38 | 107.34
SINAPI | 4750 |  | pedereiro | h | 4 | 12.57 |  | 50.28
SINAPI | 6111 |  | Servente | h | 4 | 8.92 |  | 35.68
| COMPOSIÇÃO PRÓPRIA | 16.1.4 | Instalação de adesivo em portas e painéis de vidro temperado - somente mão de obra para fixação - material fornecido pelo TRT | m | 8.23 |  |  | 10.75 | 10.75 | 0 | 88.47 | 88.47 | 22 | 110.47
SINAPI | 4750 |  | pedereiro | h | 0.5 | 12.57 |  | 6.285
SINAPI | 6111 |  | Servente | h | 0.5 | 8.92 |  | 4.46
|  | 16.2 | LIMPEZA
SINAPI | 9537 | 16.2.1 | LIMPEZA final da obra - remoção total de entulhos | M2 | 230 |  | 0.16 | 1.25 | 1.41 | 36.8 | 287.5 | 324.3 | 80.65 | 404.95
SINAPI | 6111 |  | Servente | h | 0.14 | 8.92 |  | 1.2488
SINAPI | 3 |  | Acido muriático -solução | l | 0.05 | 3.23 | 0.1615
|  |  | TOTAIS | [6 empty] | 123090.48 | 72471.71 | 195562.19 | 46150.92 | 241713.11
ESTATÍSTICA OBRA 01
Cotação | 27 | 4.272%
TCPO | 105 | 16.61%
SINAPI | 500 | 79.11%
TOTAL | 632 | 100%

## ANALÍTICO CIVIL-OBRA 2
TRIBUNAL REGIONAL DO TRABALHO FÓRUM TRABALHISTA DE FRANCISCO BELTRÃO OBRA 2 - 1ª VT
| OBRA: |  | Fórum do Trabalho de Francisco Beltrão
| ENDEREÇO: |  | R.Tenente Camargo, 2.322 / Centro - CEP 85601-610 | [8 empty] | BDI: | 24.87%
| LOCAL: |  | Francisco Beltrão/PR | [8 empty] | BDI equipamentos: | 14.02%
| ÁREA(m²): |  | 497,70 m2 | [8 empty] | DATA: | 2014-10-01
TABELA | CÓDIGO | ÍTEM | DESCRIÇÃO | UNID. | QUANTIDADE |  | PREÇO UNITÁRIO |  |  | PREÇO TOTAL |  |  | BDI (R$) | TOTAL COM BDI (R$)
[5 empty] | QUANT./COEF. |  | MATERIAL (R$) | MÃO DE OBRA (R$) | TOTAL (R$) | MATERIAL (R$) | MÃO DE OBRA (R$) | TOTAL (R$)
|  | 1 | ADMINISTRAÇÃO DE OBRA E SERVIÇOS INICIAIS
|  | 2 | INSTALAÇÃO DO CANTEIRO DE OBRAS
|  | 3 | DEMOLIÇÕES | [10 empty] | 2907.06
SINAPI-PR | 72223 | 3.1 | Desmontagem e remoção de divisórias em gesso acartonado/naval - inclusive perfis e acessórios de fixação - inclui transporte até a caçamba (div naval e gesso acart. No hall) | M² | 21.637 |  | 0 | 9.91 | 9.91 | 0 | 214.42 | 214.42 | 53.33 | 267.75
SINAPI | 1214 |  | CARPINTEIRO DE ESQUADRIAS | h | 0.8 | 12.39 |  | 9.912
SINAPI-PR | 72238 similar | 3.2 | Remoção forro existente - inclusive perfis de fixação, rodaforro e acabamentos - inclui transporte até a caçamba | M² | 390.7 |  | 0 | 4.26 | 4.26 | 0 | 1664.38 | 1664.38 | 413.93 | 2078.31
SINAPI | 1214 |  | CARPINTEIRO DE ESQUADRIAS | h | 0.2 | 12.39 |  | 2.478
SINAPI | 6111 |  | SERVENTE | h | 0.2 | 8.92 |  | 1.784
SINAPI-PR | 85367 | 3.3 | Demolição de revestimento de piso e rodapé - inclusive base de assentamento - inclui transporte até a caçamba | M² | 19.94 |  | 0 | 8.76 | 8.76 | 0 | 174.67 | 174.67 | 43.44 | 218.11
SINAPI | 4750 |  | PEDREIRO | h | 0.2 | 12.57 |  | 2.514
SINAPI | 6111 |  | SERVENTE | h | 0.7 | 8.92 |  | 6.244
SINAPI-PR | 72215 | 3.4 | Demolição de paredes de alvenaria - paredes divisórias e abertura de vãos para instalação de esquadrias | M³ | 2.9755 |  | 0 | 22.3 | 22.3 | 0 | 66.35 | 66.35 | 16.5 | 82.85
SINAPI | 6111 |  | SERVENTE | h | 2.5 | 8.92 |  | 22.3
SINAPI-PR | 85397 | 3.5 | Remoção de esquadrias de madeira/vidro - inclusive ferragens, contramarcos e vistas - inclui transporte até a caçamba o material não aproveitado. | m² | 15.564 |  | 0 | 13.38 | 13.38 | 0 | 208.25 | 208.25 | 51.79 | 260.04
SINAPI | 6111 |  | SERVENTE | h | 1.5 | 8.92 |  | 13.38
|  | 4 | ESTRUTURAS E FUNDAÇÕES
|  | 5 | PAREDES E PAINÉIS | [10 empty] | 5908.52
|  | 5.1 | ALVENARIA DE VEDAÇÃO
SINAPI-PR | 73935/2 | 5.1.1 | Alvenaria em tijolos cerâmicos furados - 9X14X19cm, 1 vez (espessura 14 cm), assenteado em argamassa traço 1:4 (cimento e areia média não peneirada) - preparo manual, junta 1 cm. (fechamento de vãos e muro lateral ) | M2 | 6.51 |  | 26.83 | 24.5 | 51.33 | 174.66 | 159.5 | 334.16 | 83.11 | 417.27
SINAPI | 6111 |  | SERVENTE | h | 1.14 | 8.92 |  | 10.1688
SINAPI | 4750 |  | PEDREIRO | h | 1.14 | 12.57 |  | 14.3298
SINAPI | 84373 |  | ARAGAMSSA TRAÇO 1:4 (CIMENTO E AREIA MÉDIA) | m³ | 0.0138 | 457.52 | 6.3138
SINAPI | 7271 |  | BLOCO CERÂMICO | UD | 54 | 0.38 | 20.52
|  | 5.2 | DIVISÓRIAS LEVES
TCPO | 06.002.000011. | 5.2.1 | Parede de gesso acartonado simples interna, espessura final 100 mm, pé-direito conforme projeto arquitetônico - instalado conforme recomendações do fabricante | M2 | 48.1028 |  | 77.6 | 0 | 77.6 | 3732.78 | 0 | 3732.78 | 928.34 | 4661.12
|  |  | Parede de gesso acartonado simples interna, espessura final 100 mm, pé-direito conforme projeto arquitetônico - instalado conforme recomendações do fabricante | M2 | 1 | 77.6 | 77.6
|  | 5.3 | VERGAS CONTRAVERGAS
SINAPI-PR | 84215 | 5.3.1 | Forma para estruturas de concreto (pilar, viga e laje) em chapa de madeira compensada resinada, de 1,10 X 2,20, espessura = 12 mm (fabricação, montagem e desmontagem) | M2 | 2.25 |  | 13.7424 | 13.6122 | 27.35 | 30.92 | 30.63 | 61.55 | 15.31 | 76.86
SINAPI | 6117 |  | AJUDANTE DE CARPINTEIRO | h | 0.23 | 9.45 |  | 2.1735
SINAPI | 1213 |  | CARPI NTEI RO DE FORMAS | h | 0.91 | 12.57 |  | 11.4387
SINAPI | 1357 |  | CHAPA MADEI RA COMPENSADA RESI NADA 2 , 2 X 1 , 1M ( 1 2MM) P/ FORMA CONCRETO | ud | 0.1742 | 27.45 | 4.7818
SINAPI | 2692 |  | DESMOLDANTE PARA FORMA DE MADEI RA | l | 0.006 | 8.95 | 0.0537
SINAPI | 4491 |  | PECA DE MADEI RA NATI VA / REGI ONAL 7 , 5 X 7 , 5CM ( 3X3 ) NAO APARELHADA ( P/ FORMA) | m | 1.04 | 3.25 | 3.38
SINAPI | 4506 |  | PECA DE MADEI RANATI VA/ REGI ONAL 2 , 5 X 1 0CM ( 1X4 " ) NAO APARELHADA ( SARRAFO P/ FORMA) | m | 0.55 | 2.01 | 1.1055
SINAPI | 5068 |  | PREGO POL I DO COM CABECA 1 7 X 2 1 | kg | 0.27 | 7.11 | 1.9197
SINAPI | 6189 |  | TABUA MADEI RA 2A QUAL I DADE 2 , 5 X 3 0 , 0CM ( 1 X 1 2 " ) NAO APARELHADA | m | 0.31 | 8.07 | 2.5017
SINAPI-PR | 73972/1 | 5.3.2 | Concreto FCK=2 5MPa,virado em betoneira. Sem lançamento. | M3 | 0.1125 |  | 266.5334 | 46.2087 | 312.74 | 29.99 | 5.2 | 35.19 | 8.75 | 43.94
SINAPI | 88291 |  | OPERADOR DE BETONEI RA ( CAMI NHÃO) COM ENCARGOS COMPLEMENTARES | h | 1.8336 | 9.45 |  | 17.3275
SINAPI | 6111 |  | SERVENTE | h | 3.2378 | 8.92 |  | 28.8812
SINAPI | 370 |  | AREI A MEDI A - POSTO J AZI DA / FORNECEDOR ( SEM FRETE) | m3 | 0.8669 | 60 | 52.014
SINAPI | 1379 |  | CI MENTO PORTLAND COMPOSTO CP I I - 3 2 | kg | 349 | 0.48 | 167.52
SINAPI | 4718 |  | PEDRA BRI TADA N. 2 - POSTO PEDREI RA / FORNECEDOR ( SEM FRETE) | m3 | 0.209 | 49 | 10.241
SINAPI | 4721 |  | PEDRA BRI TADA N. 1 - POSTO PEDREI RA / FORNECEDOR ( SEM FRETE) | m3 | 0.627 | 50.73 | 31.8077
SINAPI | 10533 |  | BETONEI RA 5 8 0 L ELETRI CA TRI FASI CA 7 , 5HP C/ CARREGADOR MECANI CO | h | 1.8336 | 2.7 | 4.9507
SINAPI-PR | 74157/3 | 5.3.3 | Lançamento / aplicação manual de concreto em estruturas . | M3 | 0.1125 |  | 0.327 | 60.8805 | 61.21 | 0.04 | 6.85 | 6.89 | 1.71 | 8.6
SINAPI | 4750 |  | PEDREIRO | h | 1.65 | 12.57 |  | 20.7405
SINAPI | 6111 |  | SERVENTE | h | 4.5 | 8.92 |  | 40.14
SINAPI | 10485 |  | VI BRADOR DE I MERSAO C/ MOTOR ELETRI CO 2HP MONOFASI CO QUALQUER DI AM C/ MANGOTE | m3 | 0.3 | 1.09 | 0.327
SINAPI-PR | 73990/1 | 5.3.4 | Armação aço CA 50 para 1 m3 de concreto. | Ud | 0.1125 |  | 296.365 | 150.43 | 446.8 | 33.34 | 16.92 | 50.26 | 12.5 | 62.76
SINAPI | 378 |  | ARMADORArmação aço CA 50 para 1 m3 de concreto. | h | 7 | 12.57 |  | 87.99
SINAPI | 6111 |  | SERVENTE | h | 7 | 8.92 |  | 62.44
SINAPI | 27 |  | ACO CA- 5 0 , 1 6 , 0 MM, VERGALHAO | kg | 55 | 3.48 | 191.4
SINAPI | 33 |  | ACO CA- 5 0 , 8 , 0 MM, VERGALHAO | kg | 22 | 3.92 | 86.24
| 337 |  | ARAME RECOZI DO 1 8 BWG, 1 , 2 5 MM ( 0 , 0 1 KG/ M) | kg | 2.5 | 7.49 | 18.725
|  | 5.4 | BALCÃO DE ATENDIMENTO
| composição propria | 5.4.1 | Balcão de atendimento da distribuição - 1,80 m em tampo de granito polido andorinha para balcão de atendimento, e=30,00 mm - acabamento meio boleado . (na distribuição) | ud | 1 |  | 450.7356 | 60.172 | 510.91 | 450.74 | 60.17 | 510.91 | 127.06 | 637.97
SINAPI | 4750 |  | PEDREIRO | h | 2.8 | 12.57 |  | 35.196
SINAPI | 6111 |  | SERVENTE | h | 2.8 | 8.92 |  | 24.976
TCPO | 06.002.000011. |  | Parede de gesso acartonado simples (altura: 3,15 m / espessura: 100,00 mm) | m² | 1.8 | 77.6 | 139.68
COTAÇÃO |  |  | Tubo em aço escovado 5cm diâmetro | m | 1.05 | 65 | 68.25
SINAPI | 11795 |  | Tampo de granito para pia (cor: CINZA ANDORINHA / espessura: 30,00 mm / largura: 0,60 m) | m² | 1.08 | 224.82 | 242.8056
|  | 6 | ESQUADRIAS | [10 empty] | 6720.44
|  | 6.1 | ESQUADRIAS DE MADEIRA
SINAPI-PR | 84875/84880 | 6.1.1 | PM3 80x210 - Porta de madeira de correr, compensada lisa para pintura, com fundo primer (Referência Camilotti ou similar), 80X210X3, 5 cm, completa inclusive batentes, vistas, dobradiças e fechadura (Referência: Papaiz ou similar) - conforme memorial descritivo. ( no pré- acordo) | UD | 1 |  | 520.9976 | 36.1532 | 557.15 | 521 | 36.15 | 557.15 | 138.56 | 695.71
SINAPI | 4750 |  | PEDREIRO | h | 0.68 | 12.57 |  | 8.5476
SINAPI | 6111 |  | SERVENTE | h | 0.68 | 8.92 |  | 6.0656
SINAPI | 1214 |  | CARPINTEIRO DE ESQUADRIA | h | 1 | 12.39 |  | 12.39
SINAPI | 6127 |  | AJUDANTE | h | 1 | 9.15 |  | 9.15
SINAPI | 84880 |  | FECHADURA BI CO DE PAPAGAI O PARA PORTA DE CORRER I NTERNA, CHAVE BI PARTI DA, ACABAMENTO PADRAO MEDI O | cj | 1 | 93.18 | 93.18
SINAPI | 88627 |  | ARGAMASSA TRAÇO 1 : 0 , 5 : 4 , 5 ( CI MENTO, CAL E AREI A MÉDI A) PARA ASSENTAMENTO DE ALVENARI A, PREPARO MANUAL . AF_ 0 8 / 2 0 1 4 | m³ | 0.006 | 386.72 | 2.3203
SINAPI | 184 |  | ADUELA/ BATENTE DUPLO/ CAI XAO/ GRADE CAI XA 1 3 X 3CM P/ PORTA 0 , 6 0 A 1 , 2 0 X 2 , 1 0M MADEI RA CEDRI NHO/ PI NHO/ CANELA OU SI MI LAR | cj | 0.55 | 40.64 | 22.352
SINAPI | 20017 |  | ALIZAR / GUARNICAO 5 X 1 , 5CM MADEIRA CEDRO/ IMBUIA/ JEQUITIBA OU SIMILAR | m | 5.96 | 2.38 | 14.1848
SINAPI | 4419 |  | PECA DE MADEI RA DE LEI NATI VA/ REGIONAL 1 0 X 1 0 X 3 cm P/ FI XAÇÃO DE ESQUADRIAS OU RODAPÉ | ud | 3.57 | 0.65 | 2.3205
SINAPI | 4987 |  | PORTA MADEIRA COMPENSADA LISA PARA CERA OU VERNIZ 90 X 210 X 3,5CM | ud | 1 | 113.17 | 113.17
COTAÇÃO | 11573 |  | CONJUNTO DE TRILHO E ROLDANAS PARA PORTA DE CORRER EM ALUMINIO POLIDO | ud | 1 | 269 | 269
SINAPI | 5067 |  | PREGO POLIDO 16 X 24 C/ CABEÇA | kg | 0.6 | 7.45 | 4.47
SINAPI-PR | 73910/5 + 74068/6 | 6.1.2 | PM4 80x210 - Porta de madeira de abrir, compensada lisa para pintura, com fundo primer (Referência Camilotti ou similar), 80X210X3, 5 cm, completa inclusive batentes, vistas, dobradiças e fechadura (Referência: Papaiz ou similar) - conforme memorial descritivo. | UD | 3 |  | 287.8185 | 101.7735 | 389.59 | 863.46 | 305.32 | 1168.78 | 290.68 | 1459.46
SINAPI | 4750 |  | PEDREIRO | h | 1.4 | 12.57 |  | 17.598
SINAPI | 6111 |  | SERVENTE | h | 3.45 | 8.92 |  | 30.774
SINAPI | 1214 |  | CARPINTEIRO DE ESQUADRIA (1,3+2,05) | h | 3.35 | 12.39 |  | 41.5065
SINAPI | 6127 |  | AJUDANTE | h | 1.3 | 9.15 |  | 11.895
COTAÇÃO |  |  | FECHADURA ZAMAC 40 mm - MAGNUM ( C/ CI L I NDRO) COMPLETA - ACAB PADRAO MEDIO. | cj | 1 | 75.6 | 75.6
SINAPI | 88627 |  | ARGAMASSA TRAÇO 1 : 0 , 5 : 4 , 5 ( CI MENTO, CAL E AREI A MÉDI A) PARA ASSENTAMENTO DE ALVENARI A, PREPARO MANUAL . AF_ 0 8 / 2 0 1 4 | m³ | 0.0096 | 386.72 | 3.7125
SINAPI | 184 |  | ADUELA/ BATENTE DUPLO/ CAI XAO/ GRADE CAI XA 1 3 X 3CM P/ PORTA 0 , 6 0 A 1 , 2 0 X 2 , 1 0M MADEI RA CEDRI NHO/ PI NHO/ CANELA OU SI MI LAR | cj | 1 | 40.64 | 40.64
SINAPI | 2427 |  | DOBRADIÇA LATÃO CROMADO 3 X 3 " SEM ANEIS | ud | 3 | 16.99 | 50.97
SINAPI | 4378 |  | PARAFUSO ROSCA SOBERBA AÇO ZINC CABEÇA CHATA FENDA SIMPLES 7 X 6 5 mm | ud | 6 | 0.44 | 2.64
SINAPI | 4419 |  | PECA DE MADEI RA DE LEI NATI VA/ REGIONAL 1 0 X 1 0 X 3 cm P/ FI XAÇÃO DE ESQUADRIAS OU RODAPÉ | ud | 6 | 0.65 | 3.9
SINAPI | 10555 |  | PORTA MADEIRA COMPENSADA LISA PARA PI NTURA 800 X 2 1 0 X 3 , 5 cm | ud | 1 | 60.66 | 60.66
SINAPI | 20006 |  | ALIZAR / GUARNIÇÃO 5 X 2 cm MADEIRA CEDRO/ IMBUIA/ JEQUITIBA OU SIMILAR | m | 10 | 4.51 | 45.1
SINAPI | 20247 |  | PREGO DE AÇO 1 5 X 1 5 C/ CABEÇA | kg | 0.6 | 7.66 | 4.596
SINAPI-PR | 73910/7 + 74068/6 | 6.1.3 | PM6 90x210 - Porta de madeira de abrir, compensada lisa para pintura, com fundo primer (Referência Camilotti ou similar), 90X210X3, 5 cm, completa inclusive batentes, vistas, dobradiças e fechadura (Referência: Papaiz ou similar) - conforme memorial descritivo. | UD | 1 |  | 340.3285 | 101.7735 | 442.1 | 340.33 | 101.77 | 442.1 | 109.95 | 552.05
SINAPI | 4750 |  | PEDREIRO | h | 1.4 | 12.57 |  | 17.598
SINAPI | 6111 |  | SERVENTE | h | 3.45 | 8.92 |  | 30.774
SINAPI | 1214 |  | CARPINTEIRO DE ESQUADRIA (1,3+2,05) | h | 3.35 | 12.39 |  | 41.5065
SINAPI | 6127 |  | AJUDANTE | h | 1.3 | 9.15 |  | 11.895
COTAÇÃO |  |  | FECHADURA ZAMAC 40 mm - MAGNUM ( C/ CI L I NDRO) COMPLETA - ACAB PADRAO MEDIO. | cj | 1 | 75.6 | 75.6
SINAPI | 88627 |  | ARGAMASSA TRAÇO 1 : 0 , 5 : 4 , 5 ( CI MENTO, CAL E AREI A MÉDI A) PARA ASSENTAMENTO DE ALVENARI A, PREPARO MANUAL . AF_ 0 8 / 2 0 1 4 | m³ | 0.0096 | 386.72 | 3.7125
SINAPI | 184 |  | ADUELA/ BATENTE DUPLO/ CAI XAO/ GRADE CAI XA 1 3 X 3CM P/ PORTA 0 , 6 0 A 1 , 2 0 X 2 , 1 0M MADEI RA CEDRI NHO/ PI NHO/ CANELA OU SI MI LAR | cj | 1 | 40.64 | 40.64
SINAPI | 2427 |  | DOBRADIÇA LATÃO CROMADO 3 X 3 " SEM ANEIS | ud | 3 | 16.99 | 50.97
SINAPI | 4378 |  | PARAFUSO ROSCA SOBERBA AÇO ZINC CABEÇA CHATA FENDA SIMPLES 7 X 6 5 mm | ud | 6 | 0.44 | 2.64
SINAPI | 4419 |  | PECA DE MADEI RA DE LEI NATI VA/ REGIONAL 1 0 X 1 0 X 3 cm P/ FI XAÇÃO DE ESQUADRIAS OU RODAPÉ | ud | 6 | 0.65 | 3.9
SINAPI | 4987 |  | PORTA MADEIRA COMPENSADA LISA PARA PI NTURA 900 X 2 1 0 X 3 , 5 cm | ud | 1 | 113.17 | 113.17
SINAPI | 20006 |  | ALIZAR / GUARNIÇÃO 5 X 2 cm MADEIRA CEDRO/ IMBUIA/ JEQUITIBA OU SIMILAR | m | 10 | 4.51 | 45.1
SINAPI | 20247 |  | PREGO DE AÇO 1 5 X 1 5 C/ CABEÇA | kg | 0.6 | 7.66 | 4.596
|  | 6.2 | ESQUADRIAS DE VIDRO TEMPERADO
TCPO PINI | 27008000003 | 6.2.1 | VT3 -Instalação de vidro temperado incolor 10 mm, fixo - adaptação de vão (no atendimento- vidro fixo + bandeira) | M2 | 1.405 |  | 244.09 | 0 | 244.09 | 342.95 | 0 | 342.95 | 85.29 | 428.24
|  |  | Vidro temperado incolor 10 mm | m² | 1 | 212.25 | 212.25
|  |  | % sobre material para cobrir colocação e pequenos itens omissos (15% + reinstalação) | % | 0.15 | 212.25 | 31.8375
|  | 6.3 | ESQUADRIAS METÁLICAS
SINAPI-PR | 74071/2 + 74068/6 | 6.3.1 | PJ- Porta jardim metálica - só instalação, aproveitar a porta retirada do arquivo. | M2 | 1.68 |  | 124.88 | 41.35 | 166.23 | 209.8 | 69.47 | 279.27 | 69.45 | 348.72
SINAPI | 4750 |  | PEDREIRO | h | 0.5 | 12.57 |  | 6.285
SINAPI | 6111 |  | SERVENTE | h | 2.2 | 8.92 |  | 19.624
SINAPI | 6110 |  | SERRALHEIRO | h | 1.3 | 11.88 |  | 15.444
SINAPI | 1214 |  | CARPINTEIRO DE ESQUADRIA | h | 1.3 | 12.39 | 16.107
SINAPI | 6127 |  | AJUDANTE | h | 1.3 | 9.15 | 11.895
SINAPI | 3081 |  | FECHADURA EMBUTIR EXTERNA ( C/ CILINDRO) COMPLETA - ACAB PADRAO MEDIO | cj | 1 | 94.56 | 94.56
SINAPI | 88627 |  | ARGAMASSA TRAÇO 1 : 0 , 5 : 4 , 5 ( CI MENTO, CAL E AREI A MÉDI A) PARA ASSENTAMENTO DE ALVENARI A, PREPARO MANUAL . AF_ 0 8 / 2 0 1 4 | m³ | 0.006 | 386.72 | 2.3203
TCPO-PR | 12.005.000012. | 6.3.2 | Portão automático em chapa de aço galvanizada, deslizante, para vão de 3500 mm x 2000 mm( acesso a vaga juíza) | UD | 1 |  | 2591.7 |  | 2591.7 | 2591.7 | 0 | 2591.7 | 644.56 | 3236.26
TCPO |  |  | Portão automático em chapa de aço galvanizada, tipo deck em posição vertical 3,50 m x 2,0 m, sistema deslizante. | ud | 1 | 2591.7 | 2591.7
|  | 7 | COBERTURA
|  | 8 | IMPERMEABILIZAÇÃO
|  | 9 | FORRO | [10 empty] | 24149.42
TCPO PINI | 21.002.000004. | 9.1 | FORRO DE GESSO ACARTONADO REMOVÍVEL, com película vinílica branca, apoiados em perfis metálicos tipo "T" suspensos por pendurais rígidos (comprimento: 1,25 m / espessura: 9,0 mm / largura: 0,65 m) - instalado, inclusive acabamentos de borda e acessórios. (em toda a área hachurada para fase 1 ) | M2 | 390.7 |  | 49.5 | 0 | 49.5 | 19339.65 | 0 | 19339.65 | 4809.77 | 24149.42
|  |  | FORRO DE GESSO ACARTONADO REMOVÍVEL, com película vinílica branca, apoiados em perfis metálicos tipo "T" suspensos por pendurais rígidos (comprimento: 1,25 m / espessura: 9,0 mm / largura: 0,65 m) - instalado, inclusive acabamentos de borda e acessórios. (em toda a área hachurada para fase 1 ) | m² | 1 | 49.5 | 49.5 | - |  |  | -
|  | 10 | REVESTIMENTOS INTERNOS /EXTERNOS | [10 empty] | 404.84
SINAPI-PR | 87905 | 10.1 | Chapisco traço 1:4 (cimento e areia), espessura 0,5cm - (paredes novas) | M2 | 10.08 |  | 1.35 | 3.11 | 4.46 | 13.61 | 31.35 | 44.96 | 11.18 | 56.14
SINAPI | 4750 |  | PEDREIRO | h | 0.183 | 12.57 |  | 2.3003
SINAPI | 6111 |  | SERVENTE | h | 0.091 | 8.92 |  | 0.81172
SINAPI | 87313 |  | ARGAMASSA TRAÇO 1 : 6 ( CI MENTO E AREI A MÉDIA) PARA CONTRAPI SO, PREPARO MANUAL . AF_ 0 6 / 2 0 1 4 | m³ | 0.0042 | 322.5 | 1.3545
SINAPI-PR | 87530 | 10.2 | Emboço paulista (massa única) traço 1:2:8 (cimento, cal e areia média), espessura 2,0 cm - (paredes novas) | M2 | 10.08 |  | 13.93 | 7.42 | 21.35 | 140.41 | 74.79 | 215.2 | 53.52 | 268.72
SINAPI | 4750 |  | PEDREIRO | h | 0.47 | 12.57 |  | 5.9079
SINAPI | 6111 |  | SERVENTE | h | 0.17 | 8.92 |  | 1.5164
SINAPI | 87369 |  | ARGAMASSA TRAÇO 1 : 2 : 8 ( CI MENTO, CAL E AREI A MÉDI A) PARA EMBOÇO/ MASSA ÚNI CA/ ASSENTAMENTO DE ALVENARI A DE VEDAÇÃO | m³ | 0.0376 | 370.48 | 13.93
SINAPI-PR | 87530 | 10.3 | Requadro de vão - Emboço paulista (massa única) traço 1:2:8 (cimento, cal e areia média), e= 2,0 cm ( porta coz e porta dist) | M | 3 |  | 13.93 | 7.42 | 21.35 | 41.79 | 22.26 | 64.05 | 15.93 | 79.98
SINAPI | 4750 |  | PEDREIRO | h | 0.47 | 12.57 |  | 5.9079
SINAPI | 6111 |  | SERVENTE | h | 0.17 | 8.92 |  | 1.5164
SINAPI | 87369 |  | ARGAMASSA TRAÇO 1 : 2 : 8 ( CI MENTO, CAL E AREI A MÉDI A) PARA EMBOÇO/ MASSA ÚNI CA/ ASSENTAMENTO DE ALVENARI A DE VEDAÇÃO | m³ | 0.0376 | 370.48 | 13.93
|  | 11 | PISOS INTERNOS/EXTERNOS | [10 empty] | 1490.28
|  | 11.1 | PISO 1ª VT
TCPO-PINI | 10006000009 | 11.1.1 | Regularização de base para aplicação de piso cerâmico | M² | 19.94 |  | 7.08 | 3.45 | 10.53 | 141.18 | 68.79 | 209.97 | 52.22 | 262.19
SINAPI | 6111 |  | SERVENTE | h | 0.25 | 8.92 |  | 2.23
TCPO |  |  | AREIA MÉDIA LAVADA | m³ | 0.02244 | 54.27 |  | 1.2178
TCPO |  |  | CIMENTO CP 32 | kg | 7.3 | 0.44 | 3.212
TCPO |  |  | EMULSÃO ADESIVA A BASE DE RESINAS SINTÉTICAS - VIAFIX | l | 0.8 | 4.83 | 3.864
SINAPI-PR | 87251 | 11.1.2 | Piso cerâmico - classe A, PEI V, dimensões 45X45cm - referência técnica: ELIANE linha cargo plus, cor write - ou similar - assentado com argamassa colante e rejuntado com rejunte flexível antifungo. (distribuição) | M² | 19.94 |  | 34.48 | 4.31 | 38.79 | 687.53 | 85.94 | 773.47 | 192.36 | 965.83
SINAPI | 6111 |  | SERVENTE | h | 0.15 | 8.92 |  | 1.338
SINAPI | 4760 |  | AZULEJISTA | h | 0.26 | 11.43 |  | 2.9718
SINAPI | 1381 |  | ARGAMASSA OU CIMENTO COLANTE EM PO PARA FI XACAO DE PECAS CERAMICAS | kg | 6.14 | 0.31 | 1.9034
SINAPI | 34357 |  | REJUNTE COLORIDO | kg | 0.19 | 2.62 | 0.4978
COTAÇÃO |  |  | PISO CERÂMICO 45x45 | m2 | 1.06 | 30.2667 | 32.0827
|  | 11.2 | PISO TÁTIL
TCPO-PINI | 22013000002 | 11.2.1 | Placa podotátil de borracha e = 5 mm assentada com cola | M² | 1.6 |  | 116.87 | 14.4 | 131.27 | 186.99 | 23.04 | 210.03 | 52.23 | 262.26
SINAPI | 6111 |  | Servente | h | 0.67 | 8.92 |  | 5.9764
SINAPI | 4750 |  | Pedreiro | h | 0.67 | 12.57 |  | 8.4219
TCPO |  |  | Cola a base de neoprene | kg | 0.4 | 16.06 | 6.424
TCPO |  |  | Placa de borracha podotátil alerta 25 x 25 cm x 5 mm | m² | 1.02 | 108.07 | 110.2314
TCPO |  |  | Lixa grana 100 para superfície madeira/massa | ud | 0.5 | 0.43 | 0.215
|  | 12 | CORRIMÃO, RODAPÉS, SOLEIRAS E PEITORIS | [10 empty] | 732.5
SINAPI-PR | 88649 | 12.1 | Rodapé cerâmico de 7 cm de altura com placas tipo grês 45X45 cm. Nas paredes novas | M | 43.08 |  | 3.12 | 1.25 | 4.37 | 134.41 | 53.85 | 188.26 | 46.82 | 235.08
SINAPI | 4760 |  | Azulejista | h | 0.074 | 13.22 |  | 0.97828
SINAPI | 6111 |  | Sevente | h | 0.031 | 8.92 |  | 0.27652
SINAPI | 1292 |  | Cerâmica esmaltada extra / 1ª qualidade para piso PEI - 5 -linha padrão médio . | m2 | 0.15 | 18.07 | 2.7105
SINAPI | 34357 |  | Rejunte colorido | kg | 0.084 | 2.62 | 0.22008
SINAPI | 1381 |  | Argamassa ou cimento colante em pó para fixação de peças cerâmicas | kg | 0.603 | 0.31 | 0.18693
TCPO PINI | 22012000030 | 12.2 | Soleira de granito natural, cinza andorinha ou similar - na largura da parede externa, assentado com argamassa mista de cimento, cal hidratada e areia sem peneirar traço 1:1:4 - (nas portas: PM4, PA1, PV2,PJA1,VT1 e PV1E) | M | 5.3 |  | 74.56 | 0.6 | 75.16 | 395.17 | 3.18 | 398.35 | 99.07 | 497.42
TCPO |  |  | Soleira de granito natural, cinza andorinha ou similar - na largura da parede externa, assentado com argamassa mista de cimento, cal hidratada e areia sem peneirar traço 1:1:4 - (nas portas: PM4, PA1, PV2,PJA1,VT1 e PV1E) | m | 1 | 72.79 | 72.79
TCPO |  |  | Argamassa mista de cimento, cal hidratada e areia sem peneirar traço 1:1:4 | m³ | 0.00625 | 378.2 | 1.7728 | 0.59685
|  | 13 | INSTALAÇÕES HIDROSSANITÁRIAS | [10 empty] | 5289.66
|  | 13.1 | Tanque slim para aproveitamento de águas da chuva | UD | 1 |  | 3943 | 80.69 | 4023.69 | 3943 | 80.69 | 4023.69 | 1000.69 | 5024.38
SINAPI | 4750 |  | Pedreiro | h | 2 | 12.57 |  | 25.14
SINAPI | 6111 |  | Servente | h | 2 | 8.92 |  | 17.84
SINAPI | 2696 |  | Encanador | h | 3 | 12.57 |  | 37.71
COTAÇÃO |  |  | Separador de folhas Advanced | 1 | 256 |  | 256
COTAÇÃO |  |  | Separador de fluxo | 1 | 188 |  | 188
COTAÇÃO |  |  | Tanque Fatboy slim 2460 litros | 1 | 3499 |  | 3499
SINAPI-PR | 86916 | 13.2 | Torneira de jardim, para utilização de águas pluviais. | ud | 2 |  | 7.92 | 2.33 | 10.25 | 15.84 | 4.66 | 20.5 | 5.1 | 25.6
SINAPI | 2696 |  | Encanador | h | 0.15 | 12.57 |  | 1.8855
SINAPI | 6111 |  | Servente | h | 0.05 | 8.92 |  | 0.446
SINAPI | 11831 |  | Torneira cromada longa pra jardim | ud | 1 | 7.85 | 7.85
SINAPI | 3146 |  | Fita de vedação para tubos e conexões roscáveis (comprimento: 50 m / largura: 18 mm) | ud | 0.03 | 2.31 | 0.0693
TCPO PINI | 15142.8.27.1 | 13.3 | Ponto de água fria com tubo de PVC e conexões, Ø 25 mm ( torneiras jardim) | ud | 2 |  | 29.91 | 66.06 | 95.97 | 59.82 | 132.12 | 191.94 | 47.74 | 239.68
SINAPI | 246 |  | Ajudante | h | 3 | 9.45 |  | 28.35
SINAPI | 2696 |  | Encanador | h | 3 | 12.57 |  | 37.71
TCPO |  |  | Tubo soldável de PVC marrom para água fria (diâmetro da seção: 25 mm) | m | 8 | 1.9 | 15.2
TCPO |  |  | Tê 90º soldável de PVC marrom com rosca na bolsa central para água fria (diâmetro da parte roscável: 3/4 " / diâmetro da parte soldável: 25 mm) | ud | 1 | 2.01 | 2.01
TCPO |  |  | Joelho 90° soldável de PVC marrom e com rosca para água fria (diâmetro da part e roscável: 3/4 " / diâmetro da parte soldável: 25 mm) | ud | 3 | 1.58 | 4.74
TCPO |  |  | Joelho 90° soldável de PVC azul e com bucha de latão com reducao para água fria (diâm etro da parte roscável: 3/4 " / diâmetro da parte soldável: 32,00 mm) | ud | 1 | 7.96 | 7.96
|  | 14 | AR CONDICIONADO
|  | 15 | PINTURAS | [10 empty] | 40616.49
|  | 15.1 | PINTURA INTERNA
SINAPI-PR | 88497 | 15.1.1 | Lixamento e aplicação de massa látex em paredes, duas demão. | M² | 890.7981 |  | 4.34 | 4.94 | 9.28 | 3866.06 | 4400.54 | 8266.6 | 2055.9 | 10322.5
SINAPI | 4783 |  | PINTOR | h | 0.312 | 12.57 |  | 3.9218
SINAPI | 6111 |  | SERVENTE | h | 0.114 | 8.92 |  | 1.0169
SINAPI | 3767 |  | LIXA PARA PAREDE OU MADEIRA | ud | 0.06 | 0.77 | 0.0462
SINAPI | 4051 |  | MASSA CORRIDA PVA | 18 l | 0.0489 | 87.8 | 4.2934
SINAPI-PR | 88489 | 15.1.2 | Pintura látex acrílica ambientes externos e internos - 2 demão -Paredes | M2 | 890.7981 |  | 5.66 | 2.97 | 8.63 | 5041.92 | 2645.67 | 7687.59 | 1911.9 | 9599.49
SINAPI | 4783 |  | PINTOR | h | 0.187 | 12.57 |  | 2.3506
SINAPI | 6111 |  | SERVENTE | h | 0.069 | 8.92 |  | 0.61548
SINAPI | 7356 |  | TINTA LÁTEX ACRÍLICA | l | 0.33 | 17.14 | 5.6562
SINAPI-PR | 88489 | 15.1.3 | Pintura látex acrílica ambientes externos e internos - 2 demão -Tetos | M2 | 58.3 |  | 5.66 | 2.97 | 8.63 | 329.98 | 173.15 | 503.13 | 125.13 | 628.26
SINAPI | 4783 |  | PINTOR | h | 0.187 | 12.57 |  | 2.3506
SINAPI | 6111 |  | SERVENTE | h | 0.069 | 8.92 |  | 0.61548
| 7356 |  | TINTA LÁTEX ACRÍLICA | l | 0.33 | 17.14 | 5.6562
SINAPI-PR | 74065/2 | 15.1.4 | Pintura esmalte acetinado, em esquadrias de madeira, duas demão - incluisve preparo. | M2 | 156.24 |  | 12.9 | 4.94 | 17.84 | 2015.5 | 771.83 | 2787.33 | 693.21 | 3480.54
SINAPI | 4783 |  | PINTOR | h | 0.312 | 12.57 |  | 3.9218
SINAPI | 6111 |  | SERVENTE | h | 0.114 | 8.92 |  | 1.0169
SINAPI | 3767 |  | LIXA PARA PAREDE OU MADEIRA | ud | 0.06 | 0.77 | 0.0462
SINAPI | 4051 |  | MASSA CORRIDA PVA | 18 l | 0.0489 | 87.8 | 4.2934
SINAPI | 5318 |  | SOLVENTE DILUENTE À BASE DE AGUARRÁZ | l | 0.04 | 9.83 | 0.3932
SINAPI | 6086 |  | FUNDO SINTÉTICO NIVELADOR BRANCO FOSCO PARA MADEIRA | gl | 0.056 | 86.69 | 4.8546
SINAPI | 7311 |  | TINTA ESMALTE SINTÉTICO ACETINADO | l | 0.16 | 20.72 | 3.3152
|  | 15.2 | PINTURA EXTERNA
TCPO-PINI | 24003000024 | 15.2.1 | Aplicação de grafiato nas paredes novas. | M² | 113.4848 |  | 15.26 | 9.41 | 24.67 | 1731.78 | 1067.89 | 2799.67 | 696.28 | 3495.95
SINAPI | 4783 |  | PINTOR | h | 0.5 | 12.57 |  | 6.285
SINAPI | 34466 |  | AJUDANTE DE PINTOR | h | 0.33 | 9.47 |  | 3.1251
TCPO |  |  | Revestimento texturizado em baixo relevo com ranhuras | KG | 3.5 | 4.36 | 15.26
SINAPI-PR | 88489 | 15.2.2 | Pintura látex acrílica em paredes externas - 2 demão - Fachada e muros | M2 | 1021.5647 |  | 5.66 | 2.06 | 7.72 | 5782.06 | 2104.42 | 7886.48 | 1961.37 | 9847.85
SINAPI | 4783 |  | PINTOR | h | 0.13 | 12.57 |  | 1.6341
SINAPI | 6111 |  | SERVENTE | h | 0.048 | 8.92 |  | 0.42816
SINAPI | 7356 |  | TINTA LÁTEX ACRÍLICA | l | 0.33 | 17.14 | 5.6562
|  | 15.3 | PINTURA ESTRUTURAS
SINAPI-PR | 74145/001 | 15.3.1 | Pintura esmalte fosco, duas demãos, sobre superfície metálica, incluso uma demão de fundo anti corrosivo. Utilização de revolver (ar-comprimido).Em todas as estruturas de cobertura (vaga juíza, ampliação e hall) | M² | 68.6875 |  | 9.07 | 3.62 | 12.69 | 623 | 248.65 | 871.65 | 216.78 | 1088.43
SINAPI | 4783 |  | PINTOR | h | 0.21 | 12.57 |  | 2.6397
SINAPI | 6111 |  | SERVENTE | h | 0.11 | 8.92 |  | 0.9812
SINAPI | 3768 |  | LI XA P/ FERRO | ud | 0.55 | 3.22 | 1.771
SINAPI | 5320 |  | REMOVEDOR DE TI NTA OLEO/ ESMALTE VERNIZ | l | 0.044 | 26.43 | 1.1629
SINAPI | 7288 |  | TINTA ESMALTE SINTETICO FOSCO | l | 0.176 | 21.2 | 3.7312
SINAPI | 7307 |  | FUNDO ANTI CORROSI VO TI PO ZARCAO OU EQUI V | l | 0.132 | 18.23 | 2.4064
SINAPI-PR | 74145/001 | 15.3.2 | Pintura esmalte fosco, duas demãos, sobre superfície metálica, incluso uma demão de fundo anti corrosivo. (gradil) | M² | 135.9 |  | 9.07 | 3.62 | 12.69 | 1232.61 | 491.96 | 1724.57 | 428.9 | 2153.47
SINAPI | 4783 |  | PINTOR | h | 0.21 | 12.57 |  | 2.6397
SINAPI | 6111 |  | SERVENTE | h | 0.11 | 8.92 |  | 0.9812
SINAPI | 3768 |  | LI XA P/ FERRO | ud | 0.55 | 3.22 | 1.771
SINAPI | 5320 |  | REMOVEDOR DE TI NTA OLEO/ ESMALTE VERNIZ | l | 0.044 | 26.43 | 1.1629
SINAPI | 7288 |  | TINTA ESMALTE SINTETICO FOSCO | l | 0.176 | 21.2 | 3.7312
SINAPI | 7307 |  | FUNDO ANTI CORROSI VO TI PO ZARCAO OU EQUI V | l | 0.132 | 18.23 | 2.4064
|  | 16 | SERVIÇOS COMPLEMENTARES E LIMPEZA DA OBRA | [10 empty] | 3114.32
|  | 16.1 | COMUNICAÇÃO VISUAL - Incluso na obra 01
|  | 16.2 | BICICLETÁRIO
SINAPI-PR | 73948/10 | 16.2.1 | Instalação de bicicletário metálico de chão - 5 vagas para servidores e público. | UD | 2 |  | 258.67 | 26.76 | 285.43 | 517.34 | 53.52 | 570.86 | 141.97 | 712.83
SINAPI | 6111 |  | Servente | h | 3 | 8.92 |  | 26.76
COTAÇÃO |  |  | Bicicletário metálico para 5 vagas | ud | 1 | 258.67 | 258.67
|  | 16.3 | VEGETAÇÃO
TCPO-PINI | 30.004.000068. | 16.3.1 | Palmeira areca bambu com altura 1,5 a 2 m, em cavas de 80 x 80 x 80 cm | UD | 2 |  | 44.93 | 12.72 | 57.65 | 89.86 | 25.44 | 115.3 | 28.68 | 143.98
SINAPI | 25964 |  | Jardineiro | h | 0.23 | 9.53 |  | 2.1919
SINAPI | 6111 |  | Servente | h | 1.18 | 8.92 |  | 10.5256
TCPO |  |  | Areia média lavada | m³ | 0.0064 | 54.27 | 0.34733
TCPO |  |  | Calcário dolomítico | kg | 0.8 | 0.23 | 0.184
TCPO |  |  | Terra vegetal preta | m³ | 0.205 | 25.89 | 5.3075
TCPO |  |  | Adubo mineral NPK com formulação 10 - 10 - 10 | kg | 0.8 | 1.08 | 0.864
TCPO |  |  | Adubo orgânico curtido - esterco | m³ | 0.05 | 122.5 | 6.125
TCPO |  |  | Palmácea areca bambu, CHRYSALIDOCARPUS LUTESCENS, altura 1,5 a 2 m | ud | 1 | 32 | 32
TCPO |  |  | Fosfato de rochas | kg | 0.8 | 0.13 | 0.104
TCPO-PINI | 30.004.000068. | 16.3.2 | Palmeira Cica | UD | 2 |  | 40.76 | 12.72 | 53.48 | 81.52 | 25.44 | 106.96 | 26.6 | 133.56
SINAPI | 25964 |  | Jardineiro | h | 0.23 | 9.53 |  | 2.1919
SINAPI | 6111 |  | Servente | h | 1.18 | 8.92 |  | 10.5256
TCPO |  |  | Areia média lavada | m³ | 0.0064 | 54.27 | 0.34733
TCPO |  |  | Calcário dolomítico | kg | 0.8 | 0.23 | 0.184
TCPO |  |  | Terra vegetal preta | m³ | 0.205 | 25.89 | 5.3075
TCPO |  |  | Adubo mineral NPK com formulação 10 - 10 - 10 | kg | 0.8 | 1.08 | 0.864
TCPO |  |  | Adubo orgânico curtido - esterco | m³ | 0.05 | 122.5 | 6.125
COTAÇÃO |  |  | Palmeira Cica | ud | 1 | 27.83 | 27.83
TCPO |  |  | Fosfato de rochas | kg | 0.8 | 0.13 | 0.104
TCPO-PINI | 30.004.000068. | 16.3.3 | Agave | UD | 2 |  | 32.89 | 12.72 | 45.61 | 65.78 | 25.44 | 91.22 | 22.69 | 113.91
SINAPI | 25964 |  | Jardineiro | h | 0.23 | 9.53 |  | 2.1919
SINAPI | 6111 |  | Servente | h | 1.18 | 8.92 |  | 10.5256
TCPO |  |  | Areia média lavada | m³ | 0.0064 | 54.27 | 0.34733
TCPO |  |  | Calcário dolomítico | kg | 0.8 | 0.23 | 0.184
TCPO |  |  | Terra vegetal preta | m³ | 0.205 | 25.89 | 5.3075
TCPO |  |  | Adubo mineral NPK com formulação 10 - 10 - 10 | kg | 0.8 | 1.08 | 0.864
TCPO |  |  | Adubo orgânico curtido - esterco | m³ | 0.05 | 122.5 | 6.125
COTAÇÃO |  |  | Agave | ud | 1 | 19.96 | 19.96
TCPO |  |  | Fosfato de rochas | kg | 0.8 | 0.13 | 0.104
TCPO-PINI | 30004000063 | 16.3.4 | Forração lírio amarelo, em canteiro de 25 cm de profundidade | M² | 2 |  | 20.04 | 7.75 | 27.79 | 40.08 | 15.5 | 55.58 | 13.82 | 69.4
SINAPI | 25964 |  | Jardineiro | h | 0.42 | 9.53 |  | 4.0026
SINAPI | 6111 |  | Servente | h | 0.42 | 8.92 |  | 3.7464
TCPO |  |  | Areia média lavada | m³ | 0.01 | 54.27 | 0.5427
TCPO |  |  | Calcário dolomítico | kg | 0.25 | 0.23 | 0.0575
TCPO |  |  | Adubo mineral NPK com formulação 10 - 10 - 10 | kg | 0.25 | 1.08 | 0.27
TCPO |  |  | Adubo orgânico curtido - esterco | m³ | 0.015 | 122.5 | 1.8375
TCPO |  |  | Forração lirio amarelo, HEMEROCALLIS FLAVA | m² | 1 | 17.3 | 17.3
TCPO |  |  | Fosfato de rochas | kg | 0.25 | 0.13 | 0.0325
SINAPI-PR | 85179 | 16.3.5 | Plantio de grama São Carlos em leivas | M² | 2.34 |  | 4.76 | 18.45 | 23.21 | 11.14 | 43.17 | 54.31 | 13.51 | 67.82
SINAPI | 25964 |  | Jardineiro | h | 1 | 9.53 |  | 9.53
SINAPI | 6111 |  | Servente | h | 1 | 8.92 |  | 8.92
SINAPI | 25963 |  | Calcário dolomítico | kg | 0.15 | 0.05 | 0.0075
SINAPI | 3323 |  | Grama São Carlos ou Curitibana | m² | 1 | 4.37 | 4.37
SINAPI | 159 |  | Adubo bovino | m³ | 0.005 | 58 | 0.29
SINAPI | 25951 |  | Fertilizante NPK - 1 0 : 1 0 : 1 0 | kg | 0.1 | 0.96 | 0.096
TCPO-PINI | 30004000008 | 16.3.6 | Plantio de grama Preta em leivas | M² | 21.38 |  | 16.47 | 2.24 | 18.71 | 352.13 | 47.89 | 400.02 | 99.48 | 499.5
TCPO |  |  | Jardineiro | h | 0.16 | 9.53 |  | 1.5248
TCPO |  |  | Servente | h | 0.08 | 8.92 |  | 0.7136
TCPO |  |  | Calcário dolomítico | kg | 0.15 | 0.23 | 0.0345
TCPO |  |  | Grama preta em mudas, OPHIOPOGON JAPONICUS | m² | 1 | 15.7 | 15.7
TCPO |  |  | Adubo mineral NPK com formulação 10 - 10 - 10 | m³ | 0.1 | 1.08 | 0.108
TCPO |  |  | Adubo orgânico curtido - esterco | kg | 0.005 | 122.5 | 0.6125
TCPO |  |  | Fosfato de rochas | kg | 0.1 | 0.13 | 0.013
|  | 16.4 | LIMPEZA
SINAPI-PR | 9537 | 16.4.1 | LIMPEZA final da obra - remoção total de entulhos | M2 | 780 |  | 0.16 | 1.25 | 1.41 | 124.8 | 975 | 1099.8 | 273.52 | 1373.32
SINAPI | 6111 |  | Servente | h | 0.14 | 8.92 |  | 1.2488
SINAPI | 3 |  | Acido muriático -solução | l | 0.05 | 3.23 | 0.1615
|  |  | TOTAIS | [6 empty] | 56326.67 | 16816.23 | 73142.9 | 18190.63 | 91333.53
ESTATÍSTICA OBRA 02
Cotação | 11 | 5.069%
TCPO | 48 | 22.12%
SINAPI | 158 | 72.81%
TOTAL | 217 | 100%

## ANALÍTICO ELÉTRICO E LÓGICO
TRIBUNAL REGIONAL DO TRABALHO DA 9ª REGIÃO
SECRETARIA DE ENGENHARIA E ARQUITETURA
SERVIÇO DE PROJETO E PLANEJAMENTO
OBRA: | REFORMA PARA INSTALAÇÃO DA 2ª VARA DO TRABALHO DE FRANCISCO BELTRÃO | [12 empty] | BDI | 24.87%
LOCAL: | R.Tenente Camargo, 2.322 / Centro - CEP 85601-610 | [12 empty] | BDI EQUIP. | 10%
DATA: | 2014-10-01
Tabela | Código | Item | Descrição do serviço | Unid. | Coef. | Custo Insumo | Quant. Estimadas | Valores unitários |  |  | Valores totais |  |  | BDI | Total c/ BDI
[8 empty] | Material | Mão-de-obra | Total | Material | Mão-de-obra | Total
|  | 1 | INSTALAÇÕES ELÉTRICAS | [7 empty] | 21839.5 | 15412.99 | 37252.49 | 9264.6943 | 46517.1843
|  | 1.1 | SERVIÇOS PRELIMINARES E POSTERIORES | [11 empty] | 1775.7513
|  | 1.1.1 | Serviço de identificação, retirada e reinstalação de instalações elétricas, lógicas e telefônicas existentes | un |  |  | 40 | 0 | 22.22 | 22.22 | 0 | 888.8 | 888.8 | 221.0446 | 1109.8446
SINAPI | 2436 |  | Eletricista | h | 1 | 12.57 |  |  | 12.57
SINAPI | 247 |  | Auxiliar de eletricista | h | 1 | 9.65 |  |  | 9.65
|  | 1.1.2 | Serviço de remanejamento/reaproveitamento de luminárias e colunas técnicas existentes | un |  |  | 16 | 0 | 22.22 | 22.22 | 0 | 355.52 | 355.52 | 88.4178 | 443.9378
SINAPI | 2436 |  | Eletricista | h | 1 | 12.57 |  |  | 12.57
SINAPI | 247 |  | Auxiliar de eletricista | h | 1 | 9.65 |  |  | 9.65
|  | 1.1.3 | Serviço de revisão da iluminação externa e luminárias existentes | un |  |  | 8 | 0 | 22.22 | 22.22 | 0 | 177.76 | 177.76 | 44.2089 | 221.9689
SINAPI | 2436 |  | Eletricista | h | 1 | 12.57 |  |  | 12.57
SINAPI | 247 |  | Auxiliar de eletricista | h | 1 | 9.65 |  |  | 9.65
|  | 1.2 | INFRAESTRUTURA | [11 empty] | 7973.6363
Caixas de passagem e eletrodutos
|  | 1.2.1 | Caixa de ligação estampada em chapa de aço, retangular, dimensões 4x2" | pç |  |  | 66 | 0.79 | 3.34 | 4.13 | 52.14 | 220.44 | 272.58 | 67.7906 | 340.3706
TCPO | 16136.8.3.1 |  | Caixa de ligação estampada em chapa de aço, retangular, dimensões 4x2" | pç | 1 | 0.79 |  | 0.79
SINAPI | 2436 |  | Eletricista | h | 0.15 | 12.57 |  |  | 1.89
SINAPI | 247 |  | Auxiliar de eletricista | h | 0.15 | 9.65 |  |  | 1.45
|  | 1.2.2 | Caixa de passagem plástica 4x2" para embutir em gesso acartonado (drywall) | pç |  |  | 27 | 3.51 | 3.34 | 6.85 | 94.77 | 90.18 | 184.95 | 45.9971 | 230.9471
Cotação |  |  | Caixa de passagem plástica 4x2" para embutir em gesso acartonado (drywall) | pç | 1 | 3.51 |  | 3.51
SINAPI | 2436 |  | Eletricista | h | 0.15 | 12.57 |  |  | 1.89
SINAPI | 247 |  | Auxiliar de eletricista | h | 0.15 | 9.65 |  |  | 1.45
|  | 1.2.3 | Caixa de passagem plástica 4x4" para embutir em gesso acartonado (drywall) | pç |  |  | 1 | 5.31 | 3.34 | 8.65 | 5.31 | 3.34 | 8.65 | 2.1513 | 10.8013
Cotação |  |  | Caixa de passagem plástica 4x4" para embutir em gesso acartonado (drywall) | pç | 1 | 5.31 |  | 5.31
SINAPI | 2436 |  | Eletricista | h | 0.15 | 12.57 |  |  | 1.89
SINAPI | 247 |  | Auxiliar de eletricista | h | 0.15 | 9.65 |  |  | 1.45
|  | 1.2.4 | Condulete em liga de alumínio fundido tipo "E" Ø 1" | pç |  |  | 12 | 7.92 | 11.12 | 19.04 | 95.04 | 133.44 | 228.48 | 56.823 | 285.303
TCPO | 16135.8.1.11 |  | Condulete em liga de alumínio fundido tipo "E" Ø 1" | pç | 1 | 7.92 |  | 7.92
SINAPI | 2436 |  | Eletricista | h | 0.5 | 12.57 |  |  | 6.29
SINAPI | 247 |  | Auxiliar de eletricista | h | 0.5 | 9.65 |  |  | 4.83
|  | 1.2.5 | Eletroduto de PVC flexível corrugado Ø 1" | m |  |  | 40 | 1.55 | 3.34 | 4.89 | 62 | 133.6 | 195.6 | 48.6457 | 244.2457
SINAPI | 2688 |  | Eletroduto de PVC flexível corrugado Ø 1" | m | 1 | 1.55 |  | 1.55
SINAPI | 2436 |  | Eletricista | h | 0.15 | 12.57 |  |  | 1.89
SINAPI | 247 |  | Auxiliar de eletricista | h | 0.15 | 9.65 |  |  | 1.45
|  | 1.2.6 | Eletroduto de PVC rígido roscável,inclusive conexões ø32 mm (1") | m |  |  | 170 | 3.49 | 6.67 | 10.16 | 593.3 | 1133.9 | 1727.2 | 429.5546 | 2156.7546
TCPO | 16132.8.2.3 |  | Eletroduto de PVC rígido roscável Ø32 mm (1") | m | 1.1 | 3.17 |  | 3.49
SINAPI | 2436 |  | Eletricista | h | 0.3 | 12.57 |  |  | 3.77
SINAPI | 247 |  | Auxiliar de eletricista | h | 0.3 | 9.65 |  |  | 2.9
|  | 1.2.7 | Eletroduto de PVC rígido roscável,inclusive conexões ø40 mm (1") | m |  |  | 18 | 4.85 | 10 | 14.85 | 87.3 | 180 | 267.3 | 66.4775 | 333.7775
TCPO | 16132.8.2.4 |  | Eletroduto de PVC rígido roscável Ø40 mm (11/4") | m | 1.1 | 4.41 |  | 4.85
SINAPI | 2436 |  | Eletricista | h | 0.45 | 12.57 |  |  | 5.66
SINAPI | 247 |  | Auxiliar de eletricista | h | 0.45 | 9.65 |  |  | 4.34
|  | 1.2.8 | Eletroduto de PVC rígido roscável,inclusive conexões ø60 mm (2") | m |  |  | 6 | 8.06 | 10 | 18.06 | 48.36 | 60 | 108.36 | 26.9491 | 135.3091
TCPO | 16132.8.2.6 |  | Eletroduto de PVC rígido roscável Ø60 mm (2") | m | 1.1 | 7.33 |  | 8.06
SINAPI | 2436 |  | Eletricista | h | 0.45 | 12.57 |  |  | 5.66
SINAPI | 247 |  | Auxiliar de eletricista | h | 0.45 | 9.65 |  |  | 4.34
|  | 1.2.9 | Tubo de aço galvanizado sem costura Ø 32 mm (1 1/4") | m |  |  | 9 | 35.41 | 11.12 | 46.53 | 318.69 | 100.08 | 418.77 | 104.1481 | 522.9181
TCPO | 15141.8.28.14 |  | Tubo de aço galvanizado sem costura Ø 32 mm (1 1/4") | m | 1.1 | 32.19 |  | 35.41
SINAPI | 2436 |  | Eletricista | h | 0.5 | 12.57 |  |  | 6.29
SINAPI | 247 |  | Auxiliar de eletricista | h | 0.5 | 9.65 |  |  | 4.83
|  | 1.2.10 | Condulete em liga de alumínio fundido tipo "L" Ø 1/4" | pç |  |  | 6 | 11.9 | 11.12 | 23.02 | 71.4 | 66.72 | 138.12 | 34.3504 | 172.4704
TCPO | 16135.8.1.39 |  | Condulete em liga de alumínio fundido tipo "L" Ø 1/4" | pç | 1 | 11.9 |  | 11.9
SINAPI | 2436 |  | Eletricista | h | 0.5 | 12.57 |  |  | 6.29
SINAPI | 247 |  | Auxiliar de eletricista | h | 0.5 | 9.65 |  |  | 4.83
|  | 1.2.11 | Condulete em liga de alumínio fundido tipo "T" Ø 1/4" | pç |  |  | 4 | 14.16 | 13.33 | 27.49 | 56.64 | 53.32 | 109.96 | 27.3471 | 137.3071
TCPO | 16135.8.1.30 |  | Condulete em liga de alumínio fundido tipo "T" Ø 1/4" | pç | 1 | 14.16 |  | 14.16
SINAPI | 2436 |  | Eletricista | h | 0.6 | 12.57 |  |  | 7.54
SINAPI | 247 |  | Auxiliar de eletricista | h | 0.6 | 9.65 |  |  | 5.79
Eletrocalhas, perfilados e acessórios
|  | 1.2.12 | Eletrocalha #200x50 perfurada com tampa e septo divisor | m |  |  | 50 | 27.82 | 11.12 | 38.94 | 1391 | 556 | 1947 | 484.2189 | 2431.2189
Cotação |  |  | Eletrocalha perfurada #200x50mm tipo U chapa 18 AWG com tampa de encaixe chapa 22 AWG, com septo divisor, pré-zincada à fogo. Fixação por tirantes a cada 1,5 m | m | 1 | 21.69 |  | 21.69
Cotação |  |  | Junta telescópica #200x50 mm chapa 18 AWG | pç | 0.33 | 3.37 |  | 1.11
Cotação |  |  | Suporte suspensão #200x50 mm | pç | 0.67 | 2.69 |  | 1.8
Cotação |  |  | Peça ômega (cantoneira ZZ) #38x38 mm | pç | 0.67 | 0.86 |  | 0.58
Cotação |  |  | Vergalhão rosca total 1/4" | m | 0.2 | 1.4 |  | 0.28
Cotação |  |  | Saída para eletroduto Ø1" | pç | 1 | 0.78 |  | 0.78
Cotação |  |  | Parafuso cabeça lentilha autotravante 1/4"x5/8" | pç | 6 | 0.08 |  | 0.48
Cotação |  |  | Porca sextavada 1/4" | pç | 6 | 0.04 |  | 0.24
Cotação |  |  | Arruela lisa 1/4" | pç | 6 | 0.03 |  | 0.18
SINAPI | 4350 |  | Parafuso com bucha de nylon S8 | pç | 1.33 | 0.51 |  | 0.68
SINAPI | 2436 |  | Eletricista | h | 0.5 | 12.57 |  |  | 6.29
SINAPI | 247 |  | Auxiliar de eletricista | h | 0.5 | 9.65 |  |  | 4.83
|  | 1.2.13 | Perfilado #38x38 | m |  |  | 21 | 10.99 | 13.33 | 24.32 | 230.79 | 279.93 | 510.72 | 127.0161 | 637.7361
Cotação |  |  | Perfilado #38x38, pré-zincado à fogo, chapa 18 AWG com tampa de pressão chapa 22 AWG. Fixação por tirantes a cada 2,0 m | m | 1 | 6.8 |  | 6.8
Cotação |  |  | Junta reta interna #38x38 | pç | 0.17 | 0.9 |  | 0.15
Cotação |  |  | Suporte curto para perfilado | pç | 0.5 | 1.04 |  | 0.52
Cotação |  |  | Peça ômega (cantoneira ZZ) #38x38 mm | pç | 0.5 | 0.86 |  | 0.43
Cotação |  |  | Vergalhão rosca total 1/4" | m | 0.15 | 1.4 |  | 0.21
Cotação |  |  | Saída para eletroduto Ø1" | pç | 1 | 2.12 |  | 2.12
Cotação |  |  | Parafuso cabeça lentilha autotravante 1/4"x5/8" | pç | 1.67 | 0.08 |  | 0.13
Cotação |  |  | Porca sextavada 1/4" | pç | 1.67 | 0.04 |  | 0.07
Cotação |  |  | Arruela lisa 1/4" | pç | 1.67 | 0.03 |  | 0.05
SINAPI | 4350 |  | Parafuso com bucha de nylon S8 | pç | 1 | 0.51 |  | 0.51
SINAPI | 2436 |  | Eletricista | h | 0.6 | 12.57 |  |  | 7.54
SINAPI | 247 |  | Auxiliar de eletricista | h | 0.6 | 9.65 |  |  | 5.79
|  | 1.2.14 | Tê horizontal 90º #200x50 com tampa | pç |  |  | 3 | 40.78 | 11.12 | 51.9 | 122.34 | 33.36 | 155.7 | 38.7226 | 194.4226
Cotação |  |  | Tê horizontal 90º #200x50, perfurado, pré-zincada à fogo, chapa 18 AWG, com tampa chapa 22 AWG | pç | 1 | 28.87 |  | 28.87
Cotação |  |  | Junta telescópica #200x50 mm chapa 18 AWG | pç | 3 | 3.37 |  | 10.11
Cotação |  |  | Parafuso cabeça lentilha autotravante 1/4"x5/8" | pç | 12 | 0.08 |  | 0.96
Cotação |  |  | Porca sextavada 1/4" | pç | 12 | 0.04 |  | 0.48
Cotação |  |  | Arruela lisa 1/4" | pç | 12 | 0.03 |  | 0.36
SINAPI | 2436 |  | Eletricista | h | 0.5 | 12.57 |  |  | 6.29
SINAPI | 247 |  | Auxiliar de eletricista | h | 0.5 | 9.65 |  |  | 4.83
|  | 1.2.15 | Curva horizontal 90º #200x50 com tampa | pç |  |  | 1 | 29.1 | 10 | 39.1 | 29.1 | 10 | 39.1 | 9.7242 | 48.8242
Cotação |  |  | Curva horizontal 90º #200x50, perfurada, pré-zincada à fogo, chapa 18 AWG, com tampa chapa 22 AWG | pç | 1 | 21.16 |  | 21.16
Cotação |  |  | Junta telescópica #200x50 mm chapa 18 AWG | pç | 2 | 3.37 |  | 6.74
Cotação |  |  | Parafuso cabeça lentilha autotravante 1/4"x5/8" | pç | 8 | 0.08 |  | 0.64
Cotação |  |  | Porca sextavada 1/4" | pç | 8 | 0.04 |  | 0.32
Cotação |  |  | Arruela lisa 1/4" | pç | 8 | 0.03 |  | 0.24
SINAPI | 2436 |  | Eletricista | h | 0.45 | 12.57 |  |  | 5.66
SINAPI | 247 |  | Auxiliar de eletricista | h | 0.45 | 9.65 |  |  | 4.34
|  | 1.2.16 | Cruzeta horizontal 90º #200x50 com tampa | pç |  |  | 1 | 59.73 | 13.33 | 73.06 | 59.73 | 13.33 | 73.06 | 18.17 | 91.23
Cotação |  |  | Cruzeta horizontal 90º #200x50, perfurada, pré-zincada à fogo, chapa 18 AWG, com tampa chapa 22 AWG | pç | 1 | 43.85 |  | 43.85
Cotação |  |  | Junta telescópica #200x50 mm chapa 18 AWG | pç | 4 | 3.37 |  | 13.48
Cotação |  |  | Parafuso cabeça lentilha autotravante 1/4"x5/8" | pç | 16 | 0.08 |  | 1.28
Cotação |  |  | Porca sextavada 1/4" | pç | 16 | 0.04 |  | 0.64
Cotação |  |  | Arruela lisa 1/4" | pç | 16 | 0.03 |  | 0.48
SINAPI | 2436 |  | Eletricista | h | 0.6 | 12.57 |  |  | 7.54
SINAPI | 247 |  | Auxiliar de eletricista | h | 0.6 | 9.65 |  |  | 5.79
|  | 1.3 | CABEAMENTO ELÉTRICO | [11 empty] | 14596.2416
|  | 1.3.1 | Cabo de cobre flexível seção 2,5 mm², não halogenado, isolação 750 V | m |  |  | 2350 | 0.94 | 2.44 | 3.38 | 2209 | 5734 | 7943 | 1975.4241 | 9918.4241
TCPO | 16120.8.16.2 |  | Cabo de cobre flexível seção 2,5 mm², isolamento à base de composto termoplástico poliolefínico não halogenado, isolação 750 V, conforme NBR 13248 (ref. Conduspar Toxfree, Prysmiam Afumex Plus ou similar) | m | 1.02 | 0.9 |  | 0.92
SINAPI | 21127 |  | Fita isolante adesiva antichama em rolos 19mm x 5m | m | 0.01 | 1.78 |  | 0.02
SINAPI | 2436 |  | Eletricista | h | 0.11 | 12.57 |  |  | 1.38
SINAPI | 247 |  | Auxiliar de eletricista | h | 0.11 | 9.65 |  |  | 1.06
|  | 1.3.2 | Cabo de cobre flexível seção 4,0 mm², não halogenado, isolação 750 V | m |  |  | 290 | 1.58 | 2.67 | 4.25 | 458.2 | 774.3 | 1232.5 | 306.5227 | 1539.0228
TCPO | 16120.8.16.3 |  | Cabo de cobre flexível seção 4,0 mm², isolamento à base de composto termoplástico poliolefínico não halogenado, isolação 750 V, conforme NBR 13248 (ref. Conduspar Toxfree, Prysmiam Afumex Plus ou similar) | m | 1.02 | 1.53 |  | 1.56
SINAPI | 21127 |  | Fita isolante adesiva antichama em rolos 19mm x 5m | m | 0.01 | 1.78 |  | 0.02
SINAPI | 2436 |  | Eletricista | h | 0.12 | 12.57 |  |  | 1.51
SINAPI | 247 |  | Auxiliar de eletricista | h | 0.12 | 9.65 |  |  | 1.16
|  | 1.3.4 | Cabo de cobre flexível seção 10,0 mm², não halogenado, isolação 0,6/1 kV (alimentador) | m |  |  | 36 | 3.79 | 3.11 | 6.9 | 136.44 | 111.96 | 248.4 | 61.7771 | 310.1771
TCPO | 16120.8.15.23 |  | Cabo de cobre flexível seção 10,0 mm², isolamento à base de composto termoplástico poliolefínico não halogenado, isolação 0,6/1 kV, conforme NBR 13248 (ref. Conduspar Toxfree, Prysmiam Afumex Plus ou similar) | m | 1.02 | 3.69 |  | 3.76
SINAPI | 404 |  | Fita autofusão em rolos 19mm x 10m | m | 0.01 | 2.7 |  | 0.03
SINAPI | 2436 |  | Eletricista | h | 0.14 | 12.57 |  |  | 1.76
SINAPI | 247 |  | Auxiliar de eletricista | h | 0.14 | 9.65 |  |  | 1.35
|  | 1.3.5 | Cabo de cobre flexível seção 16,0 mm², não halogenado, isolação 0,6/1 kV (alimentador) | m |  |  | 215 | 5.77 | 3.55 | 9.32 | 1240.55 | 763.25 | 2003.8 | 498.3451 | 2502.1451
TCPO | 16120.8.15.24 |  | Cabo de cobre flexível seção 16,0 mm², isolamento à base de composto termoplástico poliolefínico não halogenado, isolação 0,6/1 kV, conforme NBR 13248 (ref. Conduspar Toxfree, Prysmiam Afumex Plus ou similar) | m | 1.02 | 5.63 |  | 5.74
SINAPI | 404 |  | Fita autofusão em rolos 19mm x 10m | m | 0.01 | 2.7 |  | 0.03
SINAPI | 2436 |  | Eletricista | h | 0.16 | 12.57 |  |  | 2.01
SINAPI | 247 |  | Auxiliar de eletricista | h | 0.16 | 9.65 |  |  | 1.54
|  | 1.3.6 | Cabo de cobre flexível seção 25,0 mm², não halogenado, isolação 0,6/1 kV (alimentador). | m |  |  | 21 | 8.67 | 3.78 | 12.45 | 182.07 | 79.38 | 261.45 | 65.0226 | 326.4726
TCPO | 16120.8.15.25 |  | Cabo de cobre flexível seção 35,0 mm², isolamento à base de composto termoplástico poliolefínico não halogenado, isolação 0,6/1 kV, conforme NBR 13248 (ref. Conduspar Toxfree, Prysmiam Afumex Plus ou similar) | m | 1.02 | 8.47 |  | 8.64
SINAPI | 404 |  | Fita autofusão em rolos 19mm x 10m | m | 0.01 | 2.7 |  | 0.03
SINAPI | 2436 |  | Eletricista | h | 0.17 | 12.57 |  |  | 2.14
SINAPI | 247 |  | Auxiliar de eletricista | h | 0.17 | 9.65 |  |  | 1.64
|  | 1.4 | INTERRUPTORES, TOMADAS E DISPOSITIVOS | [11 empty] | 1822.64
INTERRUPTORES E TOMADAS
|  | 1.4.1 | Interruptor simples de uma tecla 4x2" | pç |  |  | 6 | 6.55 | 4.67 | 11.22 | 39.3 | 28.02 | 67.32 | 16.7425 | 84.0625
Cotação |  |  | Interruptor simples de uma tecla com suporte e espelho na cor branca, de embutir 4x2", 10A, 250V (ref. Pial Legrand Pialplus, Iriel Talari, Siemens Ilus ou similar) | pç | 1 | 6.55 |  | 6.55
SINAPI | 2436 |  | Eletricista | h | 0.21 | 12.57 |  |  | 2.64
SINAPI | 247 |  | Auxiliar de eletricista | h | 0.21 | 9.65 |  |  | 2.03
|  | 1.4.2 | Conjunto interruptores duas teclas simples 4x2" | pç |  |  | 1 | 11.94 | 8.22 | 20.16 | 11.94 | 8.22 | 20.16 | 5.0138 | 25.1738
Cotação |  |  | Conjunto duas teclas simples de embutir 4x2" com suporte e espelho na cor branca, 10A, 250V (ref. Pial Legrand Pialplus, Iriel Talari, Siemens Ilus ou similar) | pç | 1 | 11.94 |  | 11.94
SINAPI | 2436 |  | Eletricista | h | 0.37 | 12.57 |  |  | 4.65
SINAPI | 247 |  | Auxiliar de eletricista | h | 0.37 | 9.65 |  |  | 3.57
|  | 1.4.3 | Interruptor paralelo de uma tecla 4x2" | pç |  |  | 6 | 8.86 | 6.45 | 15.31 | 53.16 | 38.7 | 91.86 | 22.8456 | 114.7056
Cotação |  |  | Interruptor paralelo de uma tecla com suporte e espelho na cor branca, de embutir 4x2", 10A, 250V (ref. Pial Legrand Pialplus, Iriel Talari, Siemens Ilus ou similar) | pç | 1 | 8.86 |  | 8.86
SINAPI | 2436 |  | Eletricista | h | 0.29 | 12.57 |  |  | 3.65
SINAPI | 247 |  | Auxiliar de eletricista | h | 0.29 | 9.65 |  |  | 2.8
|  | 1.4.4 | Interruptor intermediário de uma tecla 4x2" | pç |  |  | 2 | 17.02 | 6.45 | 23.47 | 34.04 | 12.9 | 46.94 | 11.674 | 58.614
SINAPI | 12127 |  | Interruptor intermediário de uma tecla com suporte e espelho na cor branca, de embutir 4x2", 10A, 250V (ref. Pial Legrand Pialplus, Iriel Talari, Siemens Ilus ou similar) | pç | 1 | 17.02 |  | 17.02
SINAPI | 2436 |  | Eletricista | h | 0.29 | 12.57 |  |  | 3.65
SINAPI | 247 |  | Auxiliar de eletricista | h | 0.29 | 9.65 |  |  | 2.8
|  | 1.4.5 | Interruptor uma tecla dupla bipolar simples 20 A - 250 V | pç |  |  | 7 | 18.29 | 7.78 | 26.07 | 128.03 | 54.46 | 182.49 | 45.3853 | 227.8753
SINAPI | 12122 |  | Interruptor, uma tecla dupla bipolar simples com suporte e espelho na cor branca, de embutir 4x2", 20A, 250V (ref. Pial Legrand Pialplus, Iriel Talari, Siemens Ilus ou similar) | pç | 1 | 18.29 |  | 18.29
SINAPI | 2436 |  | Eletricista | h | 0.35 | 12.57 |  |  | 4.4
SINAPI | 247 |  | Auxiliar de eletricista | h | 0.35 | 9.65 |  |  | 3.38
|  | 1.4.5 | Interruptor uma tecla dupla bipolar paralelo 20 A - 250 V | pç |  |  | 1 | 24.5 | 10 | 34.5 | 24.5 | 10 | 34.5 | 8.5801 | 43.0802
Cotação |  |  | Interruptor, uma tecla dupla bipolar paralelo com suporte e espelho na cor branca, de embutir 4x2", 20A, 250V (ref. Pial Legrand Pialplus, Iriel Talari, Siemens Ilus ou similar) | pç | 1 | 24.5 |  | 24.5
SINAPI | 2436 |  | Eletricista | h | 0.45 | 12.57 |  |  | 5.66
SINAPI | 247 |  | Auxiliar de eletricista | h | 0.45 | 9.65 |  |  | 4.34
|  | 1.4.6 | Tomada 2P+T (NBR 14136), 20 A, de embutir 4x2" (miolo branco) | pç |  |  | 28 | 9.78 | 6.45 | 16.23 | 273.84 | 180.6 | 454.44 | 113.0192 | 567.4592
Cotação |  |  | Tomada 2P+T (NBR 14136), de embutir 4x2" com suporte e espelho na cor branca, 20A, 250V - miolo branco (ref. Pial Legrand Pialplus, Iriel Talari, Siemens Ilus ou similar) | pç | 1 | 9.78 |  | 9.78
SINAPI | 2436 |  | Eletricista | h | 0.29 | 12.57 |  |  | 3.65
SINAPI | 247 |  | Auxiliar de eletricista | h | 0.29 | 9.65 |  |  | 2.8
|  | 1.4.7 | Tomada 2P+T (NBR 14136), 20 A, de embutir 4x2" (miolo vermelho) | pç |  |  | 6 | 10.79 | 6.45 | 17.24 | 64.74 | 38.7 | 103.44 | 25.7255 | 129.1655
Cotação |  |  | Tomada 2P+T (NBR 14136), de embutir 4x2" com suporte e espelho na cor branca, 20A, 250V - miolo branco (ref. Pial Legrand Pialplus, Iriel Talari, Siemens Ilus ou similar) | pç | 1 | 10.79 |  | 10.79
SINAPI | 2436 |  | Eletricista | h | 0.29 | 12.57 |  |  | 3.65
SINAPI | 247 |  | Auxiliar de eletricista | h | 0.29 | 9.65 |  |  | 2.8
|  | 1.4.8 | Conjunto duas tomadas 2P+T (NBR 14136), 20 A, de embutir 4x2" (miolo branco) | pç |  |  | 1 | 16.52 | 8.22 | 24.74 | 16.52 | 8.22 | 24.74 | 6.1528 | 30.8928
Cotação |  |  | Conjunto duas tomadas 2P+T (NBR 14136), de embutir 4x2" com suporte e espelho na cor branca, 20A, 250V - miolo branco (ref. Pial Legrand Pialplus, Iriel Talari, Siemens Ilus ou similar) | pç | 1 | 16.52 |  | 16.52
SINAPI | 2436 |  | Eletricista | h | 0.37 | 12.57 |  |  | 4.65
SINAPI | 247 |  | Auxiliar de eletricista | h | 0.37 | 9.65 |  |  | 3.57
|  | 1.4.9 | Conjunto duas tomadas 2P+T (NBR 14136), 20 A, de embutir 4x2" (miolo vermelho) | pç |  |  | 2 | 18.54 | 8.22 | 26.76 | 37.08 | 16.44 | 53.52 | 13.3104 | 66.8304
Cotação |  |  | Conjunto duas tomadas 2P+T (NBR 14136), de embutir 4x2" com suporte e espelho na cor branca, 20A, 250V - miolo vermelho (ref. Pial Legrand Pialplus, Iriel Talari, Siemens Ilus ou similar) | pç | 1 | 18.54 |  | 18.54
SINAPI | 2436 |  | Eletricista | h | 0.37 | 12.57 |  |  | 4.65
SINAPI | 247 |  | Auxiliar de eletricista | h | 0.37 | 9.65 |  |  | 3.57
|  | 1.4.10 | Conjunto interruptor simples de uma tecla e tomada 20A (miolo branco) - 4x2" | pç |  |  | 1 | 14.23 | 8.22 | 22.45 | 14.23 | 8.22 | 22.45 | 5.5833 | 28.0333
Cotação |  |  | Conjunto interruptor simples de uma tecla com suporte e espelho na cor branca, de embutir 4x2", 10A, 250V e tomada 2P+T, 20 A (NBR 14136) miolo branco (ref. Pial Legrand Pialplus, Iriel Talari, Siemens Ilus ou similar) | pç | 1 | 14.23 |  | 14.23
SINAPI | 2436 |  | Eletricista | h | 0.37 | 12.57 |  |  | 4.65
SINAPI | 247 |  | Auxiliar de eletricista | h | 0.37 | 9.65 |  |  | 3.57
|  | 1.4.11 | Conjunto duas tomadas 2P+T (NBR 14136), 20 A, de embutir em condulete (miolo branco) | pç |  |  | 6 | 16.52 | 8.22 | 24.74 | 99.12 | 49.32 | 148.44 | 36.917 | 185.357
Cotação |  |  | Conjunto duas tomadas 2P+T (NBR 14136), com suporte e espelho, 20A, 250V - miolo branco ou preto para condulete | pç | 1 | 16.52 |  | 16.52
SINAPI | 2436 |  | Eletricista | h | 0.37 | 12.57 |  |  | 4.65
SINAPI | 247 |  | Auxiliar de eletricista | h | 0.37 | 9.65 |  |  | 3.57
|  | 1.4.12 | Conjunto duas tomadas 2P+T (NBR 14136), 20 A, de embutir em condulete (miolo vermelho) | pç |  |  | 6 | 18.54 | 8.22 | 26.76 | 111.24 | 49.32 | 160.56 | 39.9313 | 200.4913
Cotação |  |  | Conjunto duas tomadas 2P+T (NBR 14136), com suporte e espelho, 20A, 250V - miolo vermelho para condulete | pç | 1 | 18.54 |  | 18.54
SINAPI | 2436 |  | Eletricista | h | 0.37 | 12.57 |  |  | 4.65
SINAPI | 247 |  | Auxiliar de eletricista | h | 0.37 | 9.65 |  |  | 3.57
|  | 1.4.13 | Placa (espelho) cega para caixa 4x2" | pç |  |  | 10 | 3.04 | 1.11 | 4.15 | 30.4 | 11.1 | 41.5 | 10.321 | 51.821
Cotação |  |  | Placa (espelho) cega para caixa 4x2" (ref. Pial Legrand Pialplus, Iriel Talari, Siemens Ilus ou similar) | pç | 1 | 3.04 |  | 3.04
SINAPI | 2436 |  | Eletricista | h | 0.05 | 12.57 |  |  | 0.63
SINAPI | 247 |  | Auxiliar de eletricista | h | 0.05 | 9.65 |  |  | 0.48
|  | 1.4.14 | Placa (espelho) cega para caixa 4x4" | pç |  |  | 1 | 5.94 | 1.33 | 7.27 | 5.94 | 1.33 | 7.27 | 1.808 | 9.078
Cotação |  |  | Placa (espelho) cega para caixa 4x4" (ref. Pial Legrand Pialplus, Iriel Talari, Siemens Ilus ou similar) | pç | 1 | 5.94 |  | 5.94
SINAPI | 2436 |  | Eletricista | h | 0.06 | 12.57 |  |  | 0.75
SINAPI | 247 |  | Auxiliar de eletricista | h | 0.06 | 9.65 |  |  | 0.58
|  | 1.5 | POSTES, TOTENS, CAIXAS DE PISO E ACESSÓRIOS | [11 empty] | 7660.1002
|  | 1.5.1 | Coluna técnica de alumínio extrudado, comprimento 3,0 metros | pç |  |  | 7 | 546.05 | 55.56 | 601.61 | 3822.35 | 388.92 | 4211.27 | 1047.3428 | 5258.6128
Cotação |  |  | Coluna técnica de alumínio extrudado, comprimento 3,0 metros, com vergalhão regulador mínimo de 80 cm, na cor branca, incluindo luva de arremate e bases de apoio superior e inferior. Ref. Coluna Dutotec Plus Light DT 76240.01 e luva Dutotec DT 76940.00 ou similares | pç | 1 | 471.29 |  | 471.29
Cotação |  |  | Cabo de cobre isolado PP 3x2,5 mm² | m | 12 | 4.81 |  | 57.72
Cotação |  |  | Plugue macho 2P+T, 20A, 250 V, NBR 14136 | pç | 2 | 8.52 |  | 17.04
SINAPI | 2436 |  | Eletricista | h | 2.5 | 12.57 |  |  | 31.43
SINAPI | 247 |  | Auxiliar de eletricista | h | 2.5 | 9.65 |  |  | 24.13
|  | 1.5.2 | Totem de alumínio extrudado, comprimento 60 cm incluindo caixa de piso | pç |  |  | 2 | 180.11 | 44.44 | 224.55 | 360.22 | 88.88 | 449.1 | 111.6912 | 560.7912
Cotação |  |  | Totem de alumínio extrudado, comprimento 60cm na cor branca. Inclui guia de caixa de piso, fixador e arremate compatíveis. Ref. Dutotec Totem Plus DT 76345.00 similar | pç | 1 | 116.61 |  | 116.61
Cotação |  |  | Chapa de fixação em guia de caixa (ref. Dutotec DT 76399.00) | pç | 1 | 43.5 |  | 43.5
Cotação |  |  | Guia de caixa em ABS (ref. Dutotec dupla Standard DT 71904.00) | pç | 1 | 20 |  | 20
SINAPI | 2436 |  | Eletricista | h | 2 | 12.57 |  |  | 25.14
SINAPI | 247 |  | Auxiliar de eletricista | h | 2 | 9.65 |  |  | 19.3
|  | 1.5.3 | Caixa de piso com tampa antiderrapante dimensões 20x20x7 cm | pç |  |  | 2 | 76.63 | 44.44 | 121.07 | 153.26 | 88.88 | 242.14 | 60.2202 | 302.3602
Cotação |  |  | Caixa de piso embutida dimensões mínimas 20x20x7 cm com tampa basculante de alumínio injetado antiderrapante, guia de caixa em ABS, Dutotec caixa dupla Standard de nível completa DT 71701.00 ou similar | pç | 1 | 76.63 |  | 76.63
SINAPI | 2436 |  | Eletricista | h | 2 | 12.57 |  |  | 25.14
SINAPI | 247 |  | Auxiliar de eletricista | h | 2 | 9.65 |  |  | 19.3
|  | 1.5.4 | Porta equipamentos para coluna ou totem técnico, com espaço para três blocos, na cor branca, tipo sobrepor. | pç |  |  | 29 | 8.48 | 0.97 | 9.45 | 245.92 | 28.13 | 274.05 | 68.1562 | 342.2062
Cotação |  |  | Porta equipamentos para coluna ou totem técnico para 3 RJ 45 REF: DT-64444.10 ou similar compatível |  | 1 | 8.48 |  | 8.48
SINAPI | 247 |  | Auxiliar de eletricista | h | 0.1 | 9.65 |  |  | 0.97
|  | 1.5.5 | Tomada 2P+T 20A 250V NBR 14136 para coluna ou totem técnico, miolo branco ou preto | pç |  |  | 38 | 4.08 | 4.67 | 8.75 | 155.04 | 177.46 | 332.5 | 82.6928 | 415.1927
Cotação |  |  | Tomada 2P+T 20A 250V NBR 14136 para porta equipamentos, na cor branca. Ref. Dutotec 99233.00 ou similar compatível | pç | 1 | 4.08 |  | 4.08
SINAPI | 2436 |  | Eletricista | h | 0.21 | 12.57 |  |  | 2.64
SINAPI | 247 |  | Auxiliar de eletricista | h | 0.21 | 9.65 |  |  | 2.03
|  | 1.5.6 | Tomada 2P+T 20A 250V NBR 14136 para coluna ou totem técnico, miolo vermelho | pç |  |  | 70 | 4.08 | 4.67 | 8.75 | 285.6 | 326.9 | 612.5 | 152.3288 | 764.8288
Cotação |  |  | Tomada 2P+T 20A 250V NBR 14136 para porta equipamentos, na cor vermelha. Ref. Dutotec 99231.00 ou similar compatível | pç | 1 | 4.08 |  | 4.08
SINAPI | 2436 |  | Eletricista | h | 0.21 | 12.57 |  |  | 2.64
SINAPI | 247 |  | Auxiliar de eletricista | h | 0.21 | 9.65 |  |  | 2.03
|  | 1.5.7 | Bloco cego para porta equipamentos em coluna ou totem na cor branca | pç |  |  | 6 | 1.18 | 0.97 | 2.15 | 7.08 | 5.82 | 12.9 | 3.2082 | 16.1082
Cotação |  |  | Bloco cego para porta equipamentos em coluna ou totem na cor branca, ref. Dutotec DT 99430.00 ou similar | pç | 1 | 1.18 |  | 1.18
SINAPI | 247 |  | Auxiliar de eletricista | h | 0.1 | 9.65 |  |  | 0.97
|  | 1.6 | ILUMINAÇÃO COMUM E DE EMERGÊNCIA | [11 empty] | 10123.3857
|  | 1.6.1 | Bloco autônomo de iluminação de emergência, 127 V, 30 leds, instalado sob o forro (substituir existentes) | pç |  |  | 25 | 31.87 | 17.78 | 49.65 | 796.75 | 444.5 | 1241.25 | 308.6989 | 1549.9489
Cotação |  |  | Bloco autônomo de iluminação de emergência, 127 V (ou bivolt), mínimo 30 leds, com bateria de autonomia mínima de 2 horas, com cordão e plug 2P padrão NBR 14136, botão de teste, corpo da luminária na cor branca, com fita adesiva indicando "SAÍDA" com seta, na cor vermelha transparente | pç | 1 | 23 |  | 23
Cotação |  |  | Prensa-cabo rosca PG-9. Ref. Steck ou similar | pç | 1 | 1.45 |  | 1.45
Cotação |  |  | Plugue fêmea 2P+T, 250 V, 10 A padrão NBR 14136 | pç | 1 | 4.22 |  | 4.22
Cotação |  |  | Cabo de cobre isolado tipo PP 3x1,0 mm² | m | 2 | 1.6 |  | 3.2
SINAPI | 2436 |  | Eletricista | h | 0.8 | 12.57 |  |  | 10.06
SINAPI | 247 |  | Auxiliar de eletricista | h | 0.8 | 9.65 |  |  | 7.72
|  | 1.6.2 | Arandela externa tipo tartaruga em policarbonato com lâmpada fluorescente compacta de 23 W |  |  |  | 4 | 27.4 | 17.78 | 45.18 | 109.6 | 71.12 | 180.72 | 44.9451 | 225.6651
Cotação |  |  | Arandela externa tipo tartaruga em policarbonato com bocal E27 | pç | 1 | 16.5 |  | 16.5
Cotação |  |  | Lâmpada compacta de reator integrado branca de 23W / 127V branca (4000K ou superior) com selo Procel | pç | 1 | 10.6 |  | 10.6
SINAPI | 11950 |  | Bucha de nylon com parafuso S-6 para alvenaria | pç | 2 | 0.15 |  | 0.3
SINAPI | 2436 |  | Eletricista | h | 0.8 | 12.57 |  |  | 10.06
SINAPI | 247 |  | Auxiliar de eletricista | h | 0.8 | 9.65 |  |  | 7.72
|  | 1.6.3 | Luminária de embutir com uma lâmpada fluorescente compacta de 23 W (montagem na horizontal) | pç |  |  | 4 | 58.14 | 22.22 | 80.36 | 232.56 | 88.88 | 321.44 | 79.9421 | 401.3821
Cotação |  |  | Luminária de embutir para lâmpadas compactas de reator integrado, bocal E-27, em alumínio na cor branca, refletor anodizado, vidro temperado. Ref. Metal Técnica MF 008, Lumicenter Lumidec EF08-E2E27VJC, GoldLuz FCEL E27 EF08-E2E27VJC ou similar | pç | 1 | 34.5 |  | 34.5
Cotação |  |  | Lâmpada compacta de reator integrado branca de 23W / 127V branca (4000K ou superior) com selo Procel | pç | 1 | 10.6 |  | 10.6
Cotação |  |  | Prensa-cabo rosca PG-9. Ref. Steck ou similar | pç | 1 | 1.45 |  | 1.45
Cotação |  |  | Plugue macho 2P+T, 250 V, 10 A padrão NBR 14136 | pç | 1 | 4.17 |  | 4.17
Cotação |  |  | Plugue fêmea 2P+T, 250 V, 10 A padrão NBR 14136 | pç | 1 | 4.22 |  | 4.22
Cotação |  |  | Cabo de cobre isolado tipo PP 3x1,0 mm² | m | 2 | 1.6 |  | 3.2
SINAPI | 2436 |  | Eletricista | h | 1 | 12.57 |  |  | 12.57
SINAPI | 247 |  | Auxiliar de eletricista | h | 1 | 9.65 |  |  | 9.65
|  | 1.6.4 | Luminária de embutir com duas lâmpadas fluorescentes 32W, reator eletrônico de alto fator de potência (>=0,92), 127V, incluindo lâmpadas | pç |  |  | 31 | 157.88 | 22.22 | 180.1 | 4894.28 | 688.82 | 5583.1 | 1388.517 | 6971.617
Cotação |  |  | Luminária de embutir padrão forro modular para lâmpadas fluorescentes 2x32W, em chapa de aço galvanizado e pintada, com refletor e aletas, em alumínio anodizado, fab. Lumicenter , Abalux, GoldLuz, Itaim ou similar | pç | 1 | 111.5 |  | 111.5
Cotação |  |  | Reator eletrônico de alto fator de potência (FP>0,96) para duas lâmpada fluorescente de 32 W, DH máx 10%, 127 V, fixo à luminária por meio de fita dupla face | pç | 1 | 18.34 |  | 18.34
Cotação |  |  | Lâmpada fluorescente 32W tubular trifósforo temp cor 4000K a 5000K, IRC 85, 10.000h, baixo teor de mercúrio, ref. Philips, Osram, GE ou similar | pç | 2 | 7.5 |  | 15
Cotação |  |  | Prensa-cabo rosca PG-9. Ref. Steck ou similar | pç | 1 | 1.45 |  | 1.45
Cotação |  |  | Plugue macho 2P+T, 250 V, 10 A padrão NBR 14136 | pç | 1 | 4.17 |  | 4.17
Cotação |  |  | Plugue fêmea 2P+T, 250 V, 10 A padrão NBR 14136 | pç | 1 | 4.22 |  | 4.22
Cotação |  |  | Cabo de cobre isolado tipo PP 3x1,0 mm² | m | 2 | 1.6 |  | 3.2
SINAPI | 2436 |  | Eletricista | h | 1 | 12.57 |  |  | 12.57
SINAPI | 247 |  | Auxiliar de eletricista | h | 1 | 9.65 |  |  | 9.65
|  | 1.6.5 | Reator eletrônico de alto fator de potência (FP>0,96) para duas lâmpada fluorescente de 32 W, DH máx 10%, 127 V (para substituição em luminárias existentes/reaproveitadas) | pç |  |  | 10 | 18.34 | 8.89 | 27.23 | 183.4 | 88.9 | 272.3 | 67.721 | 340.021
Cotação |  |  | Reator eletrônico de alto fator de potência (FP>0,96) para duas lâmpada fluorescente de 32 W, DH máx 10%, 127 V | pç | 1 | 18.34 |  | 18.34
SINAPI | 2436 |  | Eletricista | h | 0.4 | 12.57 |  |  | 5.03
SINAPI | 247 |  | Auxiliar de eletricista | h | 0.4 | 9.65 |  |  | 3.86
|  | 1.6.6 | Lâmpada fluorescente 32W tubular trifósforo temp cor 4000K a 5000K, IRC 85, 10.000h, baixo teor de mercúrio, ref. Philips, Osram, GE ou similar (para substituição em luminárias existentes/reaproveitadas) | pç |  |  | 20 | 7.5 | 2.23 | 9.73 | 150 | 44.6 | 194.6 | 48.397 | 242.997
Cotação |  |  | Lâmpada fluorescente 32W tubular trifósforo temp cor 4000K a 5000K, IRC 85, 10.000h, baixo teor de mercúrio, ref. Philips, Osram, GE ou similar | pç | 1 | 7.5 |  | 7.5
SINAPI | 2436 |  | Eletricista | h | 0.1 | 12.57 |  |  | 1.26
SINAPI | 247 |  | Auxiliar de eletricista | h | 0.1 | 9.65 |  |  | 0.97
|  | 1.6.7 | Relé fotoelétrico intercambiável com base, 127 V, 1000 W, fixado em alvenaria | pç |  |  | 1 | 40.05 | 22.22 | 62.27 | 40.05 | 22.22 | 62.27 | 15.4865 | 77.7565
SINAPI | 2510 |  | Relé fotoelétrico intercambiável, uso externo, com base, 127 V, 1000 W | pç | 1 | 21.38 |  | 21.38
Cotação |  |  | Base para relé fotoelétrico | pç | 1 | 18.67 |  | 18.67
SINAPI | 2436 |  | Eletricista | h | 1 | 12.57 |  |  | 12.57
SINAPI | 247 |  | Auxiliar de eletricista | h | 1 | 9.65 |  |  | 9.65
|  | 1.6.8 | Sensor de presença, de teto, 127V, 60Hz, 600W | pç |  |  | 1 | 37.56 | 11.12 | 48.68 | 37.56 | 11.12 | 48.68 | 12.1067 | 60.7867
Cotação |  |  | Sensor de presença de teto, 127V, 60Hz, 600W, ângulo de abertura 360º, jumper para temporização com opções, incluindo temporização de 10 minutos, com fusível de proteção, alcance médio de 5,0 metros, garantia do fabricante de 1 ano (ref. Sensor Light SLET ou similar equivalente). Se disponível, deverá ser desabilitada a função fotoelétrica. A temporização deverá ser ajustada para 10 minutos. | pç | 1 | 37.56 |  | 37.56 |  | 37.56
SINAPI | 2436 |  | Eletricista | h | 0.5 | 12.57 |  |  | 6.29 | 6.29
SINAPI | 247 |  | Auxiliar de eletricista | h | 0.5 | 9.65 |  |  | 4.83 | 4.83
|  | 1.6.9 | Renovador de ar de capacidade mínima 150 m³/h, 127 V (ref. Ventidis Aquarela M150 ou similar) | pç |  |  | 1 | 185 | 17.78 | 202.78 | 185 | 17.78 | 202.78 | 50.4314 | 253.2114
Cotação |  |  | Renovador de ar de capacidade mínima 150 m³/h, 127 V. Potência sonora máxima a 1,0 metro de 60 dbA. Potência elétrica máxima de 25 W. Fabricação em ABS branco (ref. Ventidis Aquarela M150 ou similar) | pç | 1 | 185 |  | 185 |  | 185
SINAPI | 2436 |  | Eletricista | h | 0.8 | 12.57 |  |  | 10.06 | 10.06
SINAPI | 247 |  | Auxiliar de eletricista | h | 0.8 | 9.65 |  |  | 7.72 | 7.72
|  | 1.7 | QUADROS ELÉTRICOS | [11 empty] | 2565.4292
|  | 1.7.1 | Quadro QDC |  |  |  | 1 | 978.89 | 155.1 | 1133.99 | 978.89 | 155.1 | 1133.99 | 282.0233 | 1416.0133
SINAPI | 12043 |  | Quadro de sobrepor com barramento trifásico, com espaço para 50 disjuntores.Fabricado em chapa de aço, pintura eletrostática a pó, tratamento anti-oxidante (fosfato de ferro), grau de proteção IP54, com porta-projetos no interior, subtampa parafusada e com dobradiças, plaquetas idenficadoras internas e externas em acrílico, incluindo barramento de capacidade 200 A para fases, neutro e 100 A (mínimo) para terra. Conforme diagrama unifilar, o quadro deverá possuir espaço reserva para ampliações. Detalhes são mostrados no projeto. | pç | 1 | 431.46 |  | 431.46
SINAPI | 34714 |  | Disjuntor tripolar DIN 70A, 220V, Icc 5 kA, curva C | pç | 1 | 52.53 |  | 52.53
SINAPI | 34653 |  | Disjuntor monopolar DIN 20A, 220V, Icc 5 kA, curva C | pç | 17 | 6.26 |  | 106.42
SINAPI | 34616 |  | Disjuntor bipolar DIN 25A, 220V, Icc 5 kA, curva C | pç | 6 | 35.9 |  | 215.4
Cotação |  |  | Dispositivo DR bipolar 25A (In 30mA) padrão DIN ref. Siemens, Schneider, GE ou similar | pç | 2 | 86.54 |  | 173.08
SINAPI | 2439 |  | Eletricista industrial | h | 6 | 16.2 |  |  | 97.2
SINAPI | 247 |  | Auxiliar de eletricista | h | 6 | 9.65 |  |  | 57.9
|  | 1.7.2 | Quadro QGFL (existente) |  |  |  | 1 | 292.41 | 51.7 | 344.11 | 292.41 | 51.7 | 344.11 | 85.5802 | 429.6902
SINAPI | 2391 |  | Disjuntor termomagnético tripolar 125A | pç | 1 | 239.88 |  | 239.88
SINAPI | 34714 |  | Disjuntor tripolar DIN 70A, 220V, Icc 5 kA, curva C | pç | 1 | 52.53 |  | 52.53
SINAPI | 2439 |  | Eletricista industrial | h | 2 | 16.2 |  |  | 32.4
SINAPI | 247 |  | Auxiliar de eletricista | h | 2 | 9.65 |  |  | 19.3
|  | 1.7.3 | Quadro QDE (existente) | pç |  |  | 1 | 145.5 | 103.4 | 248.9 | 145.5 | 103.4 | 248.9 | 61.9014 | 310.8014
SINAPI | 34653 |  | Disjuntor monopolar DIN 20A, 220V, Icc 5 kA, curva C | pç | 11 | 6.26 |  | 68.86
TCPO | 16139.8.1.2 |  | Barramento tipo pente para quadro de energia padrão europeu, 80A ref Cemar ou similar | pç | 1 | 60.72 |  | 60.72
TCPO | 16139.8.1.2 |  | Barramento neutro para quadro | pç | 1 | 7.77 |  | 7.77
TCPO | 16139.8.1.2 |  | Barramento terra para quadro | pç | 1 | 8.15 |  | 8.15
SINAPI | 2439 |  | Eletricista industrial | h | 4 | 16.2 |  |  | 64.8
SINAPI | 247 |  | Auxiliar de eletricista | h | 4 | 9.65 |  |  | 38.6
|  | 1.7.4 | Quadro QDAC (existente) | pç |  |  | 1 | 275.78 | 51.7 | 327.48 | 275.78 | 51.7 | 327.48 | 81.4443 | 408.9243
SINAPI | 2391 |  | Disjuntor termomagnético tripolar 125A | pç | 1 | 239.88 |  | 239.88
SINAPI | 34616 |  | Disjuntor bipolar DIN 25A, 220V, Icc 5 kA, curva C | pç | 1 | 35.9 |  | 35.9
SINAPI | 2439 |  | Eletricista industrial | h | 2 | 16.2 |  |  | 32.4
SINAPI | 247 |  | Auxiliar de eletricista | h | 2 | 9.65 |  |  | 19.3
|  | 2 | INSTALAÇÕES LÓGICAS, CFTV, TELEFONIA E ALARME | [7 empty] | 9227.8 | 4050.54 | 13278.34 | 3302.3232 | 16580.6632
|  | 2.1 | INFRAESTRUTURA | [11 empty] | 1969.3622
Eletrodutos caixas e acessórios
|  | 2.1.1 | Caixa de ligação estampada em chapa de aço, retangular, dimensões 4x2" | pç |  |  | 18 | 0.79 | 3.34 | 4.13 | 14.22 | 60.12 | 74.34 | 18.4884 | 92.8284
TCPO | 16136.8.3.1 |  | Caixa de ligação estampada em chapa de aço, retangular, dimensões 4x2" | pç | 1 | 0.79 |  | 0.79
SINAPI | 2436 |  | Eletricista | h | 0.15 | 12.57 |  |  | 1.89
SINAPI | 247 |  | Auxiliar de eletricista | h | 0.15 | 9.65 |  |  | 1.45
|  | 2.1.2 | Caixa de passagem em chapa de aço com tampa parafusada, dimensões 152 x 152 x 82 mm | pç |  |  | 1 | 9.6 | 15.56 | 25.16 | 9.6 | 15.56 | 25.16 | 6.2573 | 31.4173
TCPO | 16136.8.2.2 |  | Caixa de passagem em chapa de aço com tampa parafusada, dimensões 152 x 152 x 82 mm | pç | 1 | 9.6 |  | 9.6
SINAPI | 2436 |  | Eletricista | h | 0.7 | 12.57 |  |  | 8.8
SINAPI | 247 |  | Auxiliar de eletricista | h | 0.7 | 9.65 |  |  | 6.76
|  | 2.1.3 | Caixa de passagem plástica 4x2" para embutir em gesso acartonado (drywall) | pç |  |  | 1 | 3.51 | 3.34 | 6.85 | 3.51 | 3.34 | 6.85 | 1.7036 | 8.5536
Cotação |  |  | Caixa de passagem plástica 4x2" para embutir em gesso acartonado (drywall) | pç | 1 | 3.51 |  | 3.51
SINAPI | 2436 |  | Eletricista | h | 0.15 | 12.57 |  |  | 1.89
SINAPI | 247 |  | Auxiliar de eletricista | h | 0.15 | 9.65 |  |  | 1.45
|  | 2.1.4 | Condulete em liga de alumínio fundido tipo "E" Ø 1" | pç |  |  | 17 | 7.92 | 11.12 | 19.04 | 134.64 | 189.04 | 323.68 | 80.4992 | 404.1792
TCPO | 16135.8.1.11 |  | Condulete em liga de alumínio fundido tipo "E" Ø 1" | pç | 1 | 7.92 |  | 7.92
SINAPI | 2436 |  | Eletricista | h | 0.5 | 12.57 |  |  | 6.29
SINAPI | 247 |  | Auxiliar de eletricista | h | 0.5 | 9.65 |  |  | 4.83
|  | 2.1.5 | Eletroduto de PVC flexível corrugado Ø 1" | m |  |  | 30 | 1.55 | 3.34 | 4.89 | 46.5 | 100.2 | 146.7 | 36.4843 | 183.1843
SINAPI | 2688 |  | Eletroduto de PVC flexível corrugado Ø 1" |  | 1 | 1.55 |  | 1.55
SINAPI | 2436 |  | Eletricista | h | 0.15 | 12.57 |  |  | 1.89
SINAPI | 247 |  | Auxiliar de eletricista | h | 0.15 | 9.65 |  |  | 1.45
|  | 2.1.6 | Eletroduto de PVC rígido roscável,inclusive conexões ø 32 mm (1") | m |  |  | 60 | 3.49 | 6.67 | 10.16 | 209.4 | 400.2 | 609.6 | 151.6075 | 761.2075
TCPO | 16132.8.2.3 |  | Eletroduto de PVC rígido roscável Ø32 mm (1") | m | 1.1 | 3.17 |  | 3.49
SINAPI | 2436 |  | Eletricista | h | 0.3 | 12.57 |  |  | 3.77
SINAPI | 247 |  | Auxiliar de eletricista | h | 0.3 | 9.65 |  |  | 2.9
|  | 2.1.7 | Eletroduto de PVC rígido roscável,inclusive conexões ø 40 mm (1 1/4") | m |  |  | 9 | 4.85 | 10 | 14.85 | 43.65 | 90 | 133.65 | 33.2388 | 166.8888
TCPO | 16132.8.2.4 |  | Eletroduto de PVC rígido roscável Ø40 mm (1 1/4") | m | 1.1 | 4.41 |  | 4.85
SINAPI | 2436 |  | Eletricista | h | 0.45 | 12.57 |  |  | 5.66
SINAPI | 247 |  | Auxiliar de eletricista | h | 0.45 | 9.65 |  |  | 4.34
|  | 2.1.8 | Eletroduto de PVC rígido roscável,inclusive conexões ø 60 mm (2") | m |  |  | 3 | 8.06 | 10 | 18.06 | 24.18 | 30 | 54.18 | 13.4746 | 67.6546
TCPO | 16132.8.2.6 |  | Eletroduto de PVC rígido roscável Ø60 mm (2") | m | 1.1 | 7.33 |  | 8.06
SINAPI | 2436 |  | Eletricista | h | 0.45 | 12.57 |  |  | 5.66
SINAPI | 247 |  | Auxiliar de eletricista | h | 0.45 | 9.65 |  |  | 4.34
|  | 2.1.9 | Duto corrugado em PEAD (polietileno de alta densidade), para proteção de cabos subterrâneos ø 1 1/2" (40 mm) | m |  |  | 10 | 5.13 | 11.12 | 16.25 | 51.3 | 111.2 | 162.5 | 40.4138 | 202.9137
TCPO | 16973.8.1.1 |  | Duto corrugado em PEAD (polietileno de alta densidade), para proteção de cabos subterrâneos ø 1 1/2" (40 mm) | m | 1 | 5.13 |  | 5.13
SINAPI | 2436 |  | Eletricista | h | 0.5 | 12.57 |  |  | 6.29
SINAPI | 247 |  | Auxiliar de eletricista | h | 0.5 | 9.65 |  |  | 4.83
|  | 2.1.10 | Placa (espelho) cega para caixa 4x2" | pç |  |  | 8 | 3.04 | 1.11 | 4.15 | 24.32 | 8.88 | 33.2 | 8.2568 | 41.4568
Cotação |  |  | Placa (espelho) cega para caixa 4x2" (ref. Pial Legrand Pialplus, Iriel Talari, Siemens Ilus ou similar) | pç | 1 | 3.04 |  | 3.04
SINAPI | 2436 |  | Eletricista | h | 0.05 | 12.57 |  |  | 0.63
SINAPI | 247 |  | Auxiliar de eletricista | h | 0.05 | 9.65 |  |  | 0.48
|  | 2.1.11 | Placa (espelho) cega para caixa 4x4" | pç |  |  | 1 | 5.94 | 1.33 | 7.27 | 5.94 | 1.33 | 7.27 | 1.808 | 9.078
Cotação |  |  | Placa (espelho) cega para caixa 4x4" (ref. Pial Legrand Pialplus, Iriel Talari, Siemens Ilus ou similar) | pç | 1 | 5.94 |  | 5.94
SINAPI | 2436 |  | Eletricista | h | 0.06 | 12.57 |  |  | 0.75
SINAPI | 247 |  | Auxiliar de eletricista | h | 0.06 | 9.65 |  |  | 0.58
|  | 2.2 | CABEAMENTO LÓGICO | [11 empty] | 5616.9023
|  | 2.2.1 | Cabo de lógica 4 pares Cat. 6 UTP na cor cinza ou azul | m |  |  | 1190 | 2.23 | 1.55 | 3.78 | 2653.7 | 1844.5 | 4498.2 | 1118.7023 | 5616.9023
Cotação |  |  | Cabo de lógica 4 pares Cat. 6 UTP - norma ANSI/TIA/EIA-568-B.2-1 instalado com mão de obra qualificada, sem estrangulamento do cabo, sem torção, sem deformação, fixado com velcro, sem descobrimento acima de 13mm da capa. Ref. Furukawa linha profissional ou similar. | m | 1.02 | 2.19 |  | 2.23
SINAPI | 2439 |  | Eletricista Industrial | h | 0.06 | 16.2 |  |  | 0.97
SINAPI | 247 |  | Auxiliar de eletricista | h | 0.06 | 9.65 |  |  | 0.58
|  | 2.3 | RACK´s E ACESSÓRIOS | [11 empty] | 5562.0345
|  | 2.3.1 | Patch-pannel 24 portas RJ-45, padrão 19", cat-6 T568A/B para rack 19" referência Furukawa ou similar. | pç |  |  | 2 | 535 | 51.7 | 586.7 | 1070 | 103.4 | 1173.4 | 291.8246 | 1465.2246
Cotação |  |  | Patch-pannel 24 portas RJ-45, padrão 19", cat-6 T568A/B referência Furukawa ou similar. |  | 1 | 535 |  | 535
SINAPI | 2439 |  | Eletricista Industrial | h | 2 | 16.2 |  |  | 32.4
SINAPI | 247 |  | Auxiliar de eletricista | h | 2 | 9.65 |  |  | 19.3
|  | 2.3.2 | Serviço de instalação de guia de cabos Horizontal 1U, tipo aberto (a ser fornecido pelo TRT) | pç |  |  | 2 | 0 | 12.93 | 12.93 | 0 | 25.86 | 25.86 | 6.4314 | 32.2914
SINAPI | 2439 |  | Eletricista Industrial | h | 0.5 | 16.2 |  |  | 8.1
SINAPI | 247 |  | Auxiliar de eletricista | h | 0.5 | 9.65 |  |  | 4.83
Cotação |  | 2.3.3 | Patch cord categoria 6 - azul - 1,5m (lógica) - Furukawa ou similar, certificado | pç |  | 20.6 | 30 | 20.6 |  | 20.6 | 618 | 0 | 618 | 153.6966 | 771.6966
Cotação |  | 2.3.4 | Patch cord categoria 6 - azul - 3,0m (lógica) - Furukawa ou similar, certificado | pç |  | 28.1 | 30 | 28.1 |  | 28.1 | 843 | 0 | 843 | 209.6541 | 1052.6541
Cotação |  | 2.3.5 | Patch cord categoria 6 - azul - 10,0m (lógica) - Furukawa ou similar, certificado | pç |  | 59.8 | 30 | 59.8 |  | 59.8 | 1794 | 0 | 1794 | 446.1678 | 2240.1678
|  | 2.4 | TOMADAS, CONECTORES E ACESSÓRIOS | [11 empty] | 2064.4757
|  | 2.4.1 | Tomada RJ-45 CATEGORIA 6 (referência Furukawa ou equivalente) | pç |  |  | 55 | 22.9 | 3.1 | 26 | 1259.5 | 170.5 | 1430 | 355.641 | 1785.641
Cotação |  |  | Tomada RJ-45 CATEGORIA 6 (referência Furukawa ou equivalente) |  | 1 | 22.9 |  | 22.9
SINAPI | 2439 |  | Eletricista Industrial | h | 0.12 | 16.2 |  |  | 1.94
SINAPI | 247 |  | Auxiliar de eletricista | h | 0.12 | 9.65 |  |  | 1.16
|  | 2.4.2 | Placa 4x2" com suporte para 1 módulo RJ45 na cor branca (ref. Pial Legrand Pialplus, Siemens, Alumbra ou similar) | pç |  |  | 4 | 4.54 | 0.97 | 5.51 | 18.16 | 3.88 | 22.04 | 5.4813 | 27.5213
Cotação |  |  | Placa 4x2" com suporte para 1 módulo RJ45 |  | 1 | 4.54 |  | 4.54
SINAPI | 247 |  | Auxiliar de eletricista | h | 0.1 | 9.65 |  |  | 0.97
|  | 2.4.3 | Placa 4x2" com suporte para 2 módulos RJ45 na cor branca (ref. Pial Legrand Pialplus, Siemens, Alumbra ou similar) | pç |  |  | 3 | 5.29 | 0.97 | 6.26 | 15.87 | 2.91 | 18.78 | 4.6706 | 23.4506
Cotação |  |  | Placa 4x2" com suporte para 2 módulos RJ45 |  | 1 | 5.29 |  | 5.29
SINAPI | 247 |  | Auxiliar de eletricista | h | 0.1 | 9.65 |  |  | 0.97
|  | 2.4.4 | Porta equipamentos para coluna ou totem técnico, com espaço para três blocos, na cor branca, tipo sobrepor. | pç |  |  | 10 | 8.48 | 0.97 | 9.45 | 84.8 | 9.7 | 94.5 | 23.5022 | 118.0022
Cotação |  |  | Porta equipamentos para coluna ou totem técnico para 3 RJ 45 REF: DT-64444.10 ou similar compatível |  | 1 | 8.48 |  | 8.48
SINAPI | 247 |  | Auxiliar de eletricista | h | 0.1 | 9.65 |  |  | 0.97
|  | 2.4.5 | Bloco cego para porta equipamentos em coluna ou totem na cor branca | pç |  |  | 2 | 1.18 | 0.97 | 2.15 | 2.36 | 1.94 | 4.3 | 1.0694 | 5.3694
Cotação |  |  | Bloco cego para porta equipamentos em coluna ou totem na cor branca, ref. Dutotec DT 99430.00 ou similar | pç | 1 | 1.18 |  | 1.18
SINAPI | 247 |  | Auxiliar de eletricista | h | 0.1 | 9.65 |  |  | 0.97
|  | 2.4.6 | Bloco para Keystone para instalação em porta equipamento slim, na cor branca | pç |  |  | 8 | 1.1 | 0.48 | 1.58 | 8.8 | 3.84 | 12.64 | 3.1436 | 15.7836
Cotação |  |  | Bloco para Keystone para instalação em porta equipamento slim, na cor branca, ref. Dutotec DT 99530.00 ou similar compatível |  | 1 | 1.1 |  | 1.1
SINAPI | 247 |  | Auxiliar de eletricista | h | 0.05 | 9.65 |  |  | 0.48
|  | 2.4.7 | Espelho para 1 módulo RJ45 para instalação em condulete | pç |  |  | 5 | 2.99 | 0.97 | 3.96 | 14.95 | 4.85 | 19.8 | 4.9243 | 24.7243
Cotação |  |  | Espelho para 1 módulo RJ45 para instalação em condulete |  | 1 | 2.99 |  | 2.99
SINAPI | 247 |  | Auxiliar de eletricista | h | 0.1 | 9.65 |  |  | 0.97
|  | 2.4.8 | Espelho para 2 módulos RJ45 para instalação em condulete | pç |  |  | 12 | 3.3 | 0.97 | 4.27 | 39.6 | 11.64 | 51.24 | 12.7434 | 63.9834
Cotação |  |  | Espelho para 2 módulos RJ45 para instalação em condulete |  | 1 | 3.3 |  | 3.3
SINAPI | 247 |  | Auxiliar de eletricista | h | 0.1 | 9.65 |  |  | 0.97
|  | 2.5 | CERTIFICAÇÃO DE REDE LÓGICA | [11 empty] | 961.499
Cotação |  | 2.5.1 | Serviço de certificação de ponto Cat-6 com emissão de relatório | pt |  | 14 | 55 |  | 14 | 14 | 0 | 770 | 770 | 191.499 | 961.499
|  | 2.6 | SONORIZAÇÃO | [11 empty] | 406.3894
|  | 2.6.1 | Caixa de som tipo arandela de embutir 6" | pç |  |  | 2 | 88 | 14.44 | 102.44 | 176 | 28.88 | 204.88 | 50.9537 | 255.8337
Cotação |  |  | Caixa de som tipo arandela de embutir, potência 25W RMS, impedância 8Ω, redonda 6", com tela de proteção, moldura em plástico injetado branco. Ref. Frahm, Selenium ou similar | pç | 1 | 88 |  | 88
SINAPI | 2436 |  | Eletricista | h | 0.65 | 12.57 |  |  | 8.17
SINAPI | 247 |  | Auxiliar de eletricista | h | 0.65 | 9.65 |  |  | 6.27
|  | 2.6.2 | Par de conectores macho-fêmea P10 mono para sonorização | cj |  |  | 3 | 8 | 6.29 | 14.29 | 24 | 18.87 | 42.87 | 10.6618 | 53.5318
Cotação |  |  | Par de conectores macho-fêmea P10 mono para sonorização, incluindo conexão em cabo PP com solda (estanho). Inclui uma adaptação em totem para instalação de conector fêmea | cj | 1 | 8 |  | 8
SINAPI | 2436 |  | Eletricista | h | 0.5 | 12.57 |  |  | 6.29
|  | 2.6.3 | Cabo múltiplo de cobre flexível 2x1,0 mm², PP 450/750V | m |  |  | 30 | 1.26 | 1.33 | 2.59 | 37.8 | 39.9 | 77.7 | 19.324 | 97.024
Cotação |  |  | Cabo múltiplo de cobre flexível 2x1,0 mm², isolamentos internos 450/750V em PVC antichama 70ºC, capa externa PVC 60ºC, conforme NBR 13249. Ref. Conduspar PP 450/750V, Prysmian Cordplast ou similar | m | 1.02 | 1.22 |  | 1.24
SINAPI | 21127 |  | Fita isolante adesiva antichama em rolos 19mm x 5m | m | 0.01 | 1.78 |  | 0.02
SINAPI | 2436 |  | Eletricista | h | 0.06 | 12.57 |  |  | 0.75
SINAPI | 247 |  | Auxiliar de eletricista | h | 0.06 | 9.65 |  |  | 0.58
|  | 3 | SISTEMA DE PROTEÇÃO CONTRA DESCARGAS ATMOSFÉRICAS (SPDA) | [7 empty] | 630.17 | 665.88 | 1296.05 | 322.3276 | 1618.3776
TCPO | 02315.8.1.9 | 3.1 | ESCAVAÇÃO MANUAL de vala em solo de 1ª categoria (profundidade: até 2 m) para instalação de cabo de cobre - SPDA | m³ |  |  | 1 |  | 35.68 | 35.68 | 0 | 35.68 | 35.68 | 8.8736 | 44.5536
SINAPI | 6111 |  | Servente | h | 4 | 8.92 |  |  | 35.68
TCPO | 02315.8.7.2 | 3.2 | REATERRO MANUAL de vala apiloado | m³ |  |  | 1 |  | 4.01 | 4.01 | 0 | 4.01 | 4.01 | 0.99729 | 5.0073
SINAPI | 6111 |  | Servente | h | 0.45 | 8.92 |  |  | 4.01
|  | 3.3 | Barra chata de alumínio 7/8" x 1/8" perfurada ref. Montal 224, Termotécnica 771 ou equivalente. | m |  |  | 21 | 4.59 | 6.89 | 11.48 | 96.39 | 144.69 | 241.08 | 59.9566 | 301.0366
Cotação |  |  | Barra chata de alumínio 7/8" x 1/8" perfurada | m | 1 | 4.59 |  | 4.59
SINAPI | 2436 |  | Eletricista | h | 0.31 | 12.57 |  |  | 3.9
SINAPI | 247 |  | Auxiliar de eletricista | h | 0.31 | 9.65 |  |  | 2.99
|  | 3.4 | Bisnaga poliuretano 300 g | pç |  |  | 2 | 19.78 | 9.65 | 29.43 | 39.56 | 19.3 | 58.86 | 14.6385 | 73.4985
Cotação |  |  | Bisnaga poliuretano 300 g | pç | 1 | 19.78 |  | 19.78
SINAPI | 247 |  | Auxiliar de eletricista | h | 1 | 9.65 |  |  | 9.65
|  | 3.5 | Cabo de cobre nu 50mm² (anel de aterramento) | m |  |  | 22 | 12.97 | 11.12 | 24.09 | 285.34 | 244.64 | 529.98 | 131.806 | 661.786
TCPO | 13105.8.4.3 |  | Cabo de cobre nu 50mm² (anel de aterramento) | m | 1 | 12.97 |  | 12.97
SINAPI | 2436 |  | Eletricista | h | 0.5 | 12.57 |  |  | 6.29
SINAPI | 247 |  | Auxiliar de eletricista | h | 0.5 | 9.65 |  |  | 4.83
|  | 3.6 | Curva horizontal para barra chata de alumínio 7/8" x 1/8" ref. Montal 227 ou equivalente | pç |  |  | 2 | 2.51 | 4.44 | 6.95 | 5.02 | 8.88 | 13.9 | 3.4569 | 17.3569
Cotação |  |  | Curva horizontal para barra chata de alumínio 7/8" x 1/8" | pç | 1 | 2.51 |  | 2.51
SINAPI | 2436 |  | Eletricista | h | 0.2 | 12.57 |  |  | 2.51
SINAPI | 247 |  | Auxiliar de eletricista | h | 0.2 | 9.65 |  |  | 1.93
|  | 3.7 | Terminal aéreo inserção 3/8" 600 mm ref. Montal 227, Termotécnica ou equivalente | pç |  |  | 4 | 5.57 | 4.44 | 10.01 | 22.28 | 17.76 | 40.04 | 9.9579 | 49.9979
Cotação |  |  | Terminal aéreo inserção 3/8" 600 mm ref. Montal 227, Termotécnica ou equivalente | pç | 1 | 5.57 |  | 5.57
SINAPI | 2436 |  | Eletricista | h | 0.2 | 12.57 |  |  | 2.51
SINAPI | 247 |  | Auxiliar de eletricista | h | 0.2 | 9.65 |  |  | 1.93
|  | 3.8 | Presilha de aluminio para fixação de barra chata ref. Montal Termotécnica ou equivalente | pç |  |  | 25 | 0.59 | 4.44 | 5.03 | 14.75 | 111 | 125.75 | 31.274 | 157.024
Cotação |  |  | Presilha de aluminio para fixação de barra chata ref. Montal Termotécnica ou equivalente | pç | 1 | 0.59 |  | 0.59
SINAPI | 2436 |  | Eletricista | h | 0.2 | 12.57 |  |  | 2.51
SINAPI | 247 |  | Auxiliar de eletricista | h | 0.2 | 9.65 |  |  | 1.93
|  | 3.9 | Grampo estanhado para conexão 2 cabos x haste (5/8" a 3/4") - ref. Montal 434, Termotécnica 581 ou equivalente | pç |  |  | 4 | 12.96 | 4.44 | 17.4 | 51.84 | 17.76 | 69.6 | 17.3095 | 86.9095
Cotação |  |  | Grampo estanhado para conexão 2 cabos x haste (5/8" a 3/4") | pç | 1 | 12.96 |  | 12.96
SINAPI | 2436 |  | Eletricista | h | 0.2 | 12.57 |  |  | 2.51
SINAPI | 247 |  | Auxiliar de eletricista | h | 0.2 | 9.65 |  |  | 1.93
|  | 3.10 | Haste de aterramento 5/8" x 3 m | pç |  |  | 3 | 34.13 | 11.12 | 45.25 | 102.39 | 33.36 | 135.75 | 33.761 | 169.511
TCPO |  |  | Haste de aterramento 5/8" x 3 m | m | 1 | 34.13 |  | 34.13
SINAPI | 2436 |  | Eletricista | h | 0.5 | 12.57 |  |  | 6.29
SINAPI | 247 |  | Auxiliar de eletricista | h | 0.5 | 9.65 |  |  | 4.83
|  | 3.11 | Parafuso inox 1/4" x 7/8" com porca inox 1/4" | pç |  |  | 30 | 0.25 | 0.48 | 0.73 | 7.5 | 14.4 | 21.9 | 5.4465 | 27.3465
Cotação |  |  | Parafuso inox 1/4" x 7/8" com porca inox 1/4" | pç | 1 | 0.25 |  | 0.25
SINAPI | 247 |  | Auxiliar de eletricista | h | 0.05 | 9.65 |  |  | 0.48
|  | 3.12 | Parafuso inox philips 4,2 x 32 mm e bucha S6 | pç |  |  | 30 | 0.17 | 0.48 | 0.65 | 5.1 | 14.4 | 19.5 | 4.8496 | 24.3497
Cotação |  |  | Parafuso inox philips 4,2 x 32 mm e bucha S6 | pç | 1 | 0.17 |  | 0.17
SINAPI | 247 |  | Auxiliar de eletricista | h | 0.05 | 9.65 |  |  | 0.48
|  |  | TOTAIS | [7 empty] | 31697.47 | 20129.41 | 51826.88 | 12889.3451 | 64716.2251
ESTATÍSTICA
Cotação | 95 | 30.74%
TCPO | 15 | 4.854%
SINAPI | 199 | 64.4%
TOTAL | 309

## CRONOGRAMA
CRONOGRAMA FÍSICO FINANCEIRO FÓRUM TRABALHISTA DE FRANCISCO BELTRÃO
LOCAL:Francisco Beltrão
ENDEREÇO:R.Tenente Camargo, 2.322 / Centro - CEP 85601-610
ÁREA:674,50m²
|  | MÊS 01 |  | MÊS 02 |  | MÊS 03 |  | MÊS 04
|  | % | Valor (R$) | % | Valor (R$) | % | Valor (R$) | % | Valor (R$) | VALOR TOTAL (R$) | % TOTAL
1 | ADMINISTRAÇÃO DE OBRA E SERVIÇOS INICIAIS | [8 empty] | 49154.95
| ENGENHEIRO OU ARQUITETO DE OBRA- meio período | 25% | 6190.13 | 25% | 6190.13 | 25% | 6190.13 | 25% | 6190.13 | 24760.52 | 100%
| MESTRE DE OBRAS | 25% | 5940.64 | 25% | 5940.64 | 25% | 5940.64 | 25% | 5940.64 | 23762.56 | 100%
| PLACA DE OBRA EM CHAPA DE ACO GALVANIZADO | 100% | 631.87 | [6 empty] | 631.87 | 100%
2 | INSTALAÇÃO DO CANTEIRO DE OBRAS | [8 empty] | 6833.8
| ANDAIME | 25% | 187.6175 | 25% | 187.6175 | 25% | 187.6175 | 25% | 187.6175 | 750.47 | 100%
| TAPUME | 50% | 331.985 |  |  | 50% | 331.985 |  |  | 663.97 | 100%
| CAÇAMBAS ENTULHO COMUM/ GESSO | 25% | 1354.84 | 25% | 1354.84 | 25% | 1354.84 | 25% | 1354.84 | 5419.36 | 100%
OBRA 01
3 | DEMOLIÇÕES | [8 empty] | 6768.41
| REMOÇÃO DE DIVISÓRIAS LEVES | 100% | 170.39 | [6 empty] | 170.39 | 100%
| REMOÇÃO DE FORRO | 100% | 897.5 | [6 empty] | 897.5 | 100%
| REMOÇÃO D EPISO E RODAPÉ | 100% | 1453.61 | [6 empty] | 1453.61 | 100%
| DEMOLIÇÃO DE ALVENARIA | 100% | 684 | [6 empty] | 684 | 100%
| REMOÇÃO DE ESQUADRIAS COM REAPROVEITAMENTO | 100% | 1411.77 | [6 empty] | 1411.77 | 100%
| DEMOLIÇÃO DE PAVER | 100% | 633.58 | [6 empty] | 633.58 | 100%
| FURO, CORTE E ESCAVAÇÃO PARA HIDROSANITÁRIO | 100% | 1517.56 | [6 empty] | 1517.56 | 100%
4 | ESTRUTURAS E FUNDAÇÕES | [8 empty] | 18909.12
| FUNDAÇÕES E ESTRUTURAS DA AMPLIAÇÃO | 100% | 18909.12 | [6 empty] | 18909.12 | 100%
5 | PAREDES E PAINÉIS | [8 empty] | 21802.85
| ALVENARIA | 100% | 6917.74 | [6 empty] | 6917.74 | 100%
| DIVISÓRIAS | 100% | 12162.15 | [6 empty] | 12162.15 | 100%
| VERGAS E CONTRAVERGAS | 100% | 1382.72 | [6 empty] | 1382.72 | 100%
| BALCÃO DE ATENDIMENTO |  |  | 100% | 1340.24 |  |  |  |  | 1340.24 | 100%
6 | ESQUADRIAS | [8 empty] | 22965.21
| ESQUADRIAS DE MADEIRA | 50% | 2748.73 | 50% | 2748.73 |  |  |  |  | 5497.46 | 100%
| ESQUADRIAS DE VIDRO | 50% | 1211.09 | 50% | 1211.09 |  |  |  |  | 2422.18 | 100%
| ESQUADRIAS METÁLICAS | 50% | 7522.785 | 50% | 7522.785 |  |  |  |  | 15045.57 | 100%
7 | COBERTURA | [8 empty] | 16877.25
| ESTRUTURA METÁLICA | 100% | 6414.74 | [6 empty] | 6414.74 | 100%
| TELHA TERMOACÚSTICA E POLICARBONATO | 100% | 7130.94 | [6 empty] | 7130.94 | 100%
| CALHAS E RUFOS | 50% | 885.37 | 50% | 885.37 |  |  |  |  | 1770.74 | 100%
| PILARES E BASE | 100% | 1173.11 | [6 empty] | 1173.11 | 100%
| CAPEAMENTO PLATIBANDA | 50% | 193.86 | 50% | 193.86 |  |  |  |  | 387.72 | 100%
8 | IMPERMEABILIZAÇÃO | [8 empty] | 825.49
| PLATIBANDA | 100% | 647.63 | [6 empty] | 647.63 | 100%
| JARDIM INTERNO | 100% | 177.86 | [6 empty] | 177.86 | 100%
9 | FORRO | [8 empty] | 10428.69
| FORRO GESSO ACARTONADO | 50% | 5214.345 | 50% | 5214.345 |  |  |  |  | 10428.69 | 100%
10 | REVESTIMENTOS INTERNOS /EXTERNOS | [8 empty] | 11617.45
| CHAPISCO E EMBOÇO | 100% | 6956.81 | [6 empty] | 6956.81 | 100%
| AZULEJOS |  |  | 100% | 4443.25 |  |  |  |  | 4443.25 | 100%
| REQUADRO DE VÃOS | 100% | 217.39 | [6 empty] | 217.39 | 100%
11 | PISOS INTERNOS/EXTERNOS | [8 empty] | 13973.73
| INSTALAÇÃO DE TUBULAÇÃO | 100% | 1413.85 | [6 empty] | 1413.85 | 100%
| PISO ÁREA AMPLIADA |  |  | 100% | 1466.73 |  |  |  |  | 1466.73 | 100%
| PISO 2ª VT |  |  | 100% | 10390.77 |  |  |  |  | 10390.77 | 100%
| PISO PODOTÁTIL |  |  |  |  | 100% | 519.31 |  |  | 519.31 | 100%
| PAVER |  |  |  |  | 100% | 183.07 |  |  | 183.07 | 100%
12 | CORRIMÃO, RODAPÉS, SOLEIRAS E PEITORIS | [8 empty] | 4190.96
| PEITORIL |  |  | 100% | 843.96 |  |  |  |  | 843.96 | 100%
| RODAPÉ |  |  | 100% | 2474.17 |  |  |  |  | 2474.17 | 100%
| SOLEIRAS | 50% | 436.415 | 50% | 436.415 |  |  |  |  | 872.83 | 100%
13 | INSTALAÇÕES HIDROSSANITÁRIAS | [8 empty] | 9551.41
| AGUA FRIA | 100% | 1062.13 | [6 empty] | 1062.13 | 100%
| ESGOTO | 100% | 1273.28 | [6 empty] | 1273.28 | 100%
| DRENAGEM | 100% | 1248.25 | [6 empty] | 1248.25 | 100%
| LOUÇAS |  |  | 100% | 3199.98 |  |  |  |  | 3199.98 | 100%
| METAIS |  |  | 100% | 2465.91 |  |  |  |  | 2465.91 | 100%
| CAIXAS DE GORDURA E SIFONADA | 100% | 170.3 | [6 empty] | 170.3 | 100%
| EXAUSTÃO |  |  | 100% | 131.56 |  |  |  |  | 131.56 | 100%
14 | AR CONDICIONADO | [8 empty] | 37580.75
| DRENO |  |  | 100% | 599.19 |  |  |  |  | 599.19 | 100%
| REDE |  |  | 100% | 10863.31 |  |  |  |  | 10863.31 | 100%
| EQUIPAMENTOS |  |  |  |  | 100% | 26118.25 |  |  | 26118.25 | 100%
15 | PINTURAS | [8 empty] | 9473.47
| LIXAMENTO, EMASS. E PINTURA PAREDES |  |  | 50% | 3950.81 | 50% | 3950.81 |  |  | 7901.62 | 100%
| LIXAMENTO, EMASS. E PINTURA ESQUADRIAS |  |  | 50% | 785.925 | 50% | 785.925 |  |  | 1571.85 | 100%
16 | SERVIÇOS COMPLEMENTARES E LIMPEZA DA OBRA | [8 empty] | 759.57
| INSTALAÇÃO DE COMUNICAÇÃO VISUAL |  |  |  |  | 50% | 177.31 | 50% | 177.31 | 354.62 | 100%
| LIMPEZA AREA REFORMADA |  |  |  |  | 100% | 404.95 |  |  | 404.95 | 100%
OBRA 02
3 | DEMOLIÇÕES | [8 empty] | 2907.06
| REMOÇÃO DE DIVISÓRIAS LEVES |  |  |  |  | 100% | 267.75 |  |  | 267.75 | 100%
| REMOÇÃO DE FORRO |  |  |  |  | 100% | 2078.31 |  |  | 2078.31 | 100%
| REMOÇÃO D EPISO E RODAPÉ |  |  |  |  | 100% | 218.11 |  |  | 218.11 | 100%
| DEMOLIÇÃO DE ALVENARIA |  |  |  |  | 100% | 82.85 |  |  | 82.85 | 100%
| REMOÇÃO DE ESQUADRIAS COM REAPROVEITAMENTO |  |  |  |  | 100% | 260.04 |  |  | 260.04 | 100%
4 | ESTRUTURAS E FUNDAÇÕES
5 | PAREDES E PAINÉIS | [8 empty] | 5908.52
| ALVENARIA |  |  |  |  | 100% | 417.27 |  |  | 417.27 | 100%
| DIVISÓRIAS |  |  |  |  | 100% | 4661.12 |  |  | 4661.12 | 100%
| VERGAS E CONTRAVERGAS |  |  |  |  | 100% | 192.16 |  |  | 192.16 | 100%
| BALCÃO DE ATENDIMENTO | [6 empty] | 100% | 637.97 | 637.97 | 100%
6 | ESQUADRIAS | [8 empty] | 6720.44
| ESQUADRIAS DE MADEIRA |  |  |  |  | 50% | 1353.61 | 50% | 1353.61 | 2707.22 | 100%
| ESQUADRIAS DE VIDRO |  |  |  |  | 50% | 214.12 | 50% | 214.12 | 428.24 | 100%
| ESQUADRIAS METÁLICAS |  |  |  |  | 50% | 1792.49 | 50% | 1792.49 | 3584.98 | 100%
7 | COBERTURA
8 | IMPERMEABILIZAÇÃO
9 | FORRO | [8 empty] | 24149.42
| FORRO GESSO ACARTONADO |  |  |  |  | 50% | 12074.71 | 50% | 12074.71 | 24149.42 | 100%
10 | REVESTIMENTOS INTERNOS /EXTERNOS | [8 empty] | 404.84
| CHAPISCO E EMBOÇO |  |  |  |  | 100% | 324.86 |  |  | 324.86 | 100%
| REQUADRO DE VÃOS |  |  |  |  | 100% | 79.98 |  |  | 79.98 | 100%
11 | PISOS INTERNOS/EXTERNOS | [8 empty] | 1490.28
| PISO 1ª VT |  |  |  |  | 100% | 1228.02 |  |  | 1228.02 | 100%
| PISO TATIL | [6 empty] | 100% | 262.26 | 262.26 | 100%
12 | CORRIMÃO, RODAPÉS, SOLEIRAS E PEITORIS | [8 empty] | 732.5
| RODAPÉ | [6 empty] | 100% | 235.08 | 235.08 | 100%
| SOLEIRAS |  |  |  |  | 50% | 248.71 | 50% | 248.71 | 497.42 | 100%
13 | INSTALAÇÕES HIDROSSANITÁRIAS | [8 empty] | 5289.66
| INSTALAÇÕES DE TANQUE DE APROVEITAMENTO | [6 empty] | 100% | 5289.66 | 5289.66 | 100%
14 | AR CONDICIONADO
15 | PINTURAS | [8 empty] | 40616.49
| PINTURA INTERNA (PAREDES E TETOS) |  |  |  |  | 50% | 10275.125 | 50% | 10275.125 | 20550.25 | 100%
| PINTURA ESQUADRIAS | [6 empty] | 100% | 3480.54 | 3480.54 | 100%
| PINTURA EXTERNA |  |  |  |  | 50% | 6671.9 | 50% | 6671.9 | 13343.8 | 100%
| PINTURA ESTRUTURAS | [6 empty] | 100% | 3241.9 | 3241.9 | 100%
16 | SERVIÇOS COMPLEMENTARES E LIMPEZA DA OBRA | [8 empty] | 3114.32
| BICICLETÁRIOS | [6 empty] | 100% | 712.83 | 712.83 | 100%
| PAISAGISMO | [6 empty] | 100% | 1028.17 | 1028.17 | 100%
| LIMPEZA | [6 empty] | 100% | 1373.32 | 1373.32 | 100%
INSTALAÇÕES ELÉTRICAS, LÓGICAS E SPDA
1 | INSTALAÇÕES ELÉTRICAS | [8 empty] | 46517.1843
| SERVIÇOS PRELIMINARES E POSTERIORES | 30% | 532.7254 | 30% | 532.7254 | 20% | 355.1503 | 20% | 355.1503 | 1775.7513 | 100%
| INFRAESTRUTURA | 30% | 2392.0909 | 30% | 2392.0909 | 40% | 3189.4545 |  |  | 7973.6363 | 100%
| CABEAMENTO ELÉTRICO | 20% | 2919.2483 | 30% | 4378.8725 | 40% | 5838.4966 | 10% | 1459.6242 | 14596.2416 | 100%
| INTERRUPTORES, TOMADAS E DISPOSITIVOS |  |  | 20% | 364.528 | 60% | 1093.584 | 20% | 364.528 | 1822.64 | 100%
| POSTES, TOTENS, CAIXAS DE PISO E ACESSÓRIOS |  |  | 20% | 1532.02 | 60% | 4596.0601 | 20% | 1532.02 | 7660.1002 | 100%
| ILUMINAÇÃO COMUM E DE EMERGÊNCIA |  |  |  |  | 50% | 5061.6929 | 50% | 5061.6929 | 10123.3857 | 100%
| QUADROS ELÉTRICOS |  |  | 40% | 1026.1717 | 40% | 1026.1717 | 20% | 513.0858 | 2565.4292 | 100%
2 | INSTALAÇÕES LÓGICAS, CFTV, TELEFONIA E ALARME | [8 empty] | 16580.6632
| INFRAESTRUTURA | 30% | 590.8087 | 30% | 590.8087 | 40% | 787.7449 |  |  | 1969.3622 | 100%
| CABEAMENTO LÓGICO | 20% | 1123.3805 | 30% | 1685.0707 | 40% | 2246.7609 | 10% | 561.6902 | 5616.9023 | 100%
| RACK´s E ACESSÓRIOS |  |  | 20% | 1112.4069 | 60% | 3337.2207 | 20% | 1112.4069 | 5562.0345 | 100%
| TOMADAS, CONECTORES E ACESSÓRIOS |  |  | 20% | 412.8951 | 60% | 1238.6854 | 20% | 412.8951 | 2064.4757 | 100%
| CERTIFICAÇÃO DE REDE LÓGICA | [6 empty] | 100% | 961.499 | 961.499 | 100%
| SONORIZAÇÃO |  |  |  |  | 50% | 203.1947 | 50% | 203.1947 | 406.3894 | 100%
3 | SISTEMA DE PROTEÇÃO CONTRA DESCARGAS ATMOSFÉRICAS (SPDA) | [8 empty] | 1618.3776
| SPDA |  |  |  |  | 50% | 809.1888 | 50% | 809.1888 | 1618.3776
|  | 28.77% | 114434.3612 | 22.34% | 88869.2174 | 29.76% | 118369.378 | 19.13% | 76089.9084 | 397762.8651

## MEMÓRIA DE CÁLCULO
MEMÓRIA DE CÁLCULO
OBRA 1 - 2º VARA
| AMBIENTE | PERIMETRO (M) | ÁREA (M²) | piso | pintura teto | rodapé | azulejo | pintura parede | forro novo
| Secretaria | 49 | 86.27 | 86.27 |  | 55.8 |  | 156.798 | 86.27
| Atendimento | 12.32 | 7.32 | 7.32 |  | 9.92 |  | 21.6227 | 7.32
| Sala de Audiência | 23.48 | 30.09 | 30.09 |  | 23.48 |  | 65.9788 | 30.09
| Gabinete do Juiz | 16.27 | 16.9 | 16.9 |  | 16.27 |  | 45.7187 | 16.9
| I.S Gabinete | 6.75 | 2.81 | 2.81 |  |  | 18.9675 |  | 2.81
| I. S Secretaria | 15.25 | 4.77 | 4.77 |  |  | 42.8525 |  | 4.77
| Copa | 8.55 | 4.56 | 4.56 |  |  | 24.0255 |  | 4.56
| Site | 8.82 | 4.85 | 4.85 |  | 8.82 |  | 24.7842 | 4.85
| * PÉ DIREITO: | 2,81 m
| Sala de Acordo | 13.67 | 11.15 | 11.15 |  | 13.67 |  | 38.4127 | 11.15
|  |  |  | 168.72 |  | 127.96 | 85.8455 | 353.3151 | 168.72
ESQUADRIAS
PORTAS DE MADEIRA
| LARGURA | ALTURA | QUANTIDADE | SOLEIRA | PINTURA | VIDRO 5MM | VERGAS (concreto) | VERGA (forma) | FECHADURA | REQUADRO
PM1 | 0.6 | 2.1 | 2 | 0 | 10.08 |  |  |  | 2
PM3 | 0.8 | 2.1 | 1 | 0 | 6.72 |  |  |  | 1
PM4 | 0.8 | 2.1 | 6 | 0.8 | 40.32 |  | 0.063 | 1.26 | 6 | 1.5
PM4E - só pintura | 0.8 | 2.1 | 2 | 0.8 | 13.44
|  |  |  | 1.6 | [5 empty] | 1.5
PORTA ALUMÍNIO
| LARGURA | ALTURA | QUANTIDADE | SOLEIRA |  | VIDRO 10MM | VERGAS (concreto) | VERGA (forma) | FECHADURA | REQUADRO
PA1 -acesso gab. | 0.8 | 2.1 | 1 | 0.8 | 1.68 |  | 0.0315 | 0.63 | 1 | 0.75
PORTA DE VIDRO TEMPERADO
| LARGURA | ALTURA | QUANTIDADE | SOLEIRA | PINTURA | VIDRO 10MM | VERGAS (concreto) | VERGA (forma) | FECHADURA | REQUADRO
PV2- atendimento | 0.9 | 2.1 | 1 | 0.9 |  | 1.89 |  |  | 1 | 0.765
PORTA JANELA DE ALUMÍNIO E VIDRO
| LARGURA | ALTURA | QUANTIDADE | SOLEIRA | AREA | VIDRO 10MM | VERGAS (concreto) | VERGA (forma) | FECHADURA | REQUADRO
PJA1- para jardim interno | 2 | 2.2 | 1 | 2 | 4.4 | 4.4 | 0.0585 | 1.17 | 1 | 0.96
JANELAS EM ALUMINIO - REAPROVEITAR
| LARGURA | ALTURA | QUANTIDADE | PEITORIL | PINTURA | VIDRO 5MM | VERGAS (concreto) | VERGA (forma) | ÁREA JANELA | REQUADRO
JA1E | 3.45 | 2.4 | 1 | 3.45 |  |  | 0.18225 | 3.645 | 8.28 | 1.755
JA2E | 1.8 | 1.8 | 1 | 1.8 |  |  | 0.108 | 2.16 | 3.24 | 1.08
|  |  |  | 5.25 | [5 empty] | 2.835
JANELAS EM ALUMINIO - NOVAS
| LARGURA | ALTURA | QUANTIDADE | PEITORIL | PINTURA | VIDRO 5MM | VERGAS (concreto) | VERGA (forma) | ÁREA JANELA | REQUADRO
JA3 | 2.68 | 1.8 | 1 | 2.68 |  |  | 0.1476 | 2.952 | 4.824 | 1.344
JA4 | 4.26 | 2.4 | 1 | 2.66 |  |  | 0.2187 | 4.374 | 10.224 | 1.998
|  |  |  | 2.68 | [5 empty] | 1.344
VIDRO TEMPERADO - REAPROVEITAR
| LARGURA | ALTURA | QUANTIDADE | SOLEIRA | PEITORIL | VIDRO 10mm | VERGAS (concreto) | VERGA (forma) | ÁREA JANELA | REQUADRO
VT 1 | 2.4 | 2.81 | 1 | 2.4 |  | 6.744 |  |  | 6.744
PV1E | 1.6 | 2.1 | 1 | 1.6 |  | 3.36
GESSO DUPLO |  | LARGURA | ALTURA | GESSO DUPLO (M²) | (M³)
| SALA AUDIÊNCIA/ SECRET./ GAB. | 10.33 | 2.81 | 29.0273 | 2.9027
| PRÉ ACORDO | 8.35 | 2.81 | 23.4635
|  |  |  | 52.4908 | 2.9027
GESSO COMUM |  | LARGURA | ALTURA | GESSO COMUM (M²) | (M³)
|  |  |  | 0 | 0
| ATENDIMENTO/SECRETARIA | 1.3 | 2.81 | 3.653 | 0.3653
| BALCÃO ATENDIMENTO | 3.2 | 0.85 | 2.72 | 0.272
| MOCHETA PARA TUBO DE QUEDA | 0.3 | 2.81 | 0.843 | 0.12645
7.216
GESSO VERDE |  | LARGURA | ALTURA | (M²) | (M³)
| IS GABINETE | 3.47 | 2.81 | 9.7507 | 0.97507
| COPA/SECRETARIA | 2.22 | 2.81 | 6.2382 | 0.62382
| IS SECRETARIA | 7.9 | 2.81 | 22.199 | 2.2199
38.1879
ALVENARIA |  | LARGURA | ALTURA | (M²) | (M³)
| PAREDE NOVA FRENTE | 19.5 | 3.2 | 62.4 | 9.36
| PLATIBANDA | 19.5 | 1.6 | 31.2 | 4.68
| FECHAR VÃO JANELAS FRENTE |  |  | 10.968 | 1.6452
| FECHAR VÃO PORTAS | 1.6 | 2.1 | 3.36 | 0.504
|  |  |  | 107.928 | 16.1892
CHAPISCO | 215.856
EMBOÇO | 215.856
|  | LARGURA | ALTURA | (M²)
| TAPUME OBRA 01 | 6.35 | 2.81 | 17.8435
| COBERTURA AMPLIAÇÃO | LARGURA | COMPRIMENTO | (M²) | UNIDADES
| COBERTURA (metálica) | 12.35 | 3.45 | 42.6075
| CALHA |  | 12.35
| RUFO |  | 19.85
| TUBO DE QUEDA |  | 22.8 |  |  |  | '
| IMPERMEABILIZAÇÃO PLATIBANDA | 1.6 | 19.85 | 31.76
| CAPEAMENTO | 0.2 | 19.85 | 3.97
| IMPERMEABILIZAÇÃO JARDIM INTERNO | 2.55 | 2.45 | 6.2475
| PISO TATIL |  |  | 3.7
| CAIXA DE INSPEÇÃO |  |  |  | 2
| PISO AMPLIAÇÃO | LARGURA | COMPRIMENTO | (M²) | (M³)
| CONTRAPISO | 12.6 | 3.6 | 45.36 | 4.536
| LARGURA | ALTURA | QUANTIDADE | M²
PORTÃO GRADIL | 4.5 | 2 | 1 | 9
|  | LARGURA | ALTURA | M² | M³ | PÇS
PAVER | RECOLOCAÇÃO DO PAVER P/ RAMPA E LOCAL ONDE RETIRADO PISO TATIL E PLUVIAL |  |  | 13.74
| REMOÇÃO DE PISO TÁTIL |  |  | 2
| COBERTURA POLICARBONATO ENTRADA |  |  | 8.05
| COBERTURA POLICARBONATO GARAGEM |  |  | 18.03
| PORTÃO GRADIL DE CORRER (NOVO) | 4.5 | 2 | 9
| MURO LATERAL | 0.7 | 2.1 | 1.47
| PISO TÁTIL DIRECIONAL 40X40 |  |  |  | 2.24 | 14
| PISO TATIL ALERTA 40X40 |  |  |  | 2.08 | 13
| PISO TÁTIL ALERTA 20X25 |  |  |  | 1.6 | 32
ACABAMENTOS NOVOS |  |  | UNIDADES
| SANITÁRIOS CAIXA ACOPLADA |  | 3
| CUBAS |  | 2
| GRANITO CUBAS |  | 1,4 *0,6 | 0.84
| LAVATÓRIO COM COLUNA |  | 1
| METAIS BANHEIRO |  | 3
| REGISTRO DE GAVETA |  | 3
| GRELHA METÁLICA PARA CP |  | 3
| PAPELEIRA METÁLICA - BANHEIRO |  | 3
| SABONETEIRA PARA SAB LIQUIDO |  | 2
| DISPENSER PAPEL TOALHA |  | 3
| TORNEIRA BANHEIROS |  | 3
| TORNEIRA COPA |  | 1
| TOALHEIRO TIPO GANCHO (1 no is, 1 copa e 3 is comum) |  | 5
| ESPELHO CRISTAL |  | 1,0*0,6*2 | 1.2
| CAIXA DE GORDURA NA COPA |  | 1
| CAIXA SIFONADA 100 X 100 X 50 |  | 3
| PONTO HIDRAULICO - 25 MM |  | 7
| PONTO ESGOTO - 50 MM |  | 4
| PONTO ESGOTO - 100 MM |  | 3
| BANCADA | M² | UNID.
| BANCADA GRANITO IS SECRETARIA | 1.19
| BANCADA ATENDIMENTO | 1.27
| BANCADA COPA PADRÃO |  | 1
REMOÇÃO
|  | LARGURA | ALTURA | (M²) | (M³) | (M³) especial | UNIDADES
| REMOÇÃO PAREDE DE ALVENARIA | 18.78 | 3.2 | 60.096 | 9.0144
| REMOÇÃO PAREDE DE GESSO ACART. | 4.9 | 2.81 | 13.769 |  | 0.13769
| REMOÇÃO DE FORRO DE GESSO AC |  |  | 168.72 |  | 1.6872
| REMOÇÃO ALVENARIA PARA ABERTURA DE JANELAS SEC./JARDIM | 2 | 1.8 | 3.6 | 0.54
| DEMOLIÇÃO DE PISO PARA PAS. ESGOTO | 29.7
| ESCAVAÇÃO EM VALA - ATÉ ENCONTRAR ESGOTO EXISTENTE | 29.7 | 1.5 | 26.73 | 13.365
| REMOÇÃO JANELA SEC/JARDIM INTERNO | 1.8 | 1.8 | 3.24 |  |  | 1
| REMOÇÃO PORTA DE MADEIRA SEC/JARDIM INTERNO | 0.8 | 2.1 | 1.68 |  |  | 1
| REMOÇÃO PAREDE EXTERNA | 2.14 | 2.8 | 5.992 | 1.498
| REMOÇÃO PORTA ALUMINIO SEC. /JARDIM | 0.6 | 2.1 | 1.26 |  |  | 1
| REMOÇÃO PORTA DE ALUMINIO ACESSO CORREDOR/ JARDIM | 0.7 | 2.1 | 1.47
| REMOÇÃO JANELAS JA2E COM APROVEITAMENTO DE 1 UNID. | 3.6 | 1.8 | 12.96 |  |  | 2
| REMOÇÃO DO SÓCOLO PARA ABRIR PORTA DE ENTRADA | 1.6 | 0.1 | 0.16 | 0.016
| REMOÇÃO JANELA J1E (ENTRADA) COM APROVEITAMENTO | 3.45 | 2.4 | 8.28 |  |  | 1
| REMOÇÃO JANELA (ENTRADA) | 5.97 | 2.4 | 14.328 |  |  | 1
| REMOÇÃO PORTA DE ENTRADA P1E COM APROVEITAMENTO | 1.6 | 2.1 | 3.36 |  |  | 1
| REMOÇÃO PORTAS HALL/ SECRETARIA E GAB/SALA DE AUDIÊNCIA | 1.6 | 2.1 | 6.72 |  |  | 2
| REMOÇÃO RODAPÉ CERÂMICO | 54.83 | 0.07 | 3.8381 | 0.0048
| REMOÇÃO PISO CERÂMICO |  |  | 129.05 | 3.8715
| REMOÇÃO PAVER JARDIM INT | 3.25 | 2.45 | 7.9625 | 0.637
| REMOÇÃO PAVER FRONTAL | 12.66 | 5 | 63.3 | 5.064
| REMOÇÃO VIDRO DO PAB | 6.05 | 2.81 | 17.0005
| REMOÇÃO PORTA GIRATÓRIA DO PAB | 1.2 | 2.1 | 2.52 |  |  | 1
| REMOÇÃO GRADIL LATERAL | 2.9 | 2 | 5.8 |  |  | 1
| REMOÇÃO MURETA LATERAL | 2.9 | 0.3 | 0.87 | 0.1305
| REMOÇÃO CAIXA DE INSPEÇÃO | [5 empty] | 1
|  |  |  | SOMA | 34.1412 | 1.8249
FUNDAÇÕES
ESTACAS |  | m² | m³
CONCRETO | PROJETO FASTENGE |  | 3.17
BLOCOS |  | m² | m³
FORMAS | 2.565 | 20.52
CONCRETO | PROJETO FASTENGE |  | 3
BALDRAMES |  | m² | m³
FORMAS |  | 28.45
CONCRETO | (0,14X0,40X3,15)X2 + (0,14X0,40X1,9)X2 + (0,14X0,40X4,80)X4 |  | 1.64
IMPERMEABILIZAÇÃO | 32,45 X 0,4 X 2 | 25.96
SUPRA ESTRUTURA
PILARES (14 X 30) X 8 ud -352 cm |  | m² | m³
FORMAS | ( 0,14x3,52)x2 + (0,3x3,52)x2)x8 | 24.78
CONCRETO | 0,14x3,52x0,3 x8 |  | 1.18
VIGAS (14x40) x 1260 x 2 ud |  | m² | m³
FORMAS | (14x30x2)+ (14x1260)+(40x1260x2) x 2 (14x30x2)+(14x353)+(40x353x2) x2 | 30.65
CONCRETO | (0,14x0,40x12,6 x2) + (0,14x0,40x 3,53x2) |  | 1.805
LAJE |  | m² | m³
42.6075
COBERTURA
PILARES (9X15) X 12 ud -156 cm |  | m² | m³
FORMAS | ( 0,15x1,56x2 )+ (0,09x1,56x2)x12 | 8.98
CONCRETO | 0,15x0,09x1,56 x12 |  | 0.25
VIGAS (9x10) x3,0 x 8 ud + (9x10)x1,60 x 4 ud |  | m² | m³
FORMAS | (9x10)x3,0 x 8 ud + ( 9x10)x1,60 x 4 ud | 2.736
CONCRETO |  |  | 0.274
OBRA 2 - 1º VARA E RECEPÇÃO
|  | LARGURA | ALTURA | (M²)
| TAPUME OBRA 02 | 21.1 | 2.81 | 59.291
| AMBIENTE | PERIMETRO (M) | ÁREA (M²) | piso | pintura teto | rodapé | azulejo | pintura parede | forro novo / apenas chapas de 62,5x125
| Hall Público | 67.62 | 92.93 |  |  | 2.55 |  | 190.0122 | 92.93
| OAB | 17.1 | 17.32 |  |  |  |  | 48.051 | 17.32
| PAB | 17.25 | 18.14 |  |  | 4.83 |  | 38.5813 | 18.14
| Distribuição | 21.18 | 19.94 | 19.94 |  | 21.18 |  | 59.5158 | 19.94
| Gabinete Juiz Auxiliar | 18.9 | 19.74 |  |  |  |  | 53.109 | 19.74
| IS Gabinete Juiz Auxiliar | 5.9 | 2.1 |  | 2.1
| Circulação IS PNE | 11.3 | 7.75 |  | 7.75 |  |  | 31.753
| IS PNE FEM | 7.84 | 3.69 |  | 3.69
| IS PNE MASC | 7.86 | 3.71 |  | 3.71
| Atendimento | 16.75 | 16.62 |  |  | 2.55 |  | 38.0755 | 16.62
| Secretaria | 52.05 | 111.27 |  |  | 8.43 |  | 146.2605 | 111.27
| Depósito | 8.37 | 4.37 |  |  | 8.37 |  | 23.5197 | 4.37
| Copa | 14.37 | 10.67 |  |  |  |  | 8.711 | 10.67
| Gabinete Juiz Titular | 24.57 | 31.21 |  |  |  |  | 69.0417 | 31.21
| IS Gabinete Juiz Titular | 6.35 | 2.54 |  | 2.54
| Circ. Juiz Titular | 5.3 | 1.7 |  |  |  |  | 14.893 | 1.7
| Sala de Audiência | 24.41 | 34.95 |  |  |  |  | 68.5921 | 34.95
| Sala de Conciliação | 13.65 | 11.84 |  |  |  |  | 38.3565 | 11.84
| IS hall masc. | 8.1 | 3.82 |  | 3.82
| IS Hall Fem | 8.1 | 3.82 |  | 3.82
| Vestiário | 7.08 | 3.06 |  | 3.06 |  |  | 19.8948
| IS Vestiário | 6.41 | 2.31 |  | 2.31
| Garagem | 20.2 | 25.5 |  | 25.5 |  |  | 42.431
|  |  |  | 19.94 | 58.3 | 43.08 |  | 890.7981 | 390.7
PORTAS DE MADEIRA
| LARGURA | ALTURA | QUANTIDADE | SOLEIRA | PINTURA | VIDRO 5MM | VERGAS (concreto) | VERGA (forma) | FECHADURA | REQUADRO
PM1E | 0.6 | 2.1 | 1 |  | 5.04
PM2E | 0.7 | 2.1 | 2 |  | 11.76
PM4 | 0.8 | 2.1 | 3 | 2.4 | 20.16 |  | 0.063 | 1.26 | 3 | 3
PM4E | 0.8 | 2.1 | 10 |  | 67.2
PM5E | 0.9 | 2.1 | 5 |  | 37.8
PM3 | 0.8 | 2.1 | 1 |  | 6.72
PM6 | 0.9 | 2.1 | 1 |  | 7.56 |  |  |  | 1
156.24
PORTA METÁLICA
| LARGURA | ALTURA | QUANTIDADE | SOLEIRA | PINTURA | VIDRO 5MM | VERGAS (concreto) | VERGA (forma) | FECHADURA | REQUADRO
PJ (Portão jardim corredor) | 0.7 | 2.1 | 1 |  | aluminio
PORTA DE VIDRO TEMPERADO - REAPROVEITAR ATENDIMENTO 1º VARA
| LARGURA | ALTURA | QUANTIDADE | SOLEIRA | PEITORIL | PINTURA | VIDRO 5MM | VERGAS (concreto) | VERGA (forma) | FECHADURA | ÁREA DA PORTA | REQUADRO
PV1E | 1.6 | 2.1 | Não |  |  |  |  | 0.0495 | 0.99 | 2
VIDRO TEMPERADO - FIXO
| LARGURA | ALTURA | QUANTIDADE | SOLEIRA | PEITORIL | VIDRO 10mm | VERGAS (concreto) | VERGA (forma)
VT3-BANDEIRA | 0.5 | 0.71 | 1 |  |  | 0.355
VT3 | 0.5 | 2.1 | 1 |  |  | 1.05
BANDEIRA FIXA REAP. | 1.8 | 0.71 | 1 |  |  | 1.278
VIDRO FIXO APROV. | 1.8 | 2.1 | 1 |  |  | 3.78
| BANCADA | M² | UNID.
| BANCADA ATEND. DISTRIBUIÇÃO | 0.56
| BALCÃO VIGILANTE |  | 1
GESSO COMUM |  | LARGURA | ALTURA | GESSO COMUM (M²)
| FECHAMENTO ATENDIMENTO | 3.5 | 2.81 | 9.835
| DEPÓSITO | 4.3 | 2.81 | 12.083
| PAB/DISTRIBUIÇÃO | 4.83 | 2.81 | 13.5723
| BALCÃO DE ATEND. DISTRIBUIÇÃO | 1.78 | 0.85 | 1.513
| DISTRIBUIÇÃO/SECRETARIA | 3.95 | 2.81 | 11.0995
48.1028
ALVENARIA |  | LARGURA | ALTURA | (M²) | (M³)
| FECHAMENTO DE VÃOS | 2.4 | 2.1 | 5.04 | 0.756
|  |  |  | 5.04 | 0.756
|  | LARGURA | COMPRIMENTO | M²
SOLEIRA | SOLEIRA - ENTRADA DO PAB | 0.15 | 3.55 | 0.5325
| SOLEIRA - PAREDE RETIRADA | 0.15 | 1.75 | 0.2625
REMOÇÃO
|  | LARGURA | ALTURA | (M²) | (M³) | (M³)especial | UNIDADES
| REMOÇÃO PAREDE DE ALVENARIA DO PAB | 3.53 | 2.81 | 9.9193 | 1.4879
| DEMOLIÇÃO DE PISO DA DISTRIBUIÇÃO |  |  | 19.94 | 1.994
| REMOÇÃO PAREDE EM GESSO ACARTONADO HALL | 1.8 | 2.81 | 5.058 |  | 0.05058
| REMOÇÃO DE DIVISÓRIA NAVAL | 5.9 | 2.81 | 16.579 | 1.6579
| REMOÇÃO FORRO EM GESSO ACARTONADO |  |  | 390.7 |  | 3.907
| REMOÇÃO DE VIDRO TEMPERADO NO ATENDIMENTO DA 1ª VT | 2.4 | 2.81 | 6.744
| REMOÇÃO PORTÃO JARDIM, PORTA GAB., PORTA AUDIÊNCIA, ATENDIMENTO | 4.2 | 2.1 | 8.82 |  |  | 4
| REMOÇÃO PAREDE DE ALVENARIA DISTRIBUIÇÃO | 1.4 | 2.81 | 3.934 | 0.5901
| ABRIR VÃO DE ABERTURA (3 VAÕS) | 2.5 | 2.1 | 5.25 | 0.7875
| REMOÇÃO DE 1 M ONDE SERÁ ABERTA A PORTA | 1 | 2.2 | 2.2 | 0.11
|  |  |  | SOMA | 6.6274 | 3.9576
ÁREA EXTERNA
Grafiato ampliação
PINTURA | PINTURA FACHADA | LARGURA | ALTURA | M²
| Pintura 1 - fachada | 101.53 | 5.25 | 533.0325
| Pintura 2 - marco | 25.75 | 2 | 51.5
| Pintura 3 - parte superior | 39.75 | 2 | 79.5
| Pintura 4 - platibanda interna 1 | 120.49 | 1.6 | 192.784
| Pintura 5 - platibanda interna 2 | 42.83 | 0.7 | 29.981
| Pintura 6 - platibanda interna 3 | 31.75 | 1.6 | 50.8
| Pintura 7 - fundos | 21.61 | 7.2 | 155.592
| Pintura 8 - parede transversal | 6.4 | 2.1 | 13.44
| Pintura 9 - marquise |  |  | 26.72
| Pintura 10 - Laje sobre lixeira |  |  | 1.7
| TOTAL |  |  | 1135.0495 | 113.4848 | 1021.5647
| PINTURA MURO | LARGURA | ALTURA | M²
| Muro frontal | 49.23 | 2.1 | 103.383
| Muro lateral esquerda | 30.5 | 2.1 | 64.05
| Muro lateral direito jardim | 4.9 | 2 | 9.8
| Muro fundos | 22.92 | 2.1 | 48.132
| Mureta gradil | 12.2 | 0.35 | 4.27
| TOTAL |  |  | 229.635
| PINTURA ESTRUTURA METÁLICA | LARGURA | ALTURA | M²
| COBERTURA VAGA |  |  | 18.03
| COBERTURA HALL |  |  | 8.05
| COBERTURA AMPLIAÇÃO |  |  | 42.6075
| TOTAL |  |  | 68.6875
| PINTURA GRADIL | LARGURA | ALTURA | M²
| GRADIL FRONTAL | 63 | 2 | 126
| GRADIL LIXEIRA | 6.6 | 1.5 | 9.9
VEGETAÇÃO |  | M² | M³ | UNIDADES
| GRAMA PRETA | 21.38
| GRAMA SÃO CARLOS | 2.34
| LÍRIO |  |  | 6
| PALMEIRA CICA |  |  | 2
| AGAVE |  |  | 1
| PALMEIRA ARECA |  |  | 2
| LARGURA | ALTURA | QUANTIDADE | M²
PORTÃO GRADIL | 3.5 | 2 | 1 | 7
|  | LARGURA | ALTURA | M² | M³ | PÇS
| REMOÇÃO DO PAVER P/ RAMPA, E LOCAL DO PLUVIAL |  |  | 11.74
| RECOLOCAÇÃO DO PAVER P/ RAMPA E LOCAL ONDE RETIRADO PISO TATIL E PLUVIAL |  |  | 13.74
| REMOÇÃO DE PISO TÁTIL |  |  | 2
| COBERTURA POLICARBONATO ENTRADA |  |  | 8.05
| COBERTURA POLICARBONATO GARAGEM |  |  | 18.03
| PORTÃO GRADIL DE CORRER (NOVO) | 4.5 | 2 | 9
| MURO LATERAL | 0.7 | 2.1 | 1.47
| PISO TÁTIL DIRECIONAL 40X40 |  |  |  |  | 14 | 2.24
| PISO TATIL ALERTA 40X40 |  |  |  |  | 13 | 2.08
| PISO TÁTIL ALERTA 20X25 |  |  |  |  | 32 | 1.6
|  | M³ - OBRA 1 | UNIDADE | M³ - OBRA 2 | UNIDADE |  | VOLUME | PESO 735 KG/M3
CAÇAMBA | GESSO ACART. (parede e forro) | 1.8249 | 1 | 3.9576 | 1 |  | 5.7825 | 4250.1155 | 4,3 TONELADAS
| ALVENARIA, CERÂMICA | 34.1412 | 4 | 6.6274 | 2

## COTAÇÃO
COTAÇÃO FRANCISCO BELTRÃO
ítem | cotação 01 | cotação 02 | cotação 03 | cotação 04 | MÉDIA
assento plástico Vogue Plus | Meu banheiro R$ 69,00 | Assentosanitário.com.br R$72,90 | magazine luiza R$ 74,25 |  | 72.05
Coluna para lavatório ravena gelo | C e C R$ 66,90 | Telha forte R$ 61,90 | Balaroti R$ 61,13 |  | 63.31
Lavatório para coluna - ravena | C e C R$ 90,95 | Telha forte R$ 105,90 | Leroy Merlin R$ 73,90 |  | 90.25
Torneira para copa | Balaroti R$ 190,45 | Leroy R$ 149,90 | Obra Fácil R$ 183,54 |  | 174.63
Torneira para lavatório pressmatic | Balaroti R$ 187,54 | Leroy Merlin R$ 256,00 | Condec R$ 169,99 |  | 204.51
Duto Flexível aluminizado ø 150 MM | Telha forte R$ 23,78 | C e C R$ 36,66 | Fogomix R$ 35,26 |  | 31.9
Fechadura Zamac 40mm Magnum | Balaroti R$ 71,00 | Bimbom R$ 82,90 | Casa Show R$ 72,90 |  | 75.6
Papeleira Deca Flex 2020 | Balaroti R$ 74,32 | C e C R$ 93,00 | Merc R$ 73,35 |  | 80.2233
Gancho Deca Flex 2060 | Balaroti R$ 40,08 | C e C R$ 49,70 | Merc R$ 38,85 |  | 42.8767
Dispenser sabonete | Renko 27,39 | Mercado LIVRE R$ 24,00 | Leroy 33,90 |  | 28.43
Dispenser toalha papel | Alpha R$ 22,61 | Papelex R$ 22,61 | Gimba.com R$ 23,93 |  | 23.05
Rodapés Santa Luzia | C e C R$ 28,90 | Leroy R$ 24,90 | Casa do Marceneiro R$ 18,28 |  | 24.0267
Ar condicionado 18.000 | STR R$2.944,05 | REFRIREDE R$ 3.099,00 | WEB CONTINENTAL R$ 3.429,00 |  | 3157.35
Ar condicionado 24 000 | Poloar R$ 3800,00 | Webcontinental 3559,00 | Tubarão virtual 4099,00 |  | 3819.3333
Ar condicionado 29.000 | STR R$ 6.459,05 | AR CONDICIONADO R$ 6.453,00 | AR CONDICIONADO R$ 6.247,00 |  | 6386.35
Lavatório com coluna | C e C R$ 154,80 | Leroy R$ 158,80 | Mimosa R$ 122,05
Bacia com caixa acoplada | C e C R$ 247,90 | Leroy R$ 432,80 | Mimosa R$ 360,00 | Leroy Merlin R$ 315,80
Bacia para caixa acoplada DECA RAVENA | C e C R$ 152,90 | Telha norte R$ 262,90 | Casa Show R$ 246,31 |  | 220.7033
Caixa acoplada dual flux RAVENA | Telha forte R$ 202,90 | C e C R$ 108,90 | Casa Show R$ 189,11 | Bim bom R$ 129,90 | 157.7025
Caçamba entulho - 5 m3 | Transdetritos R$ 190,00 | Trans entulho 46-3523-1471 R$ 80,00 |  |  | 135
Caçamba gesso - 5 m3 | Transdetritos R$ 190,00 + R$338,00 (descarte /ton)= 190+338*5=1880,00 | 46-8805-7480 Cleomar RS 150,00 transporte de 5m3 RS 330,00/ ton - descarte = 5*330=R$ 1650,00 |  |  | 1765
Tubo de aço escovado 2" o m. | Mercado livre 65,00
Telha de policarbonato - m2 | Policarbonato online R$63,49 | Mercado LIVRE R$ 45,15 | Lonas e acessorios R$38,89 |  | 49.1767
Piso cerâmico 45 x 45 - cargo plus white | Piccoli vendas R$ 27,80 | Telha Norte R$ 25,90 | Balaroti R$ 37,10 |  | 30.2667
Azulejos 33 x 45 eliane branco brilhante | Piccoli vendas R$ 28,40 | Leroy R$ 28,90
Cuba de embutir - banheiro (40x30) | Balaroti 76,02 | C e C 95,90 | Telhanorte 55,90 |  | 75.94
Bicicletario | Mop Bike R$ 245,00 | Mercado livre 265,00 | Mobcycle R$ 266,00 |  | 258.6667
Palmeira Cica | Mercado Livre 29,90 | 28.6 | Mf rural 25,00 |  | 27.83
Agave | Vicosa 10,00 | Mer4cado Livre 19,90 | Mf rural 29,99 |  | 19.9633

## BDI
Risco/seguros |  | 2.07% | acordão 2622/2013 tcu
Administração central |  | 4%
Despesas financeiras |  | 1.23%
Lucro |  | 7.4%
TRIBUTOS | COFINS | 3%
| Previdência | 2%
| PIS | 0.65%
| ISS | 2% | depende do municipio - lei complementar 093/03
item 7, do anexo desta lei
X = somatória de Risco/Seguros e da Administração Central | 6.07%
Y = Despesas Financeiras | 1.23%
Z = Lucro | 7.4%
I = somatória dos tributos | 7.65%
BDI = ((1 + X) (1 + Y) (1 + Z) / (1 - I)) - 1 | 24.87%
BDI EQUIP. (vem do acordão - 14,02%)