## RESUMO
REFORMA BARRACÃO CAJURU
TRIBUNAL REGIONAL DO TRABALHO 9 REGIÃO
RESUMO
OBRA: | BARRACÃO CAJURU
ENDEREÇO: | RUA VIDAL NATIVIDADE DA SILVA, 600
LOCAL: | CURITIBA / PR | BDI 24,87%
ÁREA(m²): | ÁREA: 1085,63 m² | BDI EQ. 14,02%
ÍTEM | DESCRIÇÃO | VALOR (R$) | %
1 | ADMINISTRAÇÃO DE OBRA E SERVIÇOS INICIAIS | 51555.33 | 13.19%
2 | DEMOLIÇÃO | 17117.2 | 4.379%
3 | PAREDES, PAINÉIS E REVESTIMENTO | 56018.95 | 14.33%
4 | FORRO | 13001.49 | 3.326%
5 | PISOS, RODAPÉS, SOLEIRAS E PEITORIS | 21784.32 | 5.573% | '
6 | INSTALAÇÕES HIDROSSANITÁRIAS | 6099.65 | 1.561%
7 | INSTALAÇÕES DE AR CONDICIONADO | 42044.63 | 10.76%
8 | EXAUSTORES - SECRETARIA DA MEMÓRIA | 3088.47 | 0.7902%
9 | ESQUADRIAS | 15613.13 | 3.994%
10 | PINTURAS | 30834.28 | 7.889%
11 | LIXEIRA EXTERNA | 4118.2 | 1.054%
12 | MURO ARRIMO | 37409.75 | 9.571%
13 | REFORMA CALHA METÁLICA | 11608.58 | 2.97%
14 | LIMPEZA DA OBRA | 3804.72 | 0.9734%
15 | INSTALAÇÕES ELÉTRICAS | 58644.8209 | 15%
16 | INSTALAÇÕES LÓGICAS | 18127.0158 | 4.638%
TOTAL |  | 390870.5367 | 100%

## ANALÍTICO CIVIL
TRIBUNAL REGIONAL DO TRABALHO REFORMA CAJURU
| OBRA: |  | BARRACÃO CAJURU | [7 empty] | MÊS DE REF.: | SINAPI deson (Nov/14) | TCPO(Dez/2014)
| ENDEREÇO: |  | RUA VIDAL NATIVIDADE DA SILVA, 600 | [7 empty] | BDI: |  | 24.87%
| LOCAL: |  | CURITIBA / PR | [7 empty] | BDI EQUIPAMENTOS: |  | 14.02%
| ÁREA(m²): |  | ÁREA: 1085,63 m² | [7 empty] | DATA: |  | 2015-01-23
TABELA | CÓDIGO | ÍTEM | DESCRIÇÃO | UNID. | QUANTIDADE |  | PREÇO UNITÁRIO |  |  | PREÇO TOTAL |  |  | BDI (R$) | TOTAL COM BDI (R$)
[5 empty] | QUANT./COEF. |  | MATERIAL (R$) | MÃO DE OBRA (R$) | TOTAL (R$) | MATERIAL (R$) | MÃO DE OBRA (R$) | TOTAL (R$)
|  | 1 | ADMINISTRAÇÃO DE OBRA E SERVIÇOS INICIAIS | [10 empty] | 51555.33
SINAPI | 2706 | 1.1 | ENGENHEIRO OU ARQUITETO DE OBRA- meio período | MES | 3 |  | 0 | 4912.09 | 4912.09 | 0 | 14736.27 | 14736.27 | 3664.91 | 18401.18
SINAPI | 4069 | 1.2 | Mestre de obras | MÊS | 3 |  | 0 | 5135.53 | 5135.53 | 0 | 15406.59 | 15406.59 | 3831.62 | 19238.21
SINAPI | 74209/001 | 1.3 | Placa de obra em chapa de aço galvanizado. | M² | 2 |  | 248.62 | 30.23 | 278.85 | 497.24 | 60.46 | 557.7 | 138.7 | 696.4
SINAPI | 74220/001 | 1.4 | Tapume de chapa de madeira compensada, e= 6mm, montagem+desmontagem com reaproveitamento - altura 2,20m | M² | 127.7 |  | 20.73 | 22.3 | 43.03 | 2647.22 | 2847.71 | 5494.93 | 1366.59 | 6861.52
SINAPI | 74220/001 | 1.4 | Tapume de chapa de madeira compensada, e= 6mm, montagem+desmontagem do material reaproveitado - altura 2,20m | M² | 127.7 |  |  | 22.3 | 22.3 | 0 | 2847.71 | 2847.71 | 708.23 | 3555.94
SINAPI | 68053 | 1.5 | Fornecimento e instalação de lona plástica preta, largura 8m, e= 150 micras | M² | 400 |  | 5.61 |  | 5.61 | 2244 | 0 | 2244 | 558.08 | 2802.08
|  | 2 | DEMOLIÇÃO | [10 empty] | 17117.2
SINAPI | 72223 | 2.1 | Remoção de divisória leve (naval) - inclusive portas.(Informática -2 salas) | m² | 106.2 |  |  | 14.13 | 14.13 | 0 | 1500.61 | 1500.61 | 373.2 | 1873.81
SINAPI | 72223 | 2.2 | Remoção de divisória leve (acartonado) - inclusive porta RH, janela (abertura acesso ao arquiv, sala miudos e proj hor) | m² | 99.18 |  |  | 14.13 | 14.13 | 0 | 1401.41 | 1401.41 | 348.53 | 1749.94
SINAPI | 72238 adaptado | 2.3 | Demolição de forro Modular (Gesso, Mineral, isopor, pvc e colméia e etc) inclusive perfis de fixação, rodaforro e acabamentos - inclui transporte até a caçamba (acesso ao arquivo + pvc bwc) | m² | 11.72 |  |  | 6.37 | 6.37 | 0 | 74.66 | 74.66 | 18.57 | 93.23
TCPO - 2002000007 |  | 2.4 | Demolição de muro palito para instalação da lixeira | m³ | 0.5 |  |  | 132.3 | 132.3 | 0 | 66.15 | 66.15 | 16.45 | 82.6
SINAPI | 4750 |  | Pedreiro | h | 1.3 | 12.57 |  | 16.341
SINAPI | 6111 |  | Servente | h | 13 | 8.92 |  | 115.96
SINAPI | 72215 | 2.5 | Demolição de paredes de alvenaria - paredes divisórias e abertura de vãos para instalação de esquadrias | M³ | 3.7725 |  | 0 | 35.49 | 35.49 | 0 | 133.89 | 133.89 | 33.3 | 167.19
TCPO - 2002000007 |  | 2.6 | Demolição de caixa em concreto com ferramentas manuais. | m³ | 1.5 |  |  | 132.3 | 132.3 | 0 | 198.45 | 198.45 | 49.35 | 247.8
SINAPI | 4750 |  | Pedreiro | h | 1.3 | 12.57 |  | 16.341
SINAPI | 6111 |  | Servente | h | 13 | 8.92 |  | 115.96
SINAPI | 85367 | 2.7 | Demolição de revestimento de piso e rodapé - inclusive base de assentamento - inclui transporte até a caçamba | M² | 248.74 |  |  | 13.5 | 13.5 | 0 | 3357.99 | 3357.99 | 835.13 | 4193.12
SINAPI | 85397 | 2.8 | Retirada de azulejos colados. (parede de alvenaria - bwc e copa e bwc informática) | M² | 23.728 |  |  | 19.17 | 19.17 | 0 | 454.87 | 454.87 | 113.13 | 568
SINAPI | 85397 | 2.9 | Remoção de esquadrias de madeira/metálica - inclusive ferragens, contramarcos e vistas - inclui transporte até a caçamba do material não aproveitado. | m² | 21.09 |  |  | 19.17 | 19.17 | 0 | 404.3 | 404.3 | 100.55 | 504.85
SINAPI | 85397 | 2.10 | Remoção de painel de vidro, contramarcos e vistas. Remover com aproveitamento. (proj horizontes) | m² | 2.64 |  |  | 19.17 | 19.17 | 0 | 50.61 | 50.61 | 12.59 | 63.2
SINAPI | 85397 | 2.11 | Remoção de louças e metais. Remover com aproveitamento. (bwc, copa, tanque) | ud | 22 |  |  | 19.17 | 19.17 | 0 | 421.74 | 421.74 | 104.89 | 526.63
COTAÇÃO |  | 2.12 | Caçamba para remoção de resíduos da construção civil – locação – capacidade mínima 5 metros cúbicos | ud | 8 |  | 166.6667 |  | 166.67 | 1333.33 | 0 | 1333.33 | 331.6 | 1664.93
COTAÇÃO |  | 2.13 | Caçamba para remoção de resíduos de gesso acartonado – locação – capacidade mínima 5 metros cúbicos (locação de caçamba 180,00 + documentação descarte 600,00) | ud | 3 |  | 1436.6667 |  | 1436.67 | 4310 | 0 | 4310 | 1071.9 | 5381.9
|  | 3 | PAREDES, PAINÉIS E REVESTIMENTO | [10 empty] | 56018.95
|  | 3.1 | ALVENARIA
SINAPI | 73935/2 | 3.1.1 | Alvenaria em tijolos cerâmicos furados - 9X14X19cm, 1 vez (espessura 14 cm), assenteado em argamassa traço 1:4 (cimento e areia média não peneirada) - preparo manual, junta 1 cm. ( peitoril janela WC) | M2 | 1.2 |  | 35.28 | 24.5 | 59.78 | 42.34 | 29.4 | 71.74 | 17.84 | 89.58
|  | 3.2 | DIVISÓRIAS LEVES
TCPO - 06.002.000011. |  | 3.2.1 | Parede de gesso acartonado simples interna, e= 100 mm, Pé direito máx. 3,15 m (informatica, horizontes, ampliação do arquivo, dep. RH, sala refrig e sala mat. miúdo) | M2 | 520.28 |  | 77.6 |  | 77.6 | 40373.73 | 0 | 40373.73 | 10040.95 | 50414.68
TCPO |  |  | Parede de gesso acartonado simples interna, e= 100 mm, Pé direito máx. 3,15 m (informatica, horizontes, ampliação do arquivo, dep. RH, sala refrig e sala mat. miúdo) | M² | 1 | 77.6 | 77.6
TCPO - 06.002.000013. |  | 3.2.2 | Parede de gesso acartonado para parede interna em local úmido, VERDE, espessura final 125 mm, pé-direito conforme projeto arquitetonico - instalado conforme orinetações do fabricante.( WC informática e copa) | M2 | 14.4 |  | 83.47 | 0 | 83.47 | 1201.97 | 0 | 1201.97 | 298.93 | 1500.9
TCPO |  |  | Parede de gesso acartonado para parede interna em local úmido, VERDE, espessura final 125 mm, pé-direito conforme projeto arquitetonico - instalado conforme orinetações do fabricante.( WC informática e copa) | M2 | 1 | 83.47 | 83.47
|  | 3.3 | REVESTIMENTOS INTERNOS /EXTERNOS
SINAPI | 87905 | 3.3.1 | Chapisco traço 1:4 (cimento e areia), espessura 0,5cm - (paredes novas) | M2 | 3.36 |  | 2.83 | 3.11 | 5.94 | 9.51 | 10.45 | 19.96 | 4.96 | 24.92
SINAPI | 87530 | 3.3.2 | Emboço paulista (massa única) traço 1:2:8 (cimento, cal e areia média), espessura 2,0 cm - (paredes novas) | M2 | 3.36 |  | 17.45 | 7.42 | 24.87 | 58.63 | 24.93 | 83.56 | 20.78 | 104.34
COMP. PRÓPRIA ADAPTADA SINAPI 87272 |  | 3.3.3 | Revestimento em azulejo 33 x 45 cm - referência técnica: ELIANE ou similar, linha Forma cor branco brilhante - fixado com argamassa colante e rejuntamento com rejunte flexível branco antifungo. (banheiros até o teto e copa até 2,0m) | M2 | 34.64 |  | 32.49 | 15.37 | 47.86 | 1125.45 | 532.42 | 1657.87 | 412.31 | 2070.18
SINAPI | 4760 |  | Azulejista | h | 0.97 | 11.43 |  | 11.0871
SINAPI | 6111 |  | Servente | h | 0.48 | 8.92 |  | 4.2816
COTAÇÃO |  |  | Revestimento em azulejo 33 x 45 cm - referência técnica: ELIANE ou similar, linha Forma cor branco brilhante - fixado com argamassa colante e rejuntamento com rejunte flexível branco antifungo. (banheiros até o teto e copa até 2,0m) | M² | 1.08 | 28.2333 | 30.492
SINAPI | 1381 |  | Argamassa ou cimento colante em pó para fixação de peças cerâmicas | ud | 6.14 | 0.31 | 1.9034
SINAPI | 34357 |  | Rejunte colorido | KG | 0.22 | 0.44 | 0.0968
SINAPI | 87530 | 3.3.4 | Requadro de vão - Emboço paulista (massa única) traço 1:2:8 (cimento, cal e areia média), espessura 2,0 cm | M | 24.9 |  | 13.93 | 7.42 | 21.35 | 346.86 | 184.76 | 531.62 | 132.21 | 663.83
|  | 3.4 | VERGAS CONTRAVERGAS
SINAPI | 84215 | 3.4.1 | Forma para estruturas de concreto (pilar, viga e laje) em chapa de madeira compensada resinada, de 1,10 X 2,20, espessura = 12 mm (fabricação, montagem e desmontagem) | M2 | 11.6 |  | 13.7424 | 13.6122 | 27.35 | 159.41 | 157.9 | 317.31 | 78.91 | 396.22
SINAPI | 73972/1 | 3.4.2 | Concreto FCK=2 5MPa,virado em betoneira. Sem lançamento. | M3 | 0.736 |  | 266.5334 | 46.2087 | 312.74 | 196.17 | 34.01 | 230.18 | 57.25 | 287.43
SINAPI | 74157/3 | 3.4.3 | Lançamento / aplicação manual de concreto em estruturas . | M3 | 0.736 |  | 0.327 | 60.8805 | 61.21 | 0.24 | 44.81 | 45.05 | 11.2 | 56.25
SINAPI | 73990/1 | 3.4.4 | Armação aço CA 50 para 1 m3 de concreto. | M3 | 0.736 |  | 296.365 | 150.43 | 446.8 | 218.12 | 110.72 | 328.84 | 81.78 | 410.62
|  | 4 | FORRO | [10 empty] | 13001.49
TCPO - 21002000003 |  | 4.1 | FORRO DE GESSO acartonado removível, com película vinílica branca, apoiados em perfis metálicos tipo "T" suspensos por pendurais rígidos (comprimento: 0,65 m / espessura: 9,0 mm / largura: 0,65 m) - instalado, inclusive acabamentos de borda e acessórios ( na sala refrigerada, miudos e copa e bwc inform.) | M² | 192.53 |  | 54.08 | 0 | 54.08 | 10412.02 | 0 | 10412.02 | 2589.47 | 13001.49
TCPO |  |  | FORRO DE GESSO acartonado removível, com película vinílica branca, apoiados em perfis metálicos tipo "T" suspensos por pendurais rígidos (comprimento: 0,65 m / espessura: 9,0 mm / largura: 0,65 m) - instalado, inclusive acabamentos de borda e acessórios ( na sala refrigerada, miudos e copa e bwc inform.) | m² | 1 | 54.08 | 54.08 | - |  |  | -
|  | 5 | PISOS, RODAPÉS, SOLEIRAS E PEITORIS | [10 empty] | 21784.32
TCPO -10006000009 |  | 5.1 | Regularização de base para aplicação de piso cerâmico. (sec. Proj hor e lab, depósito de informática) | M² | 248.74 |  | 7.08 | 3.45 | 10.53 | 1761.08 | 858.15 | 2619.23 | 651.4 | 3270.63
SINAPI | 6111 |  | Servente | h | 0.25 | 8.92 |  | 2.23
TCPO |  |  | Areia média lavada | m³ | 0.02244 | 54.27 |  | 1.2178
TCPO |  |  | Cimento CP 32 | kg | 7.3 | 0.44 | 3.212
TCPO |  |  | Emulsão adesiva a base de resina sintéticas - VIAFIX | l | 0.8 | 4.83 | 3.864
0
COMP. PRÓPRIA ADAPTADA SINAPI 87251 |  | 5.2 | Piso cerâmico - classe A, PEI V, dimensões 45X45cm - referência técnica: ELIANE linha cargo plus, cor write - ou similar - assentado com argamassa colante e rejuntado com rejunte flexível antifungo. (sec. Proj hor e lab, depósito de informática) | M² | 248.74 |  | 30.92 | 4.31 | 35.23 | 7691.04 | 1072.07 | 8763.11 | 2179.39 | 10942.5
SINAPI | 6111 |  | Servente | h | 0.15 | 8.92 |  | 1.338
SINAPI | 4760 |  | Azulejista | h | 0.26 | 11.43 |  | 2.9718
SINAPI | 1381 |  | Argamassa ou cimento colante em pó para fixação de peças cerâmicas | kg | 6.14 | 0.31 | 1.9034
SINAPI | 34357 |  | Rejunte colorido | kg | 0.19 | 2.62 | 0.4978
COTAÇÃO |  |  | Piso cerâmico 45x45 linha cargo plus, cor write | m2 | 1.06 | 26.9 | 28.514
COMP. PRÓPRIA ADAPTADA TCPO 22.010.000009 |  | 5.3 | Rodapé Santa Luzia Moderna 478 15mm x 5cm x 2,40m (Barra) Branco, fixado sobre conforme orientação do fabricante (sala refrigerada e miudos,sec. Proj hor e lab, depósito de informática) | M | 354.08 |  | 8.4 | 7.79 | 16.19 | 2974.27 | 2758.28 | 5732.55 | 1425.69 | 7158.24
SINAPI |  |  | Ajudante de carpinteiro | h | 0.3 | 9.45 |  | 2.835
SINAPI |  |  | Carpinteiro | h | 0.4 | 12.39 |  | 4.956
Cotação |  |  | Rodapé Santa Luzia Moderna 478 15mm x 5cm x 2,40m (Barra) Branco | m | 1.15 | 7.3069 | 8.403
TCPO - 22012000030 |  | 5.4 | Soleira de granito natural, cinza andorinha ou similar - na largura da parede externa, assentado com argamassa mista de cimento, cal hidratada e areia sem peneirar traço 1:1:4 - (nas portas atend. Proj horiz e acesso lab inf + acesso a copa) | M | 4.4 |  | 74.56 | 0.6 | 75.16 | 328.06 | 2.64 | 330.7 | 82.25 | 412.95
TCPO |  |  | Soleira de granito natural, cinza andorinha ou similar - na largura da parede externa, assentado com argamassa mista de cimento, cal hidratada e areia sem peneirar traço 1:1:4 - (nas portas atend. Proj horiz e acesso lab inf + acesso a copa) | m | 1 | 72.79 | 72.79
TCPO |  |  | Argamassa mista de cimento, cal hidratada e areia sem peneirar traço 1:1:4 | m³ | 0.00625 | 378.2 | 1.7728 | 0.59685
|  | 6 | INSTALAÇÕES HIDROSSANITÁRIAS | [10 empty] | 6099.65
|  | 6.1 | REDE DE ÁGUA FRIA
SINAPI | 74176/1 | 6.1.1 | Registro de gaveta 3/4" - com canopla e acabamento simples - fornecimento e instalação - sanitários e copa | UD | 3 |  | 46.17 | 13.43 | 59.6 | 138.51 | 40.29 | 178.8 | 44.47 | 223.27
TCPO - 15142.8.27.1 |  | 6.1.2 | Ponto de água fria com tubo de PVC e conexões, Ø 25 mm ( sanitários e copa) | ud | 5 |  | 37.53 | 66.06 | 103.59 | 187.65 | 330.3 | 517.95 | 128.81 | 646.76
SINAPI | 246 |  | Ajudante | h | 3 | 9.45 |  | 28.35
SINAPI | 2696 |  | Encanador | h | 3 | 12.57 |  | 37.71
TCPO |  |  | Tubo soldável de PVC marrom para água fria (diâmetro da seção: 25 mm) | m | 8 | 1.9 | 15.2
TCPO |  |  | Tê 90º soldável de PVC marrom com rosca na bolsa central para água fria (diâmetro da parte roscável: 3/4 " / diâmetro da parte soldável: 25 mm) | ud | 1 | 2.01 | 2.01
TCPO |  |  | Joelho 90° soldável de PVC marrom e com rosca para água fria (diâmetro da part e roscável: 3/4 " / diâmetro da parte soldável: 25 mm) | ud | 3 | 4.12 | 12.36
TCPO |  |  | Joelho 90° soldável de PVC azul e com bucha de latão com reducao para água fria (diâm etro da parte roscável: 3/4 " / diâmetro da parte soldável: 32,00 mm) | ud | 1 | 7.96 | 7.96
|  | 6.2 | REDE DE ESGOTO
TCPO - 15152.8.29.1 |  | 6.2.1 | Ponto de esgoto primário, com tubo de PVC branco e conexões, Ø 100 mm (sanitário) | ud | 1 |  | 73.23 | 77.07 | 150.3 | 73.23 | 77.07 | 150.3 | 37.38 | 187.68
SINAPI | 246 |  | Ajudante | h | 3.5 | 9.45 |  | 33.075
SINAPI | 2696 |  | Encanador | h | 3.5 | 12.57 |  | 43.995
TCPO |  |  | Tê 90º PBV de PVC branco para esgoto série normal (diâmetro da seção: 100 mm) | ud | 1 | 8.14 | 8.14
TCPO |  |  | Tubo PBV de PVC branco para esgoto série normal (diâmetro da seção: 100 mm) | m | 6 | 7.19 | 43.14
TCPO |  |  | Junção 45º PBV de PVC branco com redução para esgoto serie normal (diâmetro de entrada: 100,00 mm / diâmetro de saída: 75,00 mm) | ud | 1 | 12.79 | 12.79
TCPO |  |  | Joelho 90° PBV de PVC branco para esgoto série normal (diâmetro da seção: 100 mm ) | ud | 2 | 4.58 | 9.16
TCPO - 15152.8.29.2 |  | 6.2.2 | Ponto de esgoto secundário, com tubo de PVC branco e conexões, Ø 50 mm ( Nos lav, na pia coz, ) | ud | 4 |  | 41.35 | 66.06 | 107.41 | 165.4 | 264.24 | 429.64 | 106.85 | 536.49
SINAPI | 246 |  | Ajudante | h | 3 | 9.45 |  | 28.35
SINAPI | 2696 |  | Encanador | h | 3 | 12.57 |  | 37.71
TCPO |  |  | Tubo PBV de PVC branco para esgoto série normal (diâmetro da seção: 50 mm) | m | 6 | 4.42 | 26.52
TCPO |  |  | Tê 90º PBV de PVC branco para esgoto série normal (diâmetro da seção: 50 mm) | ud | 1 | 3.61 | 3.61
TCPO |  |  | Junção 45º PBV de PVC branco com redução para esgoto serie normal (diâmetro de entrada: 100,00 mm / diâmetro de saída: 50,00 mm) | ud | 1 | 8.38 | 8.38
TCPO |  |  | Joelho 90° PBV de PVC branco para esgoto série normal (diâmetro da seção: 50,00 m m) | ud | 2 | 1.42 | 2.84
|  | 6.3 | LOUÇAS
COMP. PRÓPRIA ADAPTADA TCPO 26.001.000002. |  | 6.3.1 | Bacia de louça branca com caixa acoplada - Referência: linha Ravena DECA ou similar linha ECO (botão duplo acionamento) | ud | 1 |  | 457.7 | 66.06 | 523.76 | 457.7 | 66.06 | 523.76 | 130.26 | 654.02
SINAPI | 246 |  | Ajudante | h | 3 | 9.45 |  | 28.35
SINAPI | 2696 |  | Encanador | h | 3 | 12.57 |  | 37.71
COTAÇÃO |  |  | Bacia de louça para caixa acoplada - linha Ravena DECA ou similar | ud | 1 | 142.95 | 142.95
TCPO |  |  | Joelho 90° PBV de PVC branco para esgoto série normal (diâmetro da seção: 100 mm) | ud | 1 | 4.58 | 4.58
TCPO |  |  | Parafuso cromado (comprimento: 2 1/2 " / diâmetro nominal: 1/4 ") | ud | 2 | 2.2 | 4.4
COTAÇÃO |  |  | Assento laqueado para bacia | ud | 1 | 99.5333 | 99.5333
TCPO |  |  | Engate flexível de pvc para entrada de água (comprimento: 300 mm / diâmetro da seção: 1/2 ") | ud | 1 | 2.4 | 2.4
TCPO |  |  | Bucha de nylon com parafuso auto atarraxante cabeça panela, fenda simples (comprimento: 50 mm / diâmetro nominal da bucha: 8 mm / diâmetro nominal do parafuso: 5,5 mm) | ud | 2 | 0.34 | 0.68
Cotação |  |  | Caixa acoplada de louça para bacia - com botão dual flux | ud | 1 | 202.8833 | 202.8833
TCPO |  |  | Massa para vidro comum | kg | 0.1 | 2 | 0.2
TCPO |  |  | Fita de vedação para tubos e conexões roscáveis (comprimento: 50 m / largura: 18 mm) | ud | 0.56 | 0.13 | 0.0728
COMP. PRÓPRIA ADAPTADA TCPO 26.001.000003. |  | 6.3.2 | Bacia de louça branca com caixa acoplada - Referência: linha Ravena DECA ou similar linha ECO (botão duplo acionamento) -Aproveitada bwc demolido | ud | 1 |  | 111.87 | 66.06 | 177.93 | 111.87 | 66.06 | 177.93 | 44.25 | 222.18
SINAPI | 246 |  | Ajudante | h | 3 | 9.45 |  | 28.35
SINAPI | 2696 |  | Encanador | h | 3 | 12.57 |  | 37.71
TCPO |  |  | Joelho 90° PBV de PVC branco para esgoto série normal (diâmetro da seção: 100 mm) | ud | 1 | 4.58 | 4.58
TCPO |  |  | Parafuso cromado (comprimento: 2 1/2 " / diâmetro nominal: 1/4 ") | ud | 2 | 2.2 | 4.4
COTAÇÃO |  |  | Assento laqueado para bacia | ud | 1 | 99.5333 | 99.5333
TCPO |  |  | Engate flexível de pvc para entrada de água (comprimento: 300 mm / diâmetro da seção: 1/2 ") | ud | 1 | 2.4 | 2.4
TCPO |  |  | Bucha de nylon com parafuso auto atarraxante cabeça panela, fenda simples (comprimento: 50 mm / diâmetro nominal da bucha: 8 mm / diâmetro nominal do parafuso: 5,5 mm) | ud | 2 | 0.34 | 0.68
TCPO |  |  | Massa para vidro comum | kg | 0.1 | 2 | 0.2
TCPO |  |  | Fita de vedação para tubos e conexões roscáveis (comprimento: 50 m / largura: 18 mm) | ud | 0.56 | 0.13 | 0.0728
COMP. PRÓPRIA ADAPTADA TCPO 26.010.000.015 |  | 6.3.3 | Lavatório de louça branca com coluna - Referência: linha Ravena Deca ou similar - instalada incluisive válvula de escoamento cromada, sifão, engate cromado para torneira e parafusos cromados para fixação | ud | 1 |  | 264.72 | 72.67 | 337.39 | 264.72 | 72.67 | 337.39 | 83.91 | 421.3
SINAPI | 246 |  | Ajudante | h | 3.3 | 9.45 |  | 31.185
SINAPI | 2696 |  | Encanador | h | 3.3 | 12.57 |  | 41.481
TCPO |  |  | Engate flexível metálico para entrada de água (comprimento: 300,00 mm / diâmetro da seção: 1/2 ") | ud | 1 | 19.53 | 19.53
COTAÇÃO |  |  | Coluna de louça para lavatório - linha Deca Ravena ou similar | ud | 1 | 63.9767 | 63.9767
TCPO |  |  | Sifão metálico para lavatório (diâmetro de entrada: 1 " / diâmetro de saída: 1 1/2 " / tipo de acabamento: CROMADO ) | ud | 1 | 67.29 | 67.29
COTAÇÃO |  |  | Lavatório de louça para coluna - padrao popular | ud | 1 | 90.61 | 90.61
TCPO |  |  | Válvula de escoamento metálica para lavatório / bidê (diâmetro de entrada: 1 " / tipo de acabamento: cromado) | ud | 1 | 15.69 | 15.69
TCPO |  |  | Parafuso cromado (comprimento: 2 1/2 " / diâmetro nominal: 1/4 ") | ud | 2 | 2.2 | 4.4
TCPO |  |  | Engate flexível de pvc para entrada de água (comprimento: 300 mm / diâmetro da seção: 1/2 ") | ud | 1 | 2.4 | 2.4
TCPO |  |  | Bucha de nylon com parafuso auto atarraxante cabeça panela, fenda simples (comprimento: 50 mm / diâmetro nominal da bucha: 8 mm / diâmetro nominal do parafuso: 5,5 mm) | ud | 2 | 0.34 | 0.68
TCPO |  |  | Fita de vedação para tubos e conexões roscáveis (comprimento: 50 m / largura: 18 mm) | ud | 1.12 | 0.13 | 0.1456
TCPO-26.010.000.015 |  | 6.3.4 | Lavatório de louça branca com coluna - Referência: linha Ravena Deca ou similar - instalada incluisive válvula de escoamento cromada, sifão, engate cromado para torneira e parafusos cromados para fixação.Só nstalação - aproveitado do bw demolido | ud | 1 |  | 110.14 | 72.67 | 182.81 | 110.14 | 72.67 | 182.81 | 45.46 | 228.27
SINAPI | 246 |  | Ajudante | h | 3.3 | 9.45 |  | 31.185
SINAPI | 2696 |  | Encanador | h | 3.3 | 12.57 |  | 41.481
TCPO |  |  | Engate flexível metálico para entrada de água (comprimento: 300,00 mm / diâmetro da seção: 1/2 ") | ud | 1 | 19.53 | 19.53
TCPO |  |  | Sifão metálico para lavatório (diâmetro de entrada: 1 " / diâmetro de saída: 1 1/2 " / tipo de acabamento: CROMADO ) | ud | 1 | 67.29 | 67.29
TCPO |  |  | Válvula de escoamento metálica para lavatório / bidê (diâmetro de entrada: 1 " / tipo de acabamento: cromado) | ud | 1 | 15.69 | 15.69
TCPO |  |  | Parafuso cromado (comprimento: 2 1/2 " / diâmetro nominal: 1/4 ") | ud | 2 | 2.2 | 4.4
TCPO |  |  | Engate flexível de pvc para entrada de água (comprimento: 300 mm / diâmetro da seção: 1/2 ") | ud | 1 | 2.4 | 2.4
TCPO |  |  | Bucha de nylon com parafuso auto atarraxante cabeça panela, fenda simples (comprimento: 50 mm / diâmetro nominal da bucha: 8 mm / diâmetro nominal do parafuso: 5,5 mm) | ud | 2 | 0.34 | 0.68
TCPO |  |  | Fita de vedação para tubos e conexões roscáveis (comprimento: 50 m / largura: 18 mm) | ud | 1.12 | 0.13 | 0.1456
|  | 6.4 | METAIS
COMP. PRÓPRIA |  | 6.4.1 | Papeleira em metal cromado de parafusar - referência: linha Deca Flex 2020 ou similar, que apresente características visuais e materiais de fabricação idênticos - instalado junto a cada bacia sanitária nova | ud | 2 |  | 80.22 | 6.29 | 86.51 | 160.44 | 12.58 | 173.02 | 43.03 | 216.05
SINAPI | 4750 |  | Pedreiro | h | 0.5 | 12.57 |  | 6.285
COTAÇÃO |  |  | Papeleira em metal cromado de parafusar - referência: linha Deca Flex 2020 ou similar, que apresente características visuais e materiais de fabricação idênticos - instalado junto a cada bacia sanitária nova | m | 1 | 80.2233 | 80.2233
COMP. PRÓPRIA |  | 6.4.2 | Saboneteira de plástico para sabonete líquido - referência: Columbus ou similar | ud | 2 |  | 13.68 | 12.57 | 26.25 | 27.36 | 25.14 | 52.5 | 13.06 | 65.56
SINAPI | 4750 |  | Pedreiro | h | 1 | 12.57 |  | 12.57
COTAÇÃO |  |  | Saboneteira de plástico para sabonete líquido - referência: Columbus ou similar | h | 1 | 13.68 | 13.68
COMP. PRÓPRIA |  | 6.4.3 | Dispenser para papel toalha, linha standard - Fornecimento e instalação - Referência Técnica: Columbus ou similar (no banheiro novo e na copa) | ud | 2 |  | 23.05 | 12.57 | 35.62 | 46.1 | 25.14 | 71.24 | 17.72 | 88.96
SINAPI | 4750 |  | Pedreiro | h | 1 | 12.57 |  | 12.57
COTAÇÃO |  |  | Dispenser para papel toalha, linha standard - Fornecimento e instalação - Referência Técnica: Columbus ou similar (no banheiro novo e na copa) | ud | 1 | 23.05 | 23.05
COMP. PRÓPRIA |  | 6.4.4 | Dispenser para papel toalha, linha standard - Fornecimento e instalação - Referência Técnica: Columbus ou similar (só instalação no banheiro existente ) | ud | 1 |  | 0 | 12.57 | 12.57 | 0 | 12.57 | 12.57 | 3.13 | 15.7
SINAPI | 4750 |  | Pedreiro | h | 1 | 12.57 |  | 12.57
COTAÇÃO |  |  | Dispenser para papel toalha, linha standard - Fornecimento e instalação - Referência Técnica: Columbus ou similar (só instalação no banheiro existente ) | ud | 1
COMP. PRÓPRIA |  | 6.4.5 | Toalheiro tipo gancho em metal cromado de parafusar - referêcnia: linha Deca Flex 2060 ou similar - instalados nos sanitários e na copa | ud | 3 |  | 42.88 | 12.57 | 55.45 | 128.64 | 37.71 | 166.35 | 41.37 | 207.72
SINAPI | 4750 |  | Pedreiro | h | 1 | 12.57 |  | 12.57
COTAÇÃO |  |  | Toalheiro tipo gancho em metal cromado de parafusar - referêcnia: linha Deca Flex 2060 ou similar - instalados nos sanitários e na copa | pç | 1 | 42.8767 | 42.8767
SINAPI | 74125/002 | 6.4.6 | Espelho cristal para sanitário, e=5 mm com bisotê de 1,5cm - fixado com 04 (quatro) botões cromados nas bordas. (0,60x1,00) - instalado junto a cada lavatório novo. | m² | 0.6 |  | 276.34 | 36.52 | 312.86 | 165.8 | 21.91 | 187.71 | 46.68 | 234.39
SINAPI | 74125/002 | 6.4.7 | Espelho cristal para sanitário, e=5 mm com bisotê de 1,5cm - fixado com 04 (quatro) botões cromados nas bordas. (0,60x1,00) - instalado junto a cada lavatório novo.(aproveitamento) | m² | 0.6 |  | 276.34 | 36.52 | 312.86 | 165.8 | 21.91 | 187.71 | 46.68 | 234.39
COMP. PRÓPRIA ADAPTADA TCPO- 15410.8.27.2 |  | 6.4.8 | Torneira de pressão cromada para lavatório com fechamento automático - Referência: Torneira Lavatório uso público mesa Pressmatic Alfa CR 446106 - Docol ou similar - fechamaneto automático ou similar | ud | 1 |  | 202.69 | 30.83 | 233.52 | 202.69 | 30.83 | 233.52 | 58.08 | 291.6
SINAPI | 246 |  | Ajudante de encanador | h | 1.4 | 9.45 |  | 13.23
SINAPI | 2696 |  | Encanador | h | 1.4 | 12.57 |  | 17.598
TCPO |  |  | Fita de vedação para tubos e conexões roscáveis (comprimento: 50 m / largura: 18 mm) | ud | 0.94 | 0.13 | 0.1222
COTAÇÃO |  |  | Torneira de pressão cromada para lavatório com fechamento automático - Referência: Torneira Lavatório uso público mesa Pressmatic Alfa CR 446106 - Docol ou similar - fechamaneto automático ou similar | ud | 1 | 202.5667 | 202.5667
TCPO-15410.8.27.2 |  | 6.4.9 | Torneira de pressão cromada para lavatório com fechamento automático - Referência: Torneira Lavatório uso público mesa Pressmatic Alfa CR 446106 - Docol ou similar - fechamaneto automático ou similar (aproveitamento) | ud | 1 |  | 0.12 | 30.83 | 30.95 | 0.12 | 30.83 | 30.95 | 7.7 | 38.65
SINAPI | 246 |  | Ajudante de encanador | h | 1.4 | 9.45 |  | 13.23
SINAPI | 2696 |  | Encanador | h | 1.4 | 12.57 |  | 17.598
TCPO |  |  | Fita de vedação para tubos e conexões roscáveis (comprimento: 50 m / largura: 18 mm) | ud | 0.94 | 0.13 | 0.1222
COMP. PRÓPRIA ADAPTADA TCPO-15410.8.27.1 |  | 6.4.10 | Torneira de pressão cromada para pia de parede, bica alta móvel - Referência: linha Prata 50 parede cromada bica móvel DECA ou similar. (copas) | ud | 1 |  | 174.75 | 30.83 | 205.58 | 174.75 | 30.83 | 205.58 | 51.13 | 256.71
SINAPI | 246 |  | Ajudante de encanador | h | 1.4 | 9.45 |  | 13.23
SINAPI | 2696 |  | Encanador | h | 1.4 | 12.57 |  | 17.598
COTAÇÃO |  |  | Torneira de pressão para pia longa de parede - linha prata 50 parede | ud | 1 | 174.63 | 174.63
TCPO |  |  | Fita de vedação para tubos e conexões roscáveis (comprimento: 50 m / largura: 18 mm) | ud | 0.94 | 0.13 | 0.1222
|  | 6.5 | CAIXAS
SINAPI | 40777 | 6.5.1 | Caixa sifonada PVC 100X100X50mm - com grelha redonda branca - fornecimento e instalação - uma por instalação sanitária ou copa. | UD | 3 |  | 27.57 | 10.75 | 38.32 | 82.71 | 32.25 | 114.96 | 28.59 | 143.55
COMP. PRÓPRIA ADAPTADA TCPO-14001000005 |  | 6.5.2 | Caixa de gordura de polietileno, 250 x 172 x 50 mm - copa | UD | 1 |  | 47.23 | 9.91 | 57.14 | 47.23 | 9.91 | 57.14 | 14.21 | 71.35
SINAPI | 246 |  | Ajudante de encanador | h | 0.45 | 9.45 |  | 4.2525
SINAPI | 2696 |  | Encanador | h | 0.45 | 12.57 |  | 5.6565
TCPO |  |  | Pasta lubrificante para tubo de PVC | kg | 0.095 | 31.93 | 3.0333
COTAÇÃO |  |  | Caixa de gordura de polietileno, 250 x 172 x 50 mm - copa | ud | 1 | 44.2 | 44.2
SINAPI | 74104/0001 | 6.5.3 | Caixa de inspeção ESGOTO, em alvenaria de tijolo maciço 6 0X6 0X6 0 cm, revestida internamente com barra lisa ( cimento e areais, traço 1 : 4 ) e=2 , 0 cm, com tampa pré =moldada de concreto e fundo de concreto 15 MPa- tipo C - escavações e confecção . Externa, para captação e ligação das instalaçoes novas. | ud | 1 |  | 85.03 | 38.6 | 123.63 | 85.03 | 38.6 | 123.63 | 30.75 | 154.38
|  | 6.6 | DRENOS DOS EQUIPAMENTOS CONDICIONADORES DE AR
SINAPI | 75030/1 | 6.6.1 | Tubo PVC soldável água fria DN 25 mm inclusive conexões - fornecimento e instalação ( 2 lab inf. + 2 hor + 2 sala ref. ) | M | 48 |  | 7.22 | 8.808 | 16.03 | 346.56 | 422.78 | 769.34 | 191.33 | 960.67
|  | 7 | INSTALAÇÕES DE AR CONDICIONADO | [10 empty] | 42044.63
REDES
TCPO-17010.8.1.13 |  | 7.1 | CONDICIONADOR de ar tipo Split, quente/frio, SISTEMA INVERTER - instalação da rede frigorígena completa, inclusive carga de gás. | ud | 6 |  | 1600.19 | 245.29 | 1845.48 | 9601.14 | 1471.74 | 11072.88 | 2753.83 | 13826.71
TCPO |  |  | DIVERSOS sobre materiais para colocação de condicionador de ar tipo Split "Underceiling". | nd | 0.15 | 1604.7592 | 240.7139
SINAPI | 246 |  | Ajudante | h | 4.7 | 9.45 |  | 44.415
SINAPI | 2696 |  | Encanador | h | 4.7 | 12.57 |  | 59.079
SINAPI | 247 |  | Ajudante | h | 1.6 | 9.65 |  | 15.44
SINAPI | 2436 |  | Eletricista | h | 1.6 | 12.57 |  | 20.112
SINAPI | 2701 |  | Montador | h | 4 | 16.86 |  | 67.44
SINAPI | 248 |  | Ajudante | h | 4 | 9.7 |  | 38.8
TCPO |  | 13.006.000002. | Tubo soldável de cobre para água fria/água quente/incêndio em instalações residenciais - classe e (diâmetro nominal: 22 mm) | m | 20 | 18.97 | 379.4
TCPO |  | 13.007.000020. | Tubo soldável de cobre para água fria/água quente/incêndio em instalações residenciais - classe e (diâmetro nominal: 42 mm) | m | 20 | 46.31 | 926.2
TCPO |  | 13001000025 | Pasta para soldar cobre e bronze | kg | 0.1 | 36.03 | 3.603
TCPO |  | 13001000025 | Estanho para solda 50x50 | kg | 0.51 | 33.82 | 17.2482
TCPO |  | 16006000108 | Fio isolado em PVC (encordoamento: classe 1 / seção transversal: 2,50 mm² / tensão: 750,00 V) | m | 41.8 | 0.79 | 33.022
TCPO | 28002000004 | 7.2 | Suporte metálico em aço galvanizado para sustentação de equipamento perfil 2xC 50x25x2,65 e piso em chapa | ud | 6 |  | 40.77 | 8.92 | 49.69 | 244.62 | 53.52 | 298.14 | 74.15 | 372.29
SINAPI | 6111 |  | Servente | h | 1 | 8.92 |  | 8.92
TCPO |  |  | Suporte metálico em aço galvanizado para sustentação de equipamento. | ud | 1 | 40.77 | 40.77
EQUIPAMENTOS - BDI diferenciado
COTAÇÃO |  | 7.3 | CONDICIONADOR de ar tipo Split, 18.000 Btu/h -SISTEMA INVERTER - referência: FUJITSU ou similar - quente/frio | ud | 2 |  | 2631.33 |  | 2631.33 | 5262.66 |  | 5262.66 | 737.82 | 6000.48
BDI DIFERENCIADO |  |  | CONDICIONADOR de ar tipo Split, 18.000 Btu/h -SISTEMA INVERTER - referência: FUJITSU ou similar - quente/frio | ud | 1 | 2631.3333 | 2631.3333
COTAÇÃO |  | 7.4 | CONDICIONADOR de ar tipo Split, 30.000 Btu/h -SISTEMA INVERTER - referência: FUJITSU ou similar - quente/frio | ud | 3 |  | 6386.35 |  | 6386.35 | 19159.05 |  | 19159.05 | 2686.1 | 21845.15
BDI DIFERENCIADO |  |  | CONDICIONADOR de ar tipo Split, 30.000 Btu/h -SISTEMA INVERTER - referência: FUJITSU ou similar - quente/frio | ud | 1 | 6386.35 | 6386.35
|  | 8 | EXAUSTORES - SECRETARIA DA MEMÓRIA | [10 empty] | 3088.47
|  | 8.1 | Fornecimento e instalação de exaustores eólicos iluminadores. | ud | 3 |  | 353.33 | 0 | 353.33 | 1059.99 | 0 | 1059.99 | 263.62 | 1323.61
COTAÇÃO |  |  | Exaustor eólico | ud | 1 | 353.3333 | 353.3333
|  | 8.2 | Fornecimento e instalação de grelhas para ventilação | ud | 8 |  | 176.67 | 0 | 176.67 | 1413.36 | 0 | 1413.36 | 351.5 | 1764.86
COTAÇÃO |  |  | Difusor de alumínio (50 x 50cm) | ud | 1 | 176.6667 | 176.6667
|  | 9 | ESQUADRIAS | [10 empty] | 15613.13
|  | 9.1 | INSTALAÇÃO DE PORTÃO EM ALAMBRADO
SINAPI | 85334 | 9.1.1 | Remoção de parte do alambrado para instalação do portão - servente 1h/m2 | m² | 5.25 | 8.92 |  | 8.92 | 8.92 | 0 | 46.83 | 46.83 | 11.65 | 58.48
SINAPI | 84898 | 9.1.2 | Trilho para portão de correr, instalado em cima e embaixo (trilho "U" de alumínio, 40X40 mm e roldana fixa dupla de latão com rolamento para porta de correr) | m | 5 |  | 12.39 | 13.65 | 26.04 | 61.95 | 68.25 | 130.2 | 32.38 | 162.58
SINAPI 74238 |  | 9.1.3 | Instalação de portão metálico em tela de arame galvanizado N12, Malha 2" e moldura em tubos de aço com duas folha de correr, incluso ferragens. | m² | 5.25 |  | 383.18 | 382.03 | 765.21 | 2011.7 | 2005.66 | 4017.36 | 999.12 | 5016.48
SINAPI | 6388 |  | Maquina solda arco 375A diesel 33CV | h | 3.82 | 43.27 | 165.2914
SINAPI | 6389 |  | Maquina solda arco 375A diesel 33CV | h | 0.67 | 16.1 | 10.787
SINAPI | 88315 |  | Serralheiro (dobro da hora, devido a reforma) | h | 14 | 11.88 |  | 166.32
SINAPI | 88316 |  | Servente | h | 11.5 | 8.92 |  | 102.58
SINAPI | 88317 |  | Soldador (dobro da hora, devido a reforma) | h | 9 | 12.57 |  | 113.13
SINAPI | 7167 |  | Tela arame galvanizado fio 14 BWG ( 2 , 1 1mm) Malha 2 " ( 5 x 5 cm) H = 2,0 m | m² | 1.1 | 11.07 | 12.177
SINAPI | 7697 |  | Tubo em aço galvanizado com costura - dim 2440 / NBR 5580 classe média DN 1 . 1 / 2 " ( 40 mm) e=3 , 2 5 mm - 3 , 6 1 kg/m | m | 1.43 | 24.77 | 35.4211
SINAPI | 10997 |  | Eletrodo AWS E- 7 0 1 8 ( OK 4 8 . 0 4 ; WI 7 1 8 ) D=4 mm ( solda elétrica) | kg | 3.37 | 19.07 | 64.2659
SINAPI | 21010 |  | Tubo de aço galvanizado com costura, NBR 5580, classe leve, tamanho nominal =25mm, e=2,65mm, peso =2,11 kg/m | m | 6.74 | 14.13 | 95.2362
SINAPI | 73910/5 | 9.2 | PM 70x210 - Porta de madeira de abrir, compensada lisa para pintura, com fundo primer (Referência Camilotti ou similar), 70X210X3, 5 cm, completa inclusive batentes, vistas, dobradiças e fechadura (Referência: Papaiz ou similar) - conforme memorial descritivo. (aproveitamento BWC) | UD | 1 |  |  | 326.03 | 326.03 | 0 | 326.03 | 326.03 | 81.08 | 407.11
SINAPI | 73910/5 | 9.3 | PM 80x210 - Porta de madeira de abrir, compensada lisa para pintura, com fundo primer (Referência Camilotti ou similar), 80X210X3, 5 cm, completa inclusive batentes, vistas, dobradiças e fechadura (Referência: Papaiz ou similar) - conforme memorial descritivo. (3 informática e 4 horizontes) | UD | 7 |  | 224.26 | 101.77 | 326.03 | 1569.82 | 712.39 | 2282.21 | 567.59 | 2849.8
SINAPI | 73910/11 | 9.4 | PM 160x210 - Porta de madeira duas folhas de abrir, compensada lisa para pintura, com fundo primer (Referência Camilotti ou similar), 160X210X3, 5 cm, completa inclusive batentes, vistas, dobradiças e fechadura (Referência: Papaiz ou similar) - conforme memorial descritivo. (3 informática ) | UD | 3 |  | 385.04 | 84.52 | 469.56 | 1155.12 | 253.56 | 1408.68 | 350.34 | 1759.02
SINAPI | 68052 | 9.5 | JM- 3,0x1,20 m- Janela basculante com estrutura de alumínio. (1 unidade- na secretaria proj hor.) | M2 | 3.6 |  | 520.16 | 23.98 | 544.14 | 1872.58 | 86.33 | 1958.91 | 487.18 | 2446.09
SINAPI | 68052 | 9.6 | JM-3,0x1,20 m- Janela basculante com estrutura de alumínio. (1 unidade- no lab. Informática) | M2 | 3.6 |  | 520.16 | 23.98 | 544.14 | 1872.58 | 86.33 | 1958.91 | 487.18 | 2446.09
SINAPI | 68052 | 9.7 | JM- 0,80 x 0,60 m- Janela basculante com estrutura de alumínio. (1 unidade- WC) | M2 | 0.48 |  | 520.16 | 23.98 | 544.14 | 249.68 | 11.51 | 261.19 | 64.96 | 326.15
SINAPI | 72144/72146 | 9.8 | Instalação de porta na sala depósito do RH. ( a mesma porta retirada - só instalação) | UD | 1 |  | 2.49 | 110.69 | 113.18 | 2.49 | 110.69 | 113.18 | 28.15 | 141.33
|  | 10 | PINTURAS | [10 empty] | 30834.28
|  | 10.1 | PINTURA EM PAREDES INTERNAS
TCPO 24003000007 |  | 10.1.1 | Emassamento com massa PVA (paredes em alvenaria e dry wall) | M² | 1281.82 |  | 1.43 | 5.67 | 7.1 | 1833 | 7267.92 | 9100.92 | 2263.4 | 11364.32
SINAPI | 34466 |  | Ajudante de pintor | h | 0.2 | 9.47 |  | 1.894
SINAPI | 4783 |  | Pintor | h | 0.3 | 12.57 |  | 3.771
TCPO |  |  | Massa corrida a base de PVA | kg | 0.7 | 1.79 | 1.253
TCPO |  |  | Lixa grana 100 para superfície madeira/massa | ud | 0.4 | 0.43 | 0.172
SINAPI | 88489 | 10.1.2 | Pintura latex acrilica ambientes internos / externos, duas demãos.(sala informática toda interna e lado oposto do dry wall novo, lado acesso a doca 05, dry wall na ampliação arquivo, sala refrig e miúdos e proj hor.) | M² | 1281.82 |  | 7.41 | 2.9661 | 10.38 | 9498.29 | 3801.97 | 13300.26 | 3307.77 | 16608.03
|  | 10.2 | PINTURA ESQUADRIAS METÁLICA
SINAPI | 6067 | 10.2.1 | Pintura esmalte alto brilho, duas demãos. (no gradil, portão e nas esquadrias substituídas) | M² | 38.56 |  | 15.18 | 17.19 | 32.37 | 585.34 | 662.85 | 1248.19 | 310.42 | 1558.61
|  | 10.3 | PINTURA ESQUADRIAS MADEIRA
SINAPI | 74065/2 | 10.3.1 | Pintura esmalte acetinado, em esquadrias de madeira, duas demão - incluisve preparo. | M2 | 49.56 |  | 16.12 | 4.94 | 21.06 | 798.91 | 244.83 | 1043.74 | 259.58 | 1303.32
|  | 11 | LIXEIRA EXTERNA | [10 empty] | 4118.2
|  | 11.1 | CALÇADAS
SINAPI | 73892/002 | 11.1.1 | Calçadas acesso a lixeira - Execução de passeio em concreto 12 MPa, traço 1:3:5 (cimento/areia/brita), preparo mecânico, e=7 cm, incluindo lançamento e adensamento. | M² | 17.33 |  | 21.2 | 10.55 | 31.75 | 367.4 | 182.83 | 550.23 | 136.84 | 687.07
|  | 11.2 | BALDRAME SOB O GRADIL
SINAPI | 84220 | 11.2.1 | Forma para baldrame, em chapa de madeira compensada resinada, de 1,10 X 2,20, e = 12 mm. (Fabricação, montagem e desmontagem) | M² | 1.95 |  | 12.64 | 9.76 | 22.4 | 24.65 | 19.03 | 43.68 | 10.86 | 54.54
SINAPI | 73406 | 11.2.2 | Concreto FCK=15MPA (1:2,5:3) ,incluindo preparo mecânico, lançamento e adensamento. | M³ | 0.07 |  | 305.78 | 130.56 | 436.34 | 21.4 | 9.14 | 30.54 | 7.6 | 38.14
SINAPI | 74254/002 | 11.2.3 | Armação (Fornecimento, corte, dobra e colocação) ACO CA-50, DIAM. 6,3 (1/4 ) À 12,5MM(1/2 ) | KG | 4.9 |  | 5.19 | 2.2 | 7.39 | 25.43 | 10.78 | 36.21 | 9.01 | 45.22
|  | 11.3 | GRADIL
SINAPI | 85096 | 11.3.1 | Gradil h=2,0m | M² | 9.6 |  | 183.51 | 24.72 | 208.23 | 1761.7 | 237.31 | 1999.01 | 497.15 | 2496.16
|  | 11.4 | PORTÃO
SINAPI | 73933/004 | 11.4.1 | Portão de abrir metálico - (1,0 x2,0m) tipo barra chata , com requadro e guarnição, completa. | M² | 2 |  | 139.59 | 179.57 | 319.16 | 279.18 | 359.14 | 638.32 | 158.75 | 797.07
|  | 12 | MURO ARRIMO | [10 empty] | 37409.75
|  | 12.A | TRECHO A
SINAPI | 73948/016 | 12.1 | Limpeza manual do terreno / raspagem de área para nivelamento | M² | 51 |  |  | 3.54 | 3.54 | 0 | 180.54 | 180.54 | 44.9 | 225.44
|  | 12.2 | BALDRAME / ESTACA BROCA | [6 empty] | 0 | 0 | 0 | 0 | 0
SINAPI | 84220 | 12.2.1 | Forma para baldrame, em chapa de madeira compensada resinada, de 1,10 X 2,20, e = 12 mm. (Fabricação, montagem e desmontagem) | M² | 45.68 |  | 12.64 | 9.76 | 22.4 | 577.4 | 445.84 | 1023.24 | 254.48 | 1277.72
SINAPI | 74138/003 | 12.2.2 | Concreto FCK=25MPA ,incluindo lançamento e adensamento. | M³ | 3.04 |  | 275.41 | 36.9 | 312.31 | 837.25 | 112.18 | 949.43 | 236.12 | 1185.55
SINAPI | 74254/002 | 12.2.3 | Armação (Fornecimento, corte, dobra e colocação) ACO CA-50, DIAM. 6,3 (1/4 ) À 12,5MM(1/2 ) | KG | 212.8 |  | 5.19 | 2.2 | 7.39 | 1104.43 | 468.16 | 1572.59 | 391.1 | 1963.69
SINAPI | 74156/003 | 12.2.4 | Estaca broca, em concreto moldada em loco- 15 MPA, ø 20 cm (prof 2,0 m*38 Ud) | M | 76 |  | 22.56 | 21.87 | 44.43 | 1714.56 | 1662.12 | 3376.68 | 839.78 | 4216.46
|  | 12.3 | MURO DE ARRIMO
SINAPI | 73998/004 | 12.3.1 | Alvenaria de blocos de concreto estrutural 14X19X39 cm, e= 14cm, assentados com argamassa traço 1:0,25:4 (cimento, cal e areia) | M² | 68.4 |  | 45.72 | 18.18 | 63.9 | 3127.25 | 1243.51 | 4370.76 | 1087.01 | 5457.77
|  | 12.4 | CINTA E PILARES DE CONCRETO | [6 empty] | 0 | 0 | 0 | 0 | 0
SINAPI | 73998/002 | 12.4.1 | Canaleta de bloco de concreto 14X19X19 cm, preenchida de concreto armado assentados com argamassa, traço 1:0,5:11 (cimento,cal e areia) | M² | 14.44 |  | 15.46 | 46.55 | 62.01 | 223.24 | 672.18 | 895.42 | 222.69 | 1118.11
SINAPI | 74138/003 | 12.4.2 | Concreto FCK=25MPA ,incluindo lançamento e adensamento. (Cinta e pilares) | M³ | 2.6994 |  | 275.41 | 36.9 | 312.31 | 743.43 | 99.61 | 843.04 | 209.66 | 1052.7
SINAPI | 74254/002 | 12.4.3 | Armação (Fornecimento, corte, dobra e colocação) ACO CA-50, DIAM. 6,3 (1/4 ) À 12,5MM(1/2 ) | KG | 188.9558 |  | 5.19 | 2.2 | 7.39 | 980.68 | 415.7 | 1396.38 | 347.28 | 1743.66
|  | 12.5 | DRENAGEM | [6 empty] | 0 | 0 | 0 | 0 | 0
SINAPI | 83669 | 12.5.1 | Fornecimento /assentamento de manta geotextil RT-16 - Bidim | M² | 91.2 |  | 9.56 | 0.32 | 9.88 | 871.87 | 29.18 | 901.05 | 224.09 | 1125.14
SINAPI | 83683 | 12.5.2 | Camada horizontal drenante com pedra britada 1 e 2 | M³ | 6.84 |  | 66.6 | 26.76 | 93.36 | 455.54 | 183.04 | 638.58 | 158.81 | 797.39
SINAPI | 75030/001 | 12.5.3 | Buzinotes | M | 12.16 |  | 7.02 | 9.01 | 16.03 | 85.36 | 109.56 | 194.92 | 48.48 | 243.4
|  | 12.6 | GRAMA
SINAPI | 74236/001 | 12.6.1 | Plantio de grama batatais em placas - nivelamento cabeça do talude | M² | 51 |  | 4.89 | 1.845 | 6.74 | 249.39 | 94.1 | 343.49 | 85.43 | 428.92
SINAPI | 74236/0001 | 12.6.2 | Plantio de grama batatais em placas - Talude | M² | 255.7 |  | 4.89 | 1.845 | 6.74 | 1250.37 | 471.77 | 1722.14 | 428.3 | 2150.44
|  | 12.B | TRECHO B
SINAPI | 73948/016 | 12.7 | Limpeza manual do terreno / raspagem de área para nivelamento | M² | 44 |  |  | 3.54 | 3.54 | 0 | 155.76 | 155.76 | 38.74 | 194.5
|  | 12.8 | BALDRAME / ESTACA BROCA | [6 empty] | 0 | 0 | 0 | 0 | 0
SINAPI | 84220 | 12.8.1 | Forma para baldrame, em chapa de madeira compensada resinada, de 1,10 X 2,20, e = 12 mm. (Fabricação, montagem e desmontagem) | M² | 33.08 |  | 12.64 | 9.76 | 22.4 | 418.13 | 322.86 | 740.99 | 184.28 | 925.27
SINAPI | 74138/003 | 12.8.2 | Concreto FCK=25MPA ,incluindo lançamento e adensamento. | M³ | 2.2 |  | 275.41 | 36.9 | 312.31 | 605.9 | 81.18 | 687.08 | 170.88 | 857.96
SINAPI | 74254/002 | 12.8.3 | Armação (Fornecimento, corte, dobra e colocação) Aço CA-50, ø 6,3 (1/4 ) À 12,5mm (1/2 ) | KG | 154 |  | 5.19 | 2.2 | 7.39 | 799.26 | 338.8 | 1138.06 | 283.04 | 1421.1
SINAPI | 74156/003 | 12.8.4 | Estaca broca, em concreto moldada em loco- 15 MPA, ø 20 cm (prof 1,5 m*26Ud) | M | 39 |  | 22.56 | 21.87 | 44.43 | 879.84 | 852.93 | 1732.77 | 430.94 | 2163.71
|  | 12.9 | MURO DE ARRIMO
SINAPI | 73998/004 | 12.9.1 | Alvenaria de blocos de concreto estrutural 14X19X39 cm, e= 14cm, assentados com argamassa traço 1:0,25:4 (cimento, cal e areia) | M² | 24.2 |  | 45.72 | 18.18 | 63.9 | 1106.42 | 439.96 | 1546.38 | 384.58 | 1930.96
|  | 12.10 | CINTA E PILARES DE CONCRETO
SINAPI | 73998/002 | 12.10.1 | Canaleta de bloco de concreto 14X19X19 cm, preenchida de concreto armado assentados com argamassa, traço 1:0,5:11 (cimento,cal e areia) | M² | 10.45 |  | 15.46 | 46.55 | 62.01 | 161.56 | 486.45 | 648.01 | 161.16 | 809.17
SINAPI | 74138/003 | 12.10.2 | Concreto FCK=25MPA ,incluindo lançamento e adensamento. (Cinta e pilares) | M³ | 1.6566 |  | 275.41 | 36.9 | 312.31 | 456.26 | 61.13 | 517.39 | 128.67 | 646.06
SINAPI | 74254/002 | 12.10.3 | Armação (Fornecimento, corte, dobra e colocação) Aço CA-50, ø 6,3 (1/4 ) À 12,5mm(1/2 ) | KG | 115.9654 |  | 5.19 | 2.2 | 7.39 | 601.86 | 255.12 | 856.98 | 213.13 | 1070.11
|  | 12.11 | DRENAGEM | [6 empty] | 0 | 0 | 0 | 0 | 0
SINAPI | 83669 | 12.11.1 | Fornecimento /assentamento de manta geotextil RT-16 - Bidim | M² | 66 |  | 9.56 | 0.32 | 9.88 | 630.96 | 21.12 | 652.08 | 162.17 | 814.25
SINAPI | 83683 | 12.11.2 | Camada horizontal drenante com pedra britada 1 e 2 | M³ | 4.95 |  | 66.6 | 26.76 | 93.36 | 329.67 | 132.46 | 462.13 | 114.93 | 577.06
SINAPI | 75030/001 | 12.11.3 | Buzinotes | M | 4.16 |  | 7.02 | 9.01 | 16.03 | 29.2 | 37.48 | 66.68 | 16.58 | 83.26
|  | 12.12 | GRAMA
SINAPI | 74236/001 | 12.12.1 | Plantio de grama batatais em placas - nivelamento cabeça do talude | M² | 44 |  | 4.89 | 1.845 | 6.74 | 215.16 | 81.18 | 296.34 | 73.7 | 370.04
SINAPI | 74236/0001 | 12.12.2 | Plantio de grama batatais em placas - Talude | M² | 116 |  | 4.89 | 1.845 | 6.74 | 567.24 | 214.02 | 781.26 | 194.3 | 975.56
COMP. PRÓPRIA ADAPTADA |  | 12.13 | BATE RODA | UD | 16 |  | 75.47 | 3.83 | 79.3 | 1207.52 | 61.28 | 1268.8 | 315.55 | 1584.35
COTAÇÃO |  | 12.13.1 | Bate roda com 48 x 16 x 8,5 cm - 2 ud por vaga | ud | 1 | 75.3333 | 75.3333
SINAPI | 371 | 12.13.2 | Argamassa para assentamento de blocos | kg | 0.5 | 0.27 | 0.135
SINAPI | 73763/004 | 12.13.3 | Pedreiro | h | 0.12 | 12.57 |  | 1.5084
SINAPI | 73763/004 | 12.13.4 | Servente | h | 0.26 | 8.92 |  | 2.3192
|  | 13 | REFORMA CALHA METÁLICA | [10 empty] | 11608.58
SINAPI | 85382 |  | Remoção de proteção mecânica de impermeabilização (retirar 300 m de manta asfáltica que foi instalada sobre as calhas) | M² | 150 |  |  | 17.74 | 17.74 | 0 | 2661 | 2661 | 661.79 | 3322.79
TCPO | 5009000036 |  | Furo com coroas diamantadas, utilizando perfuratriz elétrica Ø 4" a 4 1/4" (aumentar diametro de 50mm para 100 mm) | ud | 30 |  |  | 64.5 | 64.5 | 0 | 1935 | 1935 | 481.23 | 2416.23
SINAPI | 84117 |  | Raspagem e selamento de todas as emendas | M³ | 150 |  |  | 17.28 | 17.28 | 0 | 2592 | 2592 | 644.63 | 3236.63
COTAÇÃO |  |  | Tubo de cola Sikaflex, cor cinza, 300 ml | ud | 50 |  | 29.92 |  | 29.92 | 1496 | 0 | 1496 | 372.06 | 1868.06
SINAPI | 12614 |  | Bocal em PVC AGUAPLUV, para beiral 125 x 88 mm | ud | 34 |  | 16.34 |  | 16.34 | 555.56 | 0 | 555.56 | 138.17 | 693.73
COTAÇÃO |  |  | Caixa de rebite em aluminio, modelo 314 3 mmx14mm - 1000 um | cx | 2 |  | 28.4833 |  | 28.48 | 56.97 | 0 | 56.97 | 14.17 | 71.14
|  | 14 | LIMPEZA DA OBRA | [10 empty] | 3804.72
SINAPI | 9537 | 14.1 | Limpeza final da obra | M² | 1085.63 |  | 0.89 | 1.2488 | 2.14 | 966.21 | 1355.73 | 2321.94 | 577.47 | 2899.41
SINAPI | 73806/001 | 14.2 | Lavagem com alta pressão pátio onde houve intervenção | M² | 500 |  | 0.55 | 0.9 | 1.45 | 275 | 450 | 725 | 180.31 | 905.31
[10 empty] | TOTAL CIVIL |  |  |  | 314098.7
ESTATÍSTICA
Cotação | 26 | 11.3%
TCPO | 61 | 26.52% | 2014-12-01
SINAPI | 143 | 62.17% | nov./2014
TOTAL | 230 | 100%

## ANALÍTICO ELÉTRICO
TRIBUNAL REGIONAL DO TRABALHO DA 9ª REGIÃO
SECRETARIA DE ENGENHARIA E ARQUITETURA
SERVIÇO DE PROJETO E PLANEJAMENTO
OBRA: | ALMOXARIFADO CENTRAL (CAJURU) | [12 empty] | BDI | 24.87%
LOCAL: | RUA NATIVIDADE VIDAL DA SILVA, 600 - CURITIBA / PR
DATA: | 2014-12-01
Tabela | Código | Item | Descrição do serviço | Unid. | Coef. | Custo Insumo | Quant. Estimadas | Valores unitários |  |  | Valores totais |  |  | BDI | Total c/ BDI
[8 empty] | Material | Mão-de-obra | Total | Material | Mão-de-obra | Total
|  | 15 | INSTALAÇÕES ELÉTRICAS | [7 empty] | 21197.14 | 25767.56 | 46964.7 | 11680.1209 | 58644.8209
|  | 15.1 | SERVIÇOS PRELIMINARES E POSTERIORES | [11 empty] | 3316.9468
|  | 15.1.1 | Serviço de retirada e reinstalação de renovador de ar (ref. Ventidis Ventokit) |  |  |  | 1 | 12.42 | 22.22 | 34.64 | 12.42 | 22.22 | 34.64 | 8.615 | 43.255
Cotação | E01 |  | Prensa-cabo rosca PG-9. Ref. Steck ou similar | pç | 1 | 1.45 |  | 1.45 |  | 1.45
Cotação | E02 |  | Plugue macho 2P+T, 250 V, 10 A padrão NBR 14136 | pç | 1 | 1.95 |  | 1.95 |  | 1.95
Cotação | E02 |  | Plugue fêmea 2P+T, 250 V, 10 A padrão NBR 14136 | pç | 1 | 4.22 |  | 4.22 |  | 4.22
Cotação | E03 |  | Cabo de cobre isolado tipo PP 3x1,0 mm² | m | 3 | 1.6 |  | 4.8 |  | 4.8
SINAPI | 2436 |  | Eletricista | h | 1 | 12.57 |  |  | 12.57 | 12.57
SINAPI | 247 |  | Auxiliar de eletricista | h | 1 | 9.65 |  |  | 9.65 | 9.65
|  | 15.1.2 | Serviço de retirada e reinstalação de sensor de presença de teto |  |  |  | 9 | 12.42 | 17.78 | 30.2 | 111.78 | 160.02 | 271.8 | 67.5967 | 339.3967
Cotação | E01 |  | Prensa-cabo rosca PG-9. Ref. Steck ou similar | pç | 1 | 1.45 |  | 1.45 |  | 1.45
Cotação | E02 |  | Plugue macho 2P+T, 250 V, 10 A padrão NBR 14136 | pç | 1 | 1.95 |  | 1.95 |  | 1.95
Cotação | E02 |  | Plugue fêmea 2P+T, 250 V, 10 A padrão NBR 14136 | pç | 1 | 4.22 |  | 4.22 |  | 4.22
Cotação | E03 |  | Cabo de cobre isolado tipo PP 3x1,0 mm² | m | 3 | 1.6 |  | 4.8 |  | 4.8
SINAPI | 2436 |  | Eletricista | h | 0.8 | 12.57 |  |  | 10.06 | 10.06
SINAPI | 247 |  | Auxiliar de eletricista | h | 0.8 | 9.65 |  |  | 7.72 | 7.72
|  | 15.1.3 | Serviço de retirada e reinstalação de luminária de embutir com uma lâmpada fluorescente compacta de 23 W. Inclui substituição da lâmpada | pç |  |  | 10 | 23.02 | 26.66 | 49.68 | 230.2 | 266.6 | 496.8 | 123.5542 | 620.3542
Cotação | E04 |  | Lâmpada compacta de reator integrado branca de 23W / 127V branca (4000K ou superior) com selo Procel | pç | 1 | 10.6 |  | 10.6 |  | 10.6
Cotação | E01 |  | Prensa-cabo rosca PG-9. Ref. Steck ou similar | pç | 1 | 1.45 |  | 1.45 |  | 1.45
Cotação | E02 |  | Plugue macho 2P+T, 250 V, 10 A padrão NBR 14136 | pç | 1 | 1.95 |  | 1.95 |  | 1.95
Cotação | E02 |  | Plugue fêmea 2P+T, 250 V, 10 A padrão NBR 14136 | pç | 1 | 4.22 |  | 4.22 |  | 4.22
Cotação | E03 |  | Cabo de cobre isolado tipo PP 3x1,0 mm² | m | 3 | 1.6 |  | 4.8 |  | 4.8
SINAPI | 2436 |  | Eletricista | h | 1.2 | 12.57 |  |  | 15.08 | 15.08
SINAPI | 247 |  | Auxiliar de eletricista | h | 1.2 | 9.65 |  |  | 11.58 | 11.58
|  | 15.1.4 | Serviço de retirada e reinstalação de luminária de embutir com aletas (antireflexiva) com lâmpadas fluorescentes 4x16W. Inclui substituição das lâmpadas | pç |  |  | 3 | 41.62 | 33.34 | 74.96 | 124.86 | 100.02 | 224.88 | 55.9277 | 280.8077
Cotação | E05 |  | Lâmpada fluorescente tubular tipo T8 16W, branca, IRC igual ou superior a 84%, baixo teor de mercúrio | pç | 4 | 7.3 |  | 29.2 |  | 29.2
Cotação | E01 |  | Prensa-cabo rosca PG-9. Ref. Steck ou similar | pç | 1 | 1.45 |  | 1.45 |  | 1.45
Cotação | E02 |  | Plugue macho 2P+T, 250 V, 10 A padrão NBR 14136 | pç | 1 | 1.95 |  | 1.95 |  | 1.95
Cotação | E02 |  | Plugue fêmea 2P+T, 250 V, 10 A padrão NBR 14136 | pç | 1 | 4.22 |  | 4.22 |  | 4.22
Cotação | E03 |  | Cabo de cobre isolado tipo PP 3x1,0 mm² | m | 3 | 1.6 |  | 4.8 |  | 4.8
SINAPI | 2436 |  | Eletricista | h | 1.5 | 12.57 |  |  | 18.86 | 18.86
SINAPI | 247 |  | Auxiliar de eletricista | h | 1.5 | 9.65 |  |  | 14.48 | 14.48
|  | 15.1.5 | Serviço de retirada e reinstalação de luminária tipo comercial (calha) com uma lâmpada fluorescente 32W. Inclui substituição das lâmpadas | pç |  |  | 16 | 18.71 | 17.78 | 36.49 | 299.36 | 284.48 | 583.84 | 145.201 | 729.041
Cotação | E05 |  | Lâmpada fluorescente tubular tipo T8 32W, branca, IRC igual ou superior a 84%, baixo teor de mercúrio | pç | 1 | 6.29 |  | 6.29 |  | 6.29
Cotação | E01 |  | Prensa-cabo rosca PG-9. Ref. Steck ou similar | pç | 1 | 1.45 |  | 1.45 |  | 1.45
Cotação | E02 |  | Plugue macho 2P+T, 250 V, 10 A padrão NBR 14136 | pç | 1 | 1.95 |  | 1.95 |  | 1.95
Cotação | E02 |  | Plugue fêmea 2P+T, 250 V, 10 A padrão NBR 14136 | pç | 1 | 4.22 |  | 4.22 |  | 4.22
Cotação | E03 |  | Cabo de cobre isolado tipo PP 3x1,0 mm² | m | 3 | 1.6 |  | 4.8 |  | 4.8
SINAPI | 2436 |  | Eletricista | h | 0.8 | 12.57 |  |  | 10.06 | 10.06
SINAPI | 247 |  | Auxiliar de eletricista | h | 0.8 | 9.65 |  |  | 7.72 | 7.72
|  | 15.1.6 | Serviço de desmontagem e remontagem de canaleta para cabos lógicos e elétricos de bancada do laboratório de informática (service desk) |  |  |  | 1 | 0 | 88.88 | 88.88 | 0 | 88.88 | 88.88 | 22.1045 | 110.9845
SINAPI | 2436 |  | Eletricista | h | 4 | 12.57 |  |  | 50.28 | 50.28
SINAPI | 247 |  | Auxiliar de eletricista | h | 4 | 9.65 |  |  | 38.6 | 38.6
|  | 15.1.7 | Serviço de deslocamento de postes técnicos na nova sala de audiências do Projeto Horizontes. Inclui eventual necessidade de emenda em cabos |  |  |  | 2 | 0 | 33.34 | 33.34 | 0 | 66.68 | 66.68 | 16.5833 | 83.2633
SINAPI | 2436 |  | Eletricista | h | 1.5 | 12.57 |  |  | 18.86 | 18.86
SINAPI | 247 |  | Auxiliar de eletricista | h | 1.5 | 9.65 |  |  | 14.48 | 14.48
|  | 15.1.8 | Serviço de mudança e ajuste de posição de luminárias conforme projeto |  |  |  | 1 | 0 | 355.52 | 355.52 | 0 | 355.52 | 355.52 | 88.4178 | 443.9378
SINAPI | 2436 |  | Eletricista | h | 16 | 12.57 |  |  | 201.12 | 201.12
SINAPI | 247 |  | Auxiliar de eletricista | h | 16 | 9.65 |  |  | 154.4 | 154.4
|  | 15.1.9 | Serviço de retirada de materiais e luminárias não utilizadas. Inclui separação, organização e entrega do material para a fiscalização do TRT/PR |  |  |  | 1 | 0 | 533.28 | 533.28 | 0 | 533.28 | 533.28 | 132.6267 | 665.9067
SINAPI | 2436 |  | Eletricista | h | 24 | 12.57 |  |  | 301.68 | 301.68
SINAPI | 247 |  | Auxiliar de eletricista | h | 24 | 9.65 |  |  | 231.6 | 231.6
|  | 15.2 | INFRAESTRUTURA | [11 empty] | 5572.4861
|  | 15.2.1 | Caixa de ligação estampada em chapa de aço, retangular, dimensões 4x2" | pç |  |  | 32 | 0.79 | 3.34 | 4.13 | 25.28 | 106.88 | 132.16 | 32.8682 | 165.0282
TCPO | 16136.8.3.1 |  | Caixa de ligação estampada em chapa de aço, retangular, dimensões 4x2" | pç | 1 | 0.79 |  | 0.79 |  | 0.79
SINAPI | 2436 |  | Eletricista | h | 0.15 | 12.57 |  |  | 1.89 | 1.89
SINAPI | 247 |  | Auxiliar de eletricista | h | 0.15 | 9.65 |  |  | 1.45 | 1.45
|  | 15.2.2 | Caixa de passagem plástica 4x2" para embutir em gesso acartonado (drywall) | pç |  |  | 68 | 2.5 | 3.34 | 5.84 | 170 | 227.12 | 397.12 | 98.7637 | 495.8837
Cotação | E06 |  | Caixa de passagem plástica 4x2" para embutir em gesso acartonado (drywall) | pç | 1 | 2.5 |  | 2.5 |  | 2.5
SINAPI | 2436 |  | Eletricista | h | 0.15 | 12.57 |  |  | 1.89 | 1.89
SINAPI | 247 |  | Auxiliar de eletricista | h | 0.15 | 9.65 |  |  | 1.45 | 1.45
|  | 15.2.3 | Caixa de ligação estampada em chapa de aço, retangular, dimensões 4x4" | pç |  |  | 13 | 1.89 | 3.34 | 5.23 | 24.57 | 43.42 | 67.99 | 16.9091 | 84.8991
TCPO | 16136.8.3.2 |  | Caixa de ligação estampada em chapa de aço, retangular, dimensões 4x4" | pç | 1 | 1.89 |  | 1.89 |  | 1.89
SINAPI | 2436 |  | Eletricista | h | 0.15 | 12.57 |  |  | 1.89 | 1.89
SINAPI | 247 |  | Auxiliar de eletricista | h | 0.15 | 9.65 |  |  | 1.45 | 1.45
|  | 15.2.4 | Condulete em liga de alumínio fundido tipo "E" Ø 1" | pç |  |  | 3 | 7.91 | 11.12 | 19.03 | 23.73 | 33.36 | 57.09 | 14.1983 | 71.2883
TCPO | 16135.8.1.11 |  | Condulete em liga de alumínio fundido tipo "E" Ø 1" | pç | 1 | 7.91 |  | 7.91 |  | 7.91
SINAPI | 2436 |  | Eletricista | h | 0.5 | 12.57 |  |  | 6.29 | 6.29
SINAPI | 247 |  | Auxiliar de eletricista | h | 0.5 | 9.65 |  |  | 4.83 | 4.83
|  | 15.2.5 | Condulete em liga de alumínio fundido tipo "L" Ø 1" | pç |  |  | 1 | 8.46 | 11.12 | 19.58 | 8.46 | 11.12 | 19.58 | 4.8695 | 24.4495
TCPO | 16135.8.1.38 |  | Condulete em liga de alumínio fundido tipo "L" Ø 1" | pç | 1 | 8.46 |  | 8.46 |  | 8.46
SINAPI | 2436 |  | Eletricista | h | 0.5 | 12.57 |  |  | 6.29 | 6.29
SINAPI | 247 |  | Auxiliar de eletricista | h | 0.5 | 9.65 |  |  | 4.83 | 4.83
|  | 15.2.6 | Condulete em liga de alumínio fundido tipo "T" Ø 1" | pç |  |  | 1 | 10.14 | 13.33 | 23.47 | 10.14 | 13.33 | 23.47 | 5.837 | 29.307
TCPO | 16135.8.1.29 |  | Condulete em liga de alumínio fundido tipo "T" Ø 1" | pç | 1 | 10.14 |  | 10.14 |  | 10.14
SINAPI | 2436 |  | Eletricista | h | 0.6 | 12.57 |  |  | 7.54 | 7.54
SINAPI | 247 |  | Auxiliar de eletricista | h | 0.6 | 9.65 |  |  | 5.79 | 5.79
|  | 15.2.7 | Placa (espelho) cega para caixa 4x2" | pç |  |  | 5 | 3.79 | 1.11 | 4.9 | 18.95 | 5.55 | 24.5 | 6.0931 | 30.5932
Cotação | E07 |  | Placa (espelho) cega para caixa 4x2" (ref. Pial Legrand Pialplus, Iriel Talari, Siemens Ilus ou similar) | pç | 1 | 3.79 |  | 3.79 |  | 3.79
SINAPI | 2436 |  | Eletricista | h | 0.05 | 12.57 |  |  | 0.63 | 0.63
SINAPI | 247 |  | Auxiliar de eletricista | h | 0.05 | 9.65 |  |  | 0.48 | 0.48
|  | 15.2.8 | Eletroduto de PVC flexível corrugado Ø 1" | m |  |  | 270 | 1.42 | 3.34 | 4.76 | 383.4 | 901.8 | 1285.2 | 319.6292 | 1604.8292
SINAPI | 2688 |  | Eletroduto de PVC flexível corrugado Ø 1" | m | 1 | 1.42 |  | 1.42 |  | 1.42
SINAPI | 2436 |  | Eletricista | h | 0.15 | 12.57 |  |  | 1.89 | 1.89
SINAPI | 247 |  | Auxiliar de eletricista | h | 0.15 | 9.65 |  |  | 1.45 | 1.45
|  | 15.2.9 | Eletroduto de PVC rígido roscável,inclusive conexões ø32 mm (1") | m |  |  | 80 | 3.5 | 6.67 | 10.17 | 280 | 533.6 | 813.6 | 202.3423 | 1015.9423
TCPO | 16132.8.2.3 |  | Eletroduto de PVC rígido roscável Ø32 mm (1") | m | 1.1 | 3.18 |  | 3.5 |  | 3.5
SINAPI | 2436 |  | Eletricista | h | 0.3 | 12.57 |  |  | 3.77 | 3.77
SINAPI | 247 |  | Auxiliar de eletricista | h | 0.3 | 9.65 |  |  | 2.9 | 2.9
|  | 15.2.10 | Perfilado #38x38 | m |  |  | 56 | 15.99 | 13.33 | 29.32 | 895.44 | 746.48 | 1641.92 | 408.3455 | 2050.2655
Cotação | E08 |  | Perfilado #38x38, pré-zincado à fogo, chapa 18 AWG com tampa de pressão chapa 22 AWG. Fixação por tirantes a cada 2,0 m | m | 1 | 6.8 |  | 6.8 |  | 6.8
Cotação | E08 |  | Junta reta interna #38x38 | pç | 0.17 | 0.9 |  | 0.15 |  | 0.15
Cotação | E08 |  | Suporte curto para perfilado | pç | 0.5 | 1.04 |  | 0.52 |  | 0.52
Cotação | E08 |  | Grampo "C" e balacim | pç | 0.5 | 6.69 |  | 3.35 |  | 3.35
Cotação | E08 |  | Vergalhão rosca total 1/4" | m | 2 | 1.4 |  | 2.8 |  | 2.8
Cotação | E08 |  | Saída para eletroduto Ø1" | pç | 1 | 2.12 |  | 2.12 |  | 2.12
Cotação | E08 |  | Parafuso cabeça lentilha autotravante 1/4"x5/8" | pç | 1.67 | 0.08 |  | 0.13 |  | 0.13
Cotação | E08 |  | Porca sextavada 1/4" | pç | 1.67 | 0.04 |  | 0.07 |  | 0.07
Cotação | E08 |  | Arruela lisa 1/4" | pç | 1.67 | 0.03 |  | 0.05 |  | 0.05
SINAPI | 2436 |  | Eletricista | h | 0.6 | 12.57 |  |  | 7.54 | 7.54
SINAPI | 247 |  | Auxiliar de eletricista | h | 0.6 | 9.65 |  |  | 5.79 | 5.79
|  | 15.3 | CABEAMENTO ELÉTRICO | [11 empty] | 34723.1004
|  | 15.3.1 | Cabo de cobre flexível seção 2,5 mm², não halogenado, isolação 750 V | m |  |  | 6644 | 0.94 | 2.44 | 3.38 | 6245.36 | 16211.36 | 22456.72 | 5584.9863 | 28041.7063
TCPO | 16120.8.16.2 |  | Cabo de cobre flexível seção 2,5 mm², isolamento à base de composto termoplástico poliolefínico não halogenado, isolação 750 V, conforme NBR 13248 (ref. Conduspar Toxfree, Prysmiam Afumex Plus ou similar) | m | 1.02 | 0.9 |  | 0.92 |  | 0.92
SINAPI | 21127 |  | Fita isolante adesiva antichama em rolos 19mm x 5m | m | 0.01 | 2.31 |  | 0.02 |  | 0.02
SINAPI | 2436 |  | Eletricista | h | 0.11 | 12.57 |  |  | 1.38 | 1.38
SINAPI | 247 |  | Auxiliar de eletricista | h | 0.11 | 9.65 |  |  | 1.06 | 1.06
|  | 15.3.2 | Cabo de cobre flexível seção 4,0 mm², não halogenado, isolação 750 V | m |  |  | 443 | 1.58 | 2.67 | 4.25 | 699.94 | 1182.81 | 1882.75 | 468.2399 | 2350.9899
TCPO | 16120.8.16.3 |  | Cabo de cobre flexível seção 4,0 mm², isolamento à base de composto termoplástico poliolefínico não halogenado, isolação 750 V, conforme NBR 13248 (ref. Conduspar Toxfree, Prysmiam Afumex Plus ou similar) | m | 1.02 | 1.53 |  | 1.56 |  | 1.56
SINAPI | 21127 |  | Fita isolante adesiva antichama em rolos 19mm x 5m | m | 0.01 | 2.31 |  | 0.02 |  | 0.02
SINAPI | 2436 |  | Eletricista | h | 0.12 | 12.57 |  |  | 1.51 | 1.51
SINAPI | 247 |  | Auxiliar de eletricista | h | 0.12 | 9.65 |  |  | 1.16 | 1.16
|  | 15.3.3 | Cabo de cobre flexível seção 10,0 mm², não halogenado, isolação 0,6/1 kV (alimentador) | m |  |  | 59 | 3.8 | 3.11 | 6.91 | 224.2 | 183.49 | 407.69 | 101.3925 | 509.0825
TCPO | 16120.8.15.23 |  | Cabo de cobre flexível seção 10,0 mm², isolamento à base de composto termoplástico poliolefínico não halogenado, isolação 0,6/1 kV, conforme NBR 13248 (ref. Conduspar Toxfree, Prysmiam Afumex Plus ou similar) | m | 1.02 | 3.69 |  | 3.76 |  | 3.76
SINAPI | 404 |  | Fita autofusão em rolos 19mm x 10m | m | 0.01 | 3.51 |  | 0.04 |  | 0.04
SINAPI | 2436 |  | Eletricista | h | 0.14 | 12.57 |  |  | 1.76 | 1.76
SINAPI | 247 |  | Auxiliar de eletricista | h | 0.14 | 9.65 |  |  | 1.35 | 1.35
|  | 15.3.4 | Cabo de cobre flexível seção 16,0 mm², não halogenado, isolação 0,6/1 kV (alimentador) | m |  |  | 328 | 5.78 | 3.55 | 9.33 | 1895.84 | 1164.4 | 3060.24 | 761.0817 | 3821.3217
TCPO | 16120.8.15.24 |  | Cabo de cobre flexível seção 16,0 mm², isolamento à base de composto termoplástico poliolefínico não halogenado, isolação 0,6/1 kV, conforme NBR 13248 (ref. Conduspar Toxfree, Prysmiam Afumex Plus ou similar) | m | 1.02 | 5.63 |  | 5.74 |  | 5.74
SINAPI | 404 |  | Fita autofusão em rolos 19mm x 10m | m | 0.01 | 3.51 |  | 0.04 |  | 0.04
SINAPI | 2436 |  | Eletricista | h | 0.16 | 12.57 |  |  | 2.01 | 2.01
SINAPI | 247 |  | Auxiliar de eletricista | h | 0.16 | 9.65 |  |  | 1.54 | 1.54
|  | 15.4 | INTERRUPTORES E TOMADAS E POSTES TÉCNICOS | [11 empty] | 4298.912
|  | 15.4.1 | Interruptor simples de uma tecla 4x2" | pç |  |  | 4 | 6.55 | 4.67 | 11.22 | 26.2 | 18.68 | 44.88 | 11.1617 | 56.0417
Cotação | E07 |  | Interruptor simples de uma tecla com suporte e espelho na cor branca, de embutir 4x2", 10A, 250V (ref. Pial Legrand Pialplus, Iriel Talari, Siemens Ilus ou similar) | pç | 1 | 6.55 |  | 6.55 |  | 6.55
SINAPI | 2436 |  | Eletricista | h | 0.21 | 12.57 |  |  | 2.64 | 2.64
SINAPI | 247 |  | Auxiliar de eletricista | h | 0.21 | 9.65 |  |  | 2.03 | 2.03
|  | 15.4.2 | Conjunto interruptores duas teclas simples 4x2" | pç |  |  | 11 | 11.94 | 8.22 | 20.16 | 131.34 | 90.42 | 221.76 | 55.1517 | 276.9117
Cotação | E07 |  | Conjunto duas teclas simples de embutir 4x2" com suporte e espelho na cor branca, 10A, 250V (ref. Pial Legrand Pialplus, Iriel Talari, Siemens Ilus ou similar) | pç | 1 | 11.94 |  | 11.94 |  | 11.94
SINAPI | 2436 |  | Eletricista | h | 0.37 | 12.57 |  |  | 4.65 | 4.65
SINAPI | 247 |  | Auxiliar de eletricista | h | 0.37 | 9.65 |  |  | 3.57 | 3.57
|  | 15.4.3 | Conjunto interruptores três teclas simples 4x2" | pç |  |  | 1 | 16.39 | 11.77 | 28.16 | 16.39 | 11.77 | 28.16 | 7.0034 | 35.1634
Cotação | E07 |  | Conjunto três teclas simples de embutir 4x2" com suporte e espelho na cor branca, 10A, 250V (ref. Pial Legrand Pialplus, Iriel Talari, Siemens Ilus ou similar) | pç | 1 | 16.39 |  | 16.39 |  | 16.39
SINAPI | 2436 |  | Eletricista | h | 0.53 | 12.57 |  |  | 6.66 | 6.66
SINAPI | 247 |  | Auxiliar de eletricista | h | 0.53 | 9.65 |  |  | 5.11 | 5.11
|  | 15.4.4 | Conjunto interruptores quatro teclas simples 4x4" | pç |  |  | 1 | 23.74 | 15.56 | 39.3 | 23.74 | 15.56 | 39.3 | 9.7739 | 49.0739
Cotação | E07 |  | Conjunto quatro teclas simples de embutir 4x4" com suporte e espelho na cor branca, 10A, 250V (ref. Pial Legrand Pialplus, Iriel Talari, Siemens Ilus ou similar) | pç | 1 | 23.74 |  | 23.74 |  | 23.74
SINAPI | 2436 |  | Eletricista | h | 0.7 | 12.57 |  |  | 8.8 | 8.8
SINAPI | 247 |  | Auxiliar de eletricista | h | 0.7 | 9.65 |  |  | 6.76 | 6.76
|  | 15.4.5 | Conjunto interruptores duas teclas paralelas 4x2" | pç |  |  | 2 | 14.68 | 11.77 | 26.45 | 29.36 | 23.54 | 52.9 | 13.1562 | 66.0562
Cotação | E07 |  | Conjunto duas teclas paralelas de embutir 4x2" com suporte e espelho na cor branca, 10A, 250V (ref. Pial Legrand Pialplus, Iriel Talari, Siemens Ilus ou similar) | pç | 1 | 14.68 |  | 14.68 |  | 14.68
SINAPI | 2436 |  | Eletricista | h | 0.53 | 12.57 |  |  | 6.66 | 6.66
SINAPI | 247 |  | Auxiliar de eletricista | h | 0.53 | 9.65 |  |  | 5.11 | 5.11
|  | 15.4.6 | Conjunto três tomadas 2P+T (NBR 14136), 20 A, de embutir 4x4" (2 de miolo vermelho e 1 de miolo branco) | pç |  |  | 4 | 31.01 | 8.89 | 39.9 | 124.04 | 35.56 | 159.6 | 39.6925 | 199.2925
Cotação | E07 |  | Conjunto três tomadas 2P+T (NBR 14136), de embutir 4x4" com suporte e espelho na cor branca, 20A, 250V - sendo duas de miolo vermelho e uma de miolo branco (ref. Pial Legrand Pialplus, Iriel Talari, Siemens Ilus ou similar) | pç | 1 | 31.01 |  | 31.01 |  | 31.01
SINAPI | 2436 |  | Eletricista | h | 0.4 | 12.57 |  |  | 5.03 | 5.03
SINAPI | 247 |  | Auxiliar de eletricista | h | 0.4 | 9.65 |  |  | 3.86 | 3.86
|  | 15.4.7 | Conjunto interruptor simples de uma tecla e tomada 20A (miolo branco) - 4x2" | pç |  |  | 1 | 14.23 | 8.22 | 22.45 | 14.23 | 8.22 | 22.45 | 5.5833 | 28.0333
Cotação | E07 |  | Conjunto interruptor simples de uma tecla com suporte e espelho na cor branca, de embutir 4x2", 10A, 250V e tomada 2P+T, 20 A (NBR 14136) miolo branco (ref. Pial Legrand Pialplus, Iriel Talari, Siemens Ilus ou similar) | pç | 1 | 14.23 |  | 14.23 |  | 14.23
SINAPI | 2436 |  | Eletricista | h | 0.37 | 12.57 |  |  | 4.65 | 4.65
SINAPI | 247 |  | Auxiliar de eletricista | h | 0.37 | 9.65 |  |  | 3.57 | 3.57
|  | 15.4.8 | Tomada 2P+T (NBR 14136), 20 A, de embutir 4x2" (miolo branco) | pç |  |  | 32 | 9.78 | 6.45 | 16.23 | 312.96 | 206.4 | 519.36 | 129.1648 | 648.5248
Cotação | E07 |  | Tomada 2P+T (NBR 14136), de embutir 4x2" com suporte e espelho na cor branca, 20A, 250V - miolo branco (ref. Pial Legrand Pialplus, Iriel Talari, Siemens Ilus ou similar) | pç | 1 | 9.78 |  | 9.78 |  | 9.78
SINAPI | 2436 |  | Eletricista | h | 0.29 | 12.57 |  |  | 3.65 | 3.65
SINAPI | 247 |  | Auxiliar de eletricista | h | 0.29 | 9.65 |  |  | 2.8 | 2.8
|  | 15.4.9 | Conjunto duas tomadas 2P+T (NBR 14136), 20 A, de embutir 4x2" (miolo branco) | pç |  |  | 4 | 16.52 | 8.22 | 24.74 | 66.08 | 32.88 | 98.96 | 24.6114 | 123.5714
Cotação | E07 |  | Conjunto duas tomadas 2P+T (NBR 14136), de embutir 4x2" com suporte e espelho na cor branca, 20A, 250V - miolo branco (ref. Pial Legrand Pialplus, Iriel Talari, Siemens Ilus ou similar) | pç | 1 | 16.52 |  | 16.52 |  | 16.52
SINAPI | 2436 |  | Eletricista | h | 0.37 | 12.57 |  |  | 4.65 | 4.65
SINAPI | 247 |  | Auxiliar de eletricista | h | 0.37 | 9.65 |  |  | 3.57 | 3.57
|  | 15.4.10 | Conjunto duas tomadas 2P+T (NBR 14136), 20 A, de embutir 4x2" (miolo vermelho) | pç |  |  | 12 | 18.54 | 8.22 | 26.76 | 222.48 | 98.64 | 321.12 | 79.8625 | 400.9825
Cotação | E07 |  | Conjunto duas tomadas 2P+T (NBR 14136), de embutir 4x2" com suporte e espelho na cor branca, 20A, 250V - miolo vermelho (ref. Pial Legrand Pialplus, Iriel Talari, Siemens Ilus ou similar) | pç | 1 | 18.54 |  | 18.54 |  | 18.54
SINAPI | 2436 |  | Eletricista | h | 0.37 | 12.57 |  |  | 4.65 | 4.65
SINAPI | 247 |  | Auxiliar de eletricista | h | 0.37 | 9.65 |  |  | 3.57 | 3.57
|  | 15.4.11 | Conjunto três tomadas 2P+T (NBR 14136), 20 A, de embutir 4x4" (miolo vermelho) | pç |  |  | 4 | 31.01 | 8.89 | 39.9 | 124.04 | 35.56 | 159.6 | 39.6925 | 199.2925
Cotação | E07 |  | Conjunto três tomadas 2P+T (NBR 14136), de embutir 4x4" com suporte e espelho na cor branca, 20A, 250V - miolo vermelho (ref. Pial Legrand Pialplus, Iriel Talari, Siemens Ilus ou similar) | pç | 1 | 31.01 |  | 31.01 |  | 31.01
SINAPI | 2436 |  | Eletricista | h | 0.4 | 12.57 |  |  | 5.03 | 5.03
SINAPI | 247 |  | Auxiliar de eletricista | h | 0.4 | 9.65 |  |  | 3.86 | 3.86
|  | 15.4.12 | Conjunto quatro tomadas 2P+T (NBR 14136), 20 A, de embutir 4x4" (miolo branco) | pç |  |  | 2 | 32.9 | 9.56 | 42.46 | 65.8 | 19.12 | 84.92 | 21.1196 | 106.0396
Cotação | E07 |  | Conjunto quatro tomadas 2P+T (NBR 14136), de embutir 4x4" com suporte e espelho na cor branca, 20A, 250V - miolo branco (ref. Pial Legrand Pialplus, Iriel Talari, Siemens Ilus ou similar) | pç | 1 | 32.9 |  | 32.9 |  | 32.9
SINAPI | 2436 |  | Eletricista | h | 0.43 | 12.57 |  |  | 5.41 | 5.41
SINAPI | 247 |  | Auxiliar de eletricista | h | 0.43 | 9.65 |  |  | 4.15 | 4.15
|  | 15.4.13 | Conjunto quatro tomadas 2P+T (NBR 14136), 20 A, de embutir 4x4" (miolo vermelho) | pç |  |  | 6 | 36.94 | 9.56 | 46.5 | 221.64 | 57.36 | 279 | 69.3873 | 348.3873
Cotação | E07 |  | Conjunto quatro tomadas 2P+T (NBR 14136), de embutir 4x4" com suporte e espelho na cor branca, 20A, 250V - miolo vermelho (ref. Pial Legrand Pialplus, Iriel Talari, Siemens Ilus ou similar) | pç | 1 | 36.94 |  | 36.94 |  | 36.94
SINAPI | 2436 |  | Eletricista | h | 0.43 | 12.57 |  |  | 5.41 | 5.41
SINAPI | 247 |  | Auxiliar de eletricista | h | 0.43 | 9.65 |  |  | 4.15 | 4.15
|  | 15.4.14 | Coluna técnica de alumínio extrudado, comprimento 3,0 metros | pç |  |  | 2 | 471.29 | 55.56 | 526.85 | 942.58 | 111.12 | 1053.7 | 262.0552 | 1315.7552
Cotação | E09 |  | Coluna técnica de alumínio extrudado, comprimento 3,0 metros, com vergalhão regulador mínimo de 80 cm, na cor branca, incluindo luva de arremate e bases de apoio superior e inferior. Ref. Coluna Dutotec Plus Light DT 76240.01 e luva Dutotec DT 76940.00 ou similares | pç | 1 | 471.29 |  | 471.29 |  | 471.29
SINAPI | 2436 |  | Eletricista | h | 2.5 | 12.57 |  |  | 31.43 | 31.43
SINAPI | 247 |  | Auxiliar de eletricista | h | 2.5 | 9.65 |  |  | 24.13 | 24.13
|  | 15.4.15 | Porta equipamentos para coluna ou totem técnico, com espaço para três blocos, na cor branca, tipo sobrepor. | pç |  |  | 10 | 8.48 | 0.97 | 9.45 | 84.8 | 9.7 | 94.5 | 23.5022 | 118.0022
Cotação | E09 |  | Porta equipamentos para coluna ou totem técnico para 3 RJ 45 REF: DT-64444.10 ou similar compatível |  | 1 | 8.48 |  | 8.48 |  | 8.48
SINAPI | 247 |  | Auxiliar de eletricista | h | 0.1 | 9.65 |  |  | 0.97 | 0.97
|  | 15.4.16 | Tomada 2P+T 20A 250V NBR 14136 para coluna ou totem técnico, miolo branco ou preto | pç |  |  | 6 | 4.08 | 4.67 | 8.75 | 24.48 | 28.02 | 52.5 | 13.0567 | 65.5567
Cotação | E09 |  | Tomada 2P+T 20A 250V NBR 14136 para porta equipamentos, na cor branca. Ref. Dutotec 99233.00 ou similar compatível | pç | 1 | 4.08 |  | 4.08 |  | 4.08
SINAPI | 2436 |  | Eletricista | h | 0.21 | 12.57 |  |  | 2.64 | 2.64
SINAPI | 247 |  | Auxiliar de eletricista | h | 0.21 | 9.65 |  |  | 2.03 | 2.03
|  | 15.4.17 | Tomada 2P+T 20A 250V NBR 14136 para coluna ou totem técnico, miolo vermelho | pç |  |  | 24 | 4.08 | 4.67 | 8.75 | 97.92 | 112.08 | 210 | 52.227 | 262.227
Cotação | E09 |  | Tomada 2P+T 20A 250V NBR 14136 para porta equipamentos, na cor vermelha. Ref. Dutotec 99231.00 ou similar compatível | pç | 1 | 4.08 |  | 4.08 |  | 4.08
SINAPI | 2436 |  | Eletricista | h | 0.21 | 12.57 |  |  | 2.64 | 2.64
SINAPI | 247 |  | Auxiliar de eletricista | h | 0.21 | 9.65 |  |  | 2.03 | 2.03
|  | 15.6 | ILUMINAÇÃO | [11 empty] | 6585.7936
|  | 15.6.1 | Bloco autônomo de iluminação de emergência, 127 V, 30 leds, instalado sob o forro | pç |  |  | 12 | 33.47 | 17.78 | 51.25 | 401.64 | 213.36 | 615 | 152.9505 | 767.9505
Cotação | E10 |  | Bloco autônomo de iluminação de emergência, 127 V (ou bivolt), mínimo 30 leds, com bateria de autonomia mínima de 2 horas, com cordão e plug 2P padrão NBR 14136, botão de teste, corpo da luminária na cor branca, com fita adesiva indicando "SAÍDA" com seta, na cor vermelha transparente | pç | 1 | 23 |  | 23 |  | 23
Cotação | E01 |  | Prensa-cabo rosca PG-9. Ref. Steck ou similar | pç | 1 | 1.45 |  | 1.45 |  | 1.45
Cotação | E02 |  | Plugue fêmea 2P+T, 250 V, 10 A padrão NBR 14136 | pç | 1 | 4.22 |  | 4.22 |  | 4.22
Cotação | E03 |  | Cabo de cobre isolado tipo PP 3x1,0 mm² | m | 3 | 1.6 |  | 4.8 |  | 4.8
SINAPI | 2436 |  | Eletricista | h | 0.8 | 12.57 |  |  | 10.06 | 10.06
SINAPI | 247 |  | Auxiliar de eletricista | h | 0.8 | 9.65 |  |  | 7.72 | 7.72
|  | 15.6.2 | Luminária de embutir com uma lâmpada fluorescente compacta de 23 W (montagem na horizontal) | pç |  |  | 1 | 57.52 | 22.22 | 79.74 | 57.52 | 22.22 | 79.74 | 19.8313 | 99.5713
Cotação | E10 |  | Luminária de embutir para lâmpadas compactas de reator integrado, bocal E-27, em alumínio na cor branca, refletor anodizado, vidro temperado. Ref. Metal Técnica MF 008, Lumicenter Lumidec EF08-E2E27VJC, GoldLuz FCEL E27 EF08-E2E27VJC ou similar | pç | 1 | 34.5 |  | 34.5 |  | 34.5
Cotação | E04 |  | Lâmpada compacta de reator integrado branca de 23W / 127V branca (4000K ou superior) com selo Procel | pç | 1 | 10.6 |  | 10.6 |  | 10.6
Cotação | E01 |  | Prensa-cabo rosca PG-9. Ref. Steck ou similar | pç | 1 | 1.45 |  | 1.45 |  | 1.45
Cotação | E02 |  | Plugue macho 2P+T, 250 V, 10 A padrão NBR 14136 | pç | 1 | 1.95 |  | 1.95 |  | 1.95
Cotação | E02 |  | Plugue fêmea 2P+T, 250 V, 10 A padrão NBR 14136 | pç | 1 | 4.22 |  | 4.22 |  | 4.22
Cotação | E03 |  | Cabo de cobre isolado tipo PP 3x1,0 mm² | m | 3 | 1.6 |  | 4.8 |  | 4.8
SINAPI | 2436 |  | Eletricista | h | 1 | 12.57 |  |  | 12.57 | 12.57
SINAPI | 247 |  | Auxiliar de eletricista | h | 1 | 9.65 |  |  | 9.65 | 9.65
|  | 15.6.3 | Luminária de embutir com aletas (antireflexiva) com lâmpadas fluorescentes 4x16W | pç |  |  | 19 | 160.22 | 33.34 | 193.56 | 3044.18 | 633.46 | 3677.64 | 914.6291 | 4592.2691
Cotação | E10 |  | Luminária de embutir padrão forro modular para lâmpadas fluorescentes 4x16W, em chapa de aço galvanizado e pintada, com refletor e aletas (mín. 16 células) em alumínio anodizado, fab. Lumicenter CAA01E416, Abalux A06, GoldLuz GL06, Itaim ou similar, com quatro lâmpadas fluorescentes 16 W tubular trifósforo temp cor 4000K a 5000K, IRC 85, 10.000h, baixo teor de mercúrio, ref. Philips, Osram, GE ou similar, com dois reatores eletrônicos de alto fator de potência (FP>0,96) para duas lâmpadas fluorescentes de 16 W, DH máx 10%, 127 V, fixo à luminária por meio de fita dupla face | pç | 1 | 147.8 |  | 147.8 |  | 147.8
Cotação | E01 |  | Prensa-cabo rosca PG-9. Ref. Steck ou similar | pç | 1 | 1.45 |  | 1.45 |  | 1.45
Cotação | E02 |  | Plugue macho 2P+T, 250 V, 10 A padrão NBR 14136 | pç | 1 | 1.95 |  | 1.95 |  | 1.95
Cotação | E02 |  | Plugue fêmea 2P+T, 250 V, 10 A padrão NBR 14136 | pç | 1 | 4.22 |  | 4.22 |  | 4.22
Cotação | E03 |  | Cabo de cobre isolado tipo PP 3x1,0 mm² | m | 3 | 1.6 |  | 4.8 |  | 4.8
SINAPI | 2436 |  | Eletricista | h | 1.5 | 12.57 |  |  | 18.86 | 18.86
SINAPI | 247 |  | Auxiliar de eletricista | h | 1.5 | 9.65 |  |  | 14.48 | 14.48
|  | 15.6.4 | Luminária tipo comercial (calha) com uma lâmpada fluorescente 32W, reator eletrônico de alto fator de potência (>=0,92), 127V, incluindo lâmpadas | pç |  |  | 14 | 46.63 | 17.78 | 64.41 | 652.82 | 248.92 | 901.74 | 224.2627 | 1126.0027
SINAPI | 3780 |  | Luminária tipo comercial (calha) para uma lâmpada fluorescente tubular de 32 W ref. Intral ou similar equivalente, incluindo soquetes, reator eletrônico de partida rápida, alto fator de potência (>= 0,92), DH máximo de 10%, com lâmpada fluorescente branca (4000K ou superior) de 32 W, baixo teor de mercúrio | pç | 1 | 34.21 |  | 34.21 |  | 34.21
Cotação | E01 |  | Prensa-cabo rosca PG-9. Ref. Steck ou similar | pç | 1 | 1.45 |  | 1.45 |  | 1.45
Cotação | E02 |  | Plugue macho 2P+T, 250 V, 10 A padrão NBR 14136 | pç | 1 | 1.95 |  | 1.95 |  | 1.95
Cotação | E02 |  | Plugue fêmea 2P+T, 250 V, 10 A padrão NBR 14136 | pç | 1 | 4.22 |  | 4.22 |  | 4.22
Cotação | E03 |  | Cabo de cobre isolado tipo PP 3x1,0 mm² | m | 3 | 1.6 |  | 4.8 |  | 4.8
SINAPI | 2436 |  | Eletricista | h | 0.8 | 12.57 |  |  | 10.06 | 10.06
SINAPI | 247 |  | Auxiliar de eletricista | h | 0.8 | 9.65 |  |  | 7.72 | 7.72
|  | 15.7 | QUADROS ELÉTRICOS | [11 empty] | 4147.582
|  | 15.7.1 | Quadro QDC5 (retirada e instalação de disjuntores conforme indicado em projeto) | pç |  |  | 1 | 64.98 | 22.22 | 87.2 | 64.98 | 22.22 | 87.2 | 21.6866 | 108.8866
SINAPI | 34653 |  | Disjuntor termomagnético monopolar 20 A, DIN, curva C | pç | 2 | 6.26 |  | 12.52 |  | 12.52
SINAPI | 34714 |  | Disjuntor termomagnético tripolar 63 A, DIN, curva C | pç | 1 | 52.46 |  | 52.46 |  | 52.46
SINAPI | 2436 |  | Eletricista | h | 1 | 12.57 |  |  | 12.57 | 12.57
SINAPI | 247 |  | Auxiliar de eletricista | h | 1 | 9.65 |  |  | 9.65 | 9.65
|  | 15.7.2 | Quadro QDAR1 (ar-condicionado almoxarifado) | pç |  |  | 1 | 628.73 | 129.25 | 757.98 | 628.73 | 129.25 | 757.98 | 188.5096 | 946.4896
TCPO | 16138.8.1.7 |  | Quadro de sobrepor de dimensões sugeridas 400x450x95 mm (LxAxP) com barramento trifásico. Fabricado em chapa de aço, pintura eletrostática a pó, tratamento anti-oxidante (fosfato de ferro), grau de proteção IP54, com porta-projetos no interior, subtampa parafusada e com dobradiças, plaquetas idenficadoras internas e externas em acrílico, barramento de cobre eletrolítico para fases e neutro e terra. Deverá possuir espaço reserva para 6 disjuntores monopolares DIN. Detalhes são mostrados no projeto (diagrama unifilar). Inclui transferência de disjuntores do quadro QDC5, conforme indicado em projeto. | pç | 1 | 337.72 |  | 337.72 |  | 337.72
SINAPI | 34714 |  | Disjuntor termomagnético tripolar 63 A, DIN, curva C | pç | 1 | 52.46 |  | 52.46 |  | 52.46
Cotação | E11 |  | Dispositivo DR 4x63A (In 30 mA) | pç | 1 | 105 |  | 105 |  | 105
SINAPI | 34616 |  | Disjuntor termomagnético bipolar 25 A, DIN, curva C | pç | 2 | 35.85 |  | 71.7 |  | 71.7
Cotação | E12 |  | Porta documentos vertical A4 | pç | 1 | 21.85 |  | 21.85 |  | 21.85
Estimado |  |  | Acessórios (isoladores epóxi, parafusos, conectores, trilhos, identificações) | un | 1 | 40 |  | 40 |  | 40
SINAPI | 2439 |  | Eletricista industrial | h | 5 | 16.2 |  |  | 81 | 81
SINAPI | 247 |  | Auxiliar de eletricista | h | 5 | 9.65 |  |  | 48.25 | 48.25
|  | 15.7.3 | Quadro QDC17 (depósito RH) | pç |  |  | 1 | 662.36 | 103.4 | 765.76 | 662.36 | 103.4 | 765.76 | 190.4445 | 956.2045
TCPO | 16138.8.1.6 |  | Quadro de sobrepor de dimensões sugeridas 300x400x95 mm (LxAxP) com barramento bifásico, com saída superior para eletrocalha 100x50 mm. Fabricado em chapa de aço, pintura eletrostática a pó, tratamento anti-oxidante (fosfato de ferro), grau de proteção IP54, com porta-projetos no interior, subtampa parafusada e com dobradiças, plaquetas idenficadoras internas e externas em acrílico, barramento de cobre eletrolítico para fases e neutro e terra. Deverá possuir espaço reserva para 4 disjuntores monopolares DIN. Detalhes são mostrados no projeto (diagrama unifilar) | pç | 1 | 276.64 |  | 276.64 |  | 276.64
SINAPI | 34623 |  | Disjuntor termomagnético bipolar 50A curva C (instalar no QDG para proteção do ramal alimentador do QDC17) | pç | 1 | 35.3 |  | 35.3 |  | 35.3
SINAPI | 34623 |  | Disjuntor termomagnético bipolar 40 A, DIN, curva C | pç | 1 | 35.3 |  | 35.3 |  | 35.3
SINAPI | 34616 |  | Disjuntor termomagnético bipolar 20 A, DIN, curva C | pç | 3 | 35.85 |  | 107.55 |  | 107.55
SINAPI | 34653 |  | Disjuntor termomagnético monopolar 20 A, DIN, curva C | pç | 2 | 6.26 |  | 12.52 |  | 12.52
Cotação | E13 |  | Contator tripolar AC-3 9A , bobina 220 Vac, 60 Hz (ref. WEG CWC9 ou similar) | pç | 2 | 50.07 |  | 100.14 |  | 100.14
Cotação | E14 |  | Chave liga-desliga monopolar tipo alavanca para painel 15A (ref. Margirius 14123 ou similar) | pç | 2 | 16.53 |  | 33.06 |  | 33.06
Cotação | E12 |  | Porta documentos vertical A4 | pç | 1 | 21.85 |  | 21.85 |  | 21.85
Estimado |  |  | Acessórios (isoladores epóxi, parafusos, conectores, trilhos, identificações) | un | 1 | 40 |  | 40 |  | 40
SINAPI | 2439 |  | Eletricista industrial | h | 4 | 16.2 |  |  | 64.8 | 64.8
SINAPI | 247 |  | Auxiliar de eletricista | h | 4 | 9.65 |  |  | 38.6 | 38.6
|  | 15.7.4 | Quadro QDC18 (laboratório service desk) | pç |  |  | 1 | 822.27 | 129.25 | 951.52 | 822.27 | 129.25 | 951.52 | 236.643 | 1188.163
TCPO | 16138.8.1.7 |  | Quadro de sobrepor de dimensões sugeridas 400x450x95 mm (LxAxP) com barramento trifásico. Fabricado em chapa de aço, pintura eletrostática a pó, tratamento anti-oxidante (fosfato de ferro), grau de proteção IP54, com porta-projetos no interior, subtampa parafusada e com dobradiças, plaquetas idenficadoras internas e externas em acrílico, barramento de cobre eletrolítico para fases e neutro e terra. Deverá possuir espaço reserva para 6 disjuntores monopolares DIN. Detalhes são mostrados no projeto (diagrama unifilar) | pç | 1 | 337.72 |  | 337.72 |  | 337.72
Cotação |  |  | Disjuntor termomagnético caixa moldada tripolar 63 A, capacidade de interrupção 20 kA, (instalar no QDG para proteção do ramal alimentador do QDC18) | pç | 1 | 181.21 |  | 181.21 |  | 181.21
SINAPI | 34714 |  | Disjuntor termomagnético tripolar 63 A, DIN, curva C | pç | 1 | 52.46 |  | 52.46 |  | 52.46
SINAPI | 34653 |  | Disjuntor termomagnético monopolar 20 A, DIN, curva C | pç | 6 | 6.26 |  | 37.56 |  | 37.56
SINAPI | 34616 |  | Disjuntor termomagnético bipolar 25 A, DIN, curva C | pç | 3 | 35.85 |  | 107.55 |  | 107.55
SINAPI | 34709 |  | Disjuntor termomagnético tripolar 25 A, DIN, curva C | pç | 1 | 43.92 |  | 43.92 |  | 43.92
Cotação | E12 |  | Porta documentos vertical A4 | pç | 1 | 21.85 |  | 21.85 |  | 21.85
Estimado |  |  | Acessórios (isoladores epóxi, parafusos, conectores, trilhos, identificações) | un | 1 | 40 |  | 40 |  | 40
SINAPI | 2439 |  | Eletricista industrial | h | 5 | 16.2 |  |  | 81 | 81
SINAPI | 247 |  | Auxiliar de eletricista | h | 5 | 9.65 |  |  | 48.25 | 48.25
|  | 15.7.5 | Quadro QDE5 (laboratório service desk) | pç |  |  | 1 | 602.26 | 103.4 | 705.66 | 602.26 | 103.4 | 705.66 | 175.4976 | 881.1576
TCPO | 16138.8.1.6 |  | Quadro de sobrepor de dimensões sugeridas 300x400x95 mm (LxAxP) com barramento bifásico. Fabricado em chapa de aço, pintura eletrostática a pó, tratamento anti-oxidante (fosfato de ferro), grau de proteção IP54, com porta-projetos no interior, subtampa parafusada e com dobradiças, plaquetas idenficadoras internas e externas em acrílico, barramento de cobre eletrolítico para fases e neutro e terra. Deverá possuir espaço reserva para 4 disjuntores monopolares DIN. Detalhes são mostrados no projeto (diagrama unifilar) | pç | 1 | 276.64 |  | 276.64 |  | 276.64
SINAPI | 34616 |  | Disjuntor termomagnético bipolar 32 A, DIN, curva C | pç | 1 | 35.85 |  | 35.85 |  | 35.85
SINAPI | 34653 |  | Disjuntor termomagnético monopolar 20 A, DIN, curva C | pç | 4 | 6.26 |  | 25.04 |  | 25.04
Cotação | E15 |  | Supressor de surtos 175V / 40 kA | pç | 3 | 55.86 |  | 167.58 |  | 167.58
SINAPI | 34623 |  | Disjuntor termomagnético bipolar 50A curva C (instalar no QDEG para proteção do ramal alimentador do QDE5) | pç | 1 | 35.3 |  | 35.3 |  | 35.3
Cotação | E12 |  | Porta documentos vertical A4 | pç | 1 | 21.85 |  | 21.85 |  | 21.85
Estimado |  |  | Acessórios (isoladores epóxi, parafusos, conectores, trilhos, identificações) | un | 1 | 40 |  | 40 |  | 40
SINAPI | 2439 |  | Eletricista industrial | h | 4 | 16.2 |  |  | 64.8 | 64.8
SINAPI | 247 |  | Auxiliar de eletricista | h | 4 | 9.65 |  |  | 38.6 | 38.6
|  | 15.7.6 | Quadro QDE7 (quadro existente - complemento) | pç |  |  | 1 | 48.37 | 5.03 | 53.4 | 48.37 | 5.03 | 53.4 | 13.2806 | 66.6806
SINAPI | 34653 |  | Disjuntor termomagnético monopolar 20 A, DIN, curva C | pç | 2 | 6.26 |  | 12.52 |  | 12.52
SINAPI | 34616 |  | Disjuntor termomagnético bipolar 25 A, DIN, curva C | pç | 1 | 35.85 |  | 35.85 |  | 35.85
SINAPI | 2436 |  | Eletricista | h | 0.4 | 12.57 |  |  | 5.03 | 5.03
|  | 16 | INSTALAÇÕES LÓGICAS | [7 empty] | 8587.56 | 5929.15 | 14516.71 | 3610.3058 | 18127.0158
|  | 16.1 | SERVIÇOS PRELIMINARES | [11 empty] | 1109.8446
|  | 16.1.1 | Serviço de retirada de instalações de rede lógica existentes | un |  |  | 40 | 0 | 22.22 | 22.22 | 0 | 888.8 | 888.8 | 221.0446 | 1109.8446
SINAPI | 2436 |  | Eletricista | h | 1 | 12.57 |  |  | 12.57
SINAPI | 247 |  | Auxiliar de eletricista | h | 1 | 9.65 |  |  | 9.65
|  | 16.2 | INFRAESTRUTURA | [11 empty] | 650.5228
Eletrodutos caixas e acessórios
|  | 16.2.1 | Caixa de passagem plástica 4x2" para embutir em gesso acartonado (drywall) | pç |  |  | 24 | 2.5 | 3.34 | 5.84 | 60 | 80.16 | 140.16 | 34.8578 | 175.0178
Cotação |  |  | Caixa de passagem plástica 4x2" para embutir em gesso acartonado (drywall) | pç | 1 | 2.5 |  | 2.5
SINAPI | 2436 |  | Eletricista | h | 0.15 | 12.57 |  |  | 1.89
SINAPI | 247 |  | Auxiliar de eletricista | h | 0.15 | 9.65 |  |  | 1.45
|  | 16.2.2 | Eletroduto de PVC flexível corrugado Ø 1" | m |  |  | 80 | 1.42 | 3.34 | 4.76 | 113.6 | 267.2 | 380.8 | 94.705 | 475.505
SINAPI | 2688 |  | Eletroduto de PVC flexível corrugado Ø 1" |  | 1 | 1.42 |  | 1.42
SINAPI | 2436 |  | Eletricista | h | 0.15 | 12.57 |  |  | 1.89
SINAPI | 247 |  | Auxiliar de eletricista | h | 0.15 | 9.65 |  |  | 1.45
|  | 16.3 | CABEAMENTO LÓGICO | [11 empty] | 11239.3614
|  | 16.3.1 | Cabo de lógica 4 pares Cat. 6 UTP na cor cinza ou azul | m |  |  | 2350 | 2.23 | 1.55 | 3.78 | 5240.5 | 3642.5 | 8883 | 2209.2021 | 11092.2021
Cotação |  |  | Cabo de lógica 4 pares Cat. 6 UTP - norma ANSI/TIA/EIA-568-B.2-1 instalado com mão de obra qualificada, sem estrangulamento do cabo, sem torção, sem deformação, fixado com velcro, sem descobrimento acima de 13mm da capa. Ref. Furukawa linha profissional ou similar. | m | 1.02 | 2.19 |  | 2.23
SINAPI | 2439 |  | Eletricista Industrial | h | 0.06 | 16.2 |  |  | 0.97
SINAPI | 247 |  | Auxiliar de eletricista | h | 0.06 | 9.65 |  |  | 0.58
|  | 16.3.2 | Cabo VGA 20 m para interligação entre computador e monitor | m |  |  | 1 | 92 | 25.85 | 117.85 | 92 | 25.85 | 117.85 | 29.3093 | 147.1593
Cotação |  |  | Cabo VGA 20 m para interligação entre computador e monitor, com blindagem de malha trançada e fita de alumínio e conectores DB 15 em ambas as extremidades | m | 1 | 92 |  | 92
SINAPI | 2439 |  | Eletricista Industrial | h | 1 | 16.2 |  |  | 16.2
SINAPI | 247 |  | Auxiliar de eletricista | h | 1 | 9.65 |  |  | 9.65
|  | 16.4 | RACK´s E ACESSÓRIOS | [11 empty] | 2407.3188
|  | 16.4.1 | Patch-pannel 24 portas RJ-45, padrão 19", cat-6 T568A/B para rack 19" referência Furukawa ou similar. | pç |  |  | 2 | 535 | 51.7 | 586.7 | 1070 | 103.4 | 1173.4 | 291.8246 | 1465.2246
Cotação |  |  | Patch-pannel 24 portas RJ-45, padrão 19", cat-6 T568A/B referência Furukawa ou similar. |  | 1 | 535 |  | 535
SINAPI | 2439 |  | Eletricista Industrial | h | 2 | 16.2 |  |  | 32.4
SINAPI | 247 |  | Auxiliar de eletricista | h | 2 | 9.65 |  |  | 19.3
|  | 16.4.2 | Serviço de instalação de guia de cabos Horizontal 1U, tipo aberto (a ser fornecido pelo TRT) | pç |  |  | 2 | 0 | 12.93 | 12.93 | 0 | 25.86 | 25.86 | 6.4314 | 32.2914
SINAPI | 2439 |  | Eletricista Industrial | h | 0.5 | 16.2 |  |  | 8.1
SINAPI | 247 |  | Auxiliar de eletricista | h | 0.5 | 9.65 |  |  | 4.83
Cotação |  | 16.4.3 | Patch cord categoria 6 - azul - 1,5m (lógica) - Furukawa ou similar, certificado | pç |  | 20.6 | 30 | 20.6 |  | 20.6 | 618 | 0 | 618 | 153.6966 | 771.6966
Cotação |  | 16.4.4 | Patch cord categoria 6 - azul - 6,0 m (lógica) - Furukawa ou similar, certificado | pç |  | 55.3 | 2 | 55.3 |  | 55.3 | 110.6 | 0 | 110.6 | 27.5062 | 138.1062
|  | 16.5 | TOMADAS, CONECTORES E ACESSÓRIOS | [11 empty] | 1828.3965
|  | 16.5.1 | Tomada RJ-45 CATEGORIA 6 (referência Furukawa ou equivalente) | pç |  |  | 51 | 22.9 | 3.1 | 26 | 1167.9 | 158.1 | 1326 | 329.7762 | 1655.7762
Cotação |  |  | Tomada RJ-45 CATEGORIA 6 (referência Furukawa ou equivalente) |  | 1 | 22.9 |  | 22.9
SINAPI | 2439 |  | Eletricista Industrial | h | 0.12 | 16.2 |  |  | 1.94
SINAPI | 247 |  | Auxiliar de eletricista | h | 0.12 | 9.65 |  |  | 1.16
|  | 16.5.2 | Placa 4x2" com suporte para 1 módulo RJ45 na cor branca (ref. Pial Legrand Pialplus, Siemens, Alumbra ou similar) | pç |  |  | 16 | 4.54 | 0.97 | 5.51 | 72.64 | 15.52 | 88.16 | 21.9254 | 110.0854
Cotação |  |  | Placa 4x2" com suporte para 1 módulo RJ45 |  | 1 | 4.54 |  | 4.54
SINAPI | 247 |  | Auxiliar de eletricista | h | 0.1 | 9.65 |  |  | 0.97
|  | 16.5.3 | Placa 4x2" com suporte para 2 módulos RJ45 na cor branca (ref. Pial Legrand Pialplus, Siemens, Alumbra ou similar) | pç |  |  | 8 | 5.29 | 0.97 | 6.26 | 42.32 | 7.76 | 50.08 | 12.4549 | 62.5349
Cotação |  |  | Placa 4x2" com suporte para 2 módulos RJ45 |  | 1 | 5.29 |  | 5.29
SINAPI | 247 |  | Auxiliar de eletricista | h | 0.1 | 9.65 |  |  | 0.97
|  | 16.6 | CERTIFICAÇÃO DE REDE LÓGICA | [11 empty] | 891.5718
Cotação |  | 16.6.1 | Serviço de certificação de ponto Cat-6 com emissão de relatório | pt |  | 14 | 51 |  | 14 | 14 | 0 | 714 | 714 | 177.5718 | 891.5718
[10 empty] | TOTAL | 29784.7 | 31696.71 | 61481.41 | 15290.4267 | 76771.8367
ESTATÍSTICA
Cotação | 80 | 34.63%
TCPO | 11 | 4.762%
SINAPI | 140 | 60.61%
TOTAL | 231 | 100%

## MEMÓRIA DE CÁLCULO
MEMÓRIA DE CÁLCULO -INTERVENÇÕES CJURU 2014
| * PÉ DIREITO: | ATÉ FORRO INFORMÁTICA: 4,00m
ATÉ FORRO ALMOX. DEP. RH, HORIZ : 3,00 m
PAREDES E PAINÉIS
DEMOLIÇÃO FECHAMENTO |  | COMPRIMENTO | ALTURA |  | (M²) | M³ | Pintura
| Remoção divisória dry wall | 9 | 3.1 |  | 27.9 | 2.79
| Abertura de vão , sala mat miudos | 1 | 2.1 |  | 2.1 | 0.21
| Remoção de forro gesso | 6.5 | 1.5 |  | 9.75 | 0.975
| Demolição muro palito | 2.5 | 2 |  | 5 | 0.5
| Demolição caixa pluvial concreto | 1.5 | 1 |  | 1.5 | 1.5
| Remoção divisórias Audiências PROJ. HOR. | 3.25 | 3 |  | 9.75 | 0.975 |  | HORIZONTES
| Remoção divisórias BWC e copa | 19.25 | 3 |  | 57.75 | 5.775
| Demolição alvenaria- vão porta PROJ. HOR. | 1.1 | 2.1 |  | 2.31 | 0.3465
| Demolição alvenaria- tanque | 1.3 | 1.5 |  | 1.95 | 1.95
| Demolição piso Secret HOR |  |  |  | 84.48 | 8.448
| Remoção de azulejos BWC e Copa - HOR | 5 | 2 |  | 10 | 1
| Remoção de esquadrias madeira | 4.3 | 2.1 |  | 9.03
| Remoção janelas metálicas |  |  |  | 1.98
| Remoção divisória naval (depósito informática) | 8.4 | 3 |  | 25.2 | 2.52
| Remoção painel de vidro | 2.4 | 1.1 |  | 2.64
| Remoção de metais |  |  |  | 8
| Remoção de louças (vaso, lav, pia, tanque) |  |  |  | 4
| Tamponar pts hidros |  |  |  | 7
| Remoção divisória naval (informatica) | 27 | 3 |  | 81 | 8.1 |  | INFORMÁTICA
| Demolição de piso |  |  |  | 164.26 | 8.213
| Remoção de azulejos BWC | 5.72 | 2.4 |  | 13.728 | 0.27456
| Remoção de forro pvc-BWC |  |  |  | 1.97 | 0.0985
| Demolição de alvenaria- vão porta | 2.4 | 2.1 |  | 5.04 | 0.756
| Demolição de alvenaria- vão janela | 4 | 1.2 |  | 4.8 | 0.72
| Demolição de gesso- vão porta | 0.8 | 2.1 |  | 1.68 | 0.168
| Remoção de esquadrias madeira-porta de correr | 4 | 2.1 |  | 8.4
| Remoção de esquadrias metálica-porta | 0.8 | 2.1 |  | 1.68
| Remoção de metais |  |  |  | 8
| Remoção de louças |  |  |  | 2
0
|  | FECHAMENTO EM DRY WALL |  |  |  |  | Pintura
| WC INFORMATICA GESSO VERDE | 14.4 | 1 |  | 14.4 |  | 14.4
| INFORMÁTICA DRY WALL SIMPLES | 193.63 | 1 |  | 193.63 |  | 387.26
| HORIZONTES | 104.65 | 1 |  | 104.65 |  | 209.3
| AMP. ARQUIVO | 42 | 3 |  | 126 |  | 252
| DEPÓSITO RH | 6 | 3 |  | 18 |  | 36
| SALA REFRIGERADA + MAT MIUDO | 26 | 3 |  | 78 |  | 156
| TOTAL VERDE |  |  |  | 14.4
| TOTAL SIMPLES |  |  |  | 520.28 |  | 1040.56
PAREDE EM ALVENARIA
| LATERAL INFORMÁTICA alvenaria -doca | 12 | 4 |  | 48 |  | 96
| LATERAL INFORMÁTICA divisória existente-doca | 12 | 4 |  | 48 |  | 96
| PAREDE EM ALVENARIA - DIVISA HOR. | 7.65 | 3 |  | 22.95 |  | 45.9
| BWC INFORM | 0.8 | 1.5 |  | 1.2 |  | 2.4
| BWC DEMOLIDO -JANELA | 0.8 | 0.6 |  | 0.48 |  | 0.96
241.26
FORRO
| SALA REFRIGERADA + MAT MIUDO | 49.05 |  |  | 49.05
| SALA MAT MIÚDO | 122.44 |  |  | 122.44
| COPA E WC INFORMATICA | 21.04 |  |  | 21.04
|  |  | TOTAL |  | 192.53
CHAPISCO E EMBOÇO
| INFORMÁTICA -WC | 0.8 | 1.5 | 2 | 2.4
| BWC DEMOLIDO -JANELA | 0.8 | 0.6 | 2 | 0.96
|  |  | TOTAL |  | 3.36
AZULEJOS
| INFORMÁTICA - COPA | 3.4 | 2 |  | 6.8
| INFORMÁTICA -WC | 5.8 | 2.4 | 2 | 27.84
|  |  | TOTAL |  | 34.64
RODAPÉ
| HORIZONTES | 107.72
| INFORMÁTICA | 199.96
| SALA REFRIGERADA + MAT MIUDO | 46.4
| TOTAL | 354.08
PISO
| HORIZONTES | 84.48
| INFORMÁTICA | 164.26
| TOTAL | 248.74
SOLEIRA
| HORIZONTES | 1.9
| INFORMÁTICA | 2.5
| TOTAL | 4.4
ESQUADRIAS
| HORIZONTES | 0.8 | 2.1 | 4 | 6.72
|  | 3 | 1.2 | 1 | 3.6
| INFORMÁTICA | 1.6 | 2.1 | 3 | 10.08
|  | 0.7 | 2.1 | 1 | 1.47
|  | 0.8 | 2.1 | 3 | 5.04
|  | 0.8 | 0.6 | 1 | 0.48
|  | 3 | 1.2 | 1 | 3.6
TOTAL
REQUADRO VÃOS
| PORTA CORREDOR | 0.8 | 4.2 |  | 5
| PORTA LABORATÓRIO | 1.6 | 4.2 |  | 5.8
| JANELA SEC. HOR | 3.6 | 1.3 |  | 4.9
| JANELA BWC | 0.8 |  |  | 0.8
| JANELA LAB | 6 | 2.4 | 3 | 8.4
| TOTAL |  |  |  | 24.9
VERGA E CONTRAVERGA
|  |  | Forma |  | concreto
| PORTA CORREDOR | 1.4 | 0.92 |  | 0.056
| PORTA LABORATÓRIO | 2.2 | 1.4 |  | 0.088
| JANELA SEC. HOR | 2.1 | 2.68 |  | 0.168
| JANELA BWC | 1.4 | 0.92 |  | 0.056
| JANELA LAB | 3.6 | 5.68 |  | 0.368
| TOTAL |  | 11.6 |  | 0.736
HIDROSSANITÁRIO
| INFORMÁTICA | VASO SANIT NOVO |  | 1
|  | VASO SANIT APROV |  | 1
|  | LAVATÓRIO COM COLUNA NOVO |  | 1
|  | LAVATÓRIO COM COLUNA APROV. |  | 1
|  | REG. GAVETA 3/4" |  | 3
|  | DISPENSER TOALHA PAPEL |  | 2
|  | DISPENSER SABONETE |  | 2
|  | PAPELEIRA |  | 2
|  | TOALHEIRO GANCHO METÁLICO |  | 3
|  | TORNEIRA AUT. NOVA |  | 1
|  | TORNEIRA AUT. APROV. |  | 1
|  | TORNEIRA BICA ALTA |  | 1
|  | ESPELHO CRISTAL NOVO |  | 1 | 0.6
|  | ESPELHO CRISTAL APROV. |  | 1 | 0.6
|  | CAIXA GORDURA |  | 1
|  | CAIXA SIFONADA (2 IS, 1 COPA) |  | 3
|  | PONTO AF (3 WC novo, 2 COPA) |  | 5
|  | PONTO ESGOTO - 100 mm(is novo) |  | 1
|  | PONTO ESGOTO 50 mm(inst. Novas) |  | 4
| TOTAL | 0
|  | M2 | M3 |  | UD
CAÇAMBA | FORRO | 11.72 | 1.172 |  | 0.2344 | 3 UD
| DIVISÓRIA GESSO | 99.18 | 9.918 |  | 1.9836
| DIVISÓRIA NAVAL | 106.2 | 10.62 |  | 2.124 | 8 UD
| MURO PALITO | 5 | 0.5 |  | 0.1
| ALVENARIA | 14.1 | 1.41 |  | 0.282
| CAIXA CONCRETO | 1.5 | 1.5 |  | 0.3
| REVEST. AZULEJOS | 23.728 | 0.71184 |  | 0.14237
| PISO | 248.74 | 24.874 |  | 4.9748
|  | 498.448 | 49.5338
LIXEIRA |  |  |  |  | FORMAS | CONCRETO | PINTURA
| CALÇADA ACESSO A LIXEIRA | 17.33 |  |  | M2 | M3 | M2
| BALDRAME |  |  |  | 1.95 | 0.072 | 19.2
| GRADIL H=2,0 | 9.6
| PORTÃO | 2
MURO DE ARRIMO - Trecho A
|  | M2 | M3
RASPAGEM / NIVELAMENTO |  | 51 | 7.65
GRAMA NIVELAMENTO |  | 51
GRAMA TALUDE |  | 255.7
TOTAL |  | 306.7
ESTACA BROCA ø 20 cm *2m*38un |  | 76
BALDRAME 20 X 20 X 76
| FORMAS | 45.68
| CONCRETO |  | 3.04
MURO ARRIMO -76,00 m x 0,91m |  | 68.4
CANALETA 14x19x19 E PILARES
| CANALETA | 14.44
| CONCRETO |  | 2.0216
PILARES DE CONCRETO 0,14*0,14*38 um |  |  | 0.67777
TOTAL |  |  | 2.6994
BIDIM |  | 91.2
BRITA - DRENO |  | 6.84
BUZINOTES (m) |  | 12.16
MURO DE ARRIMO - Trecho B
|  | M2 | M3
RASPAGEM / NIVELAMENTO |  | 44 | 6.6
GRAMA NIVELAMENTO |  | 44
GRAMA TALUDE |  | 116
TOTAL |  | 160
ESTACA BROCA ø 20 cm *1.5m*26un |  | 39
BALDRAME 20 X 20 X 55
| FORMAS | 33.08
| CONCRETO |  | 2.2
MURO ARRIMO -55,00 m x 0,44m |  | 24.2
CANALETA 14x19x19 E PILARES
| CANALETA | 10.45
| CONCRETO |  | 1.463
PILARES DE CONCRETO 0,14*0,14*26 um |  |  | 0.19365
TOTAL |  |  | 1.6566
BIDIM |  | 66
BRITA - DRENO |  | 4.95
BUZINOTES (m) |  | 4.16
BATE RODA 48x16x8,5
ARGAMASSA |  | 1.2288
2 ud por vaga - 8 vagas |  | 16 ud

## COTAÇÃO
COTAÇÃO CAJURU
ítem | cotação 01 | cotação 02 | cotação 03 | cotação 04 | MÉDIA
assento sanitário | Balaroti R$91,80 | Casa show R$94,90 | Leroy R$111,80 |  | 99.5333
Coluna para lavatório ravena gelo | C e C R$ 66,90 | Leroy 63,90 | Balaroti R$ 61,13 |  | 63.9767
Lavatório para coluna - ravena | C e C R$ 87,90 | Balaroti R$ 89,03 | Leroy Merlin R$ 94,90 |  | 90.61
Lavatório com coluna | C e C R$ 154,80 | Leroy R$ 158,80 | Mimosa R$ 122,05
Bacia com caixa acoplada | Construdomus 318,00 | Merc 330,00
Bacia para caixa acoplada DECA RAVENA | C e C R$ 152,90 | Balaroti R$ 137,95 | Telha norte R$138,00 |  | 142.95
Caixa acoplada dual flux RAVENA | Balaroti R$ 165,00 | C e C R$ 194,65 | Telha norte R$ 249,90 |  | 202.8833
Caixa de Gordura 250 x 172 x 50 | Romani R$ 44,50 | águas claras R$ 43,60 | é fácil R$ 44,65 |  | 44.2
Torneira para copa | Balaroti R$ 190,45 | Leroy R$ 149,90 | Obra Fácil R$ 183,54 |  | 174.63
Torneira para lavatório pressmatic | Balaroti R$ 169,90 | Leroy Merlin R$ 231,90 | C &C R$ 205,90 |  | 202.5667
Papeleira Deca Flex 2020 | Balaroti R$ 74,32 | C e C R$ 93,00 | Merc R$ 73,35 |  | 80.2233
Gancho Deca Flex 2060 | Balaroti R$ 40,08 | C e C R$ 49,70 | Merc R$ 38,85 |  | 42.8767
Dispenser sabonete | Toda oferta 12,86 | Jm distribuidora 13,40 | Norton 14,78 |  | 13.68
Dispenser toalha papel | Alpha R$ 22,61 | Papelex R$ 22,61 | Gimba.com R$ 23,93 |  | 23.05
Rodapés Santa Luzia a barra com 2,4m | madeira e madeira R$ 17,27 | harpia R$ 16,96 | Casa do Marceneiro R$ 18,38 |  | 17.5367
Ar condicionado 18.000 | Poloar R$2.094,00 | Americanas R$2849,00 | Ar condicionado R$ 2951,00 |  | 2631.3333
Ar condicionado 29.000 o u 30.000 | STR R$ 6.459,05 | AR CONDICIONADO R$ 6.453,00 | AR CONDICIONADO R$ 6.247,00 |  | 6386.35
Caçamba entulho - 5 m3 | Transdetritos R$ 190,00 | Caçambas via limpa R$ 140,00 | Telecaçambas R$ 170,00 |  | 166.6667
Caçamba gesso - 5 m3 | Transdetritos R$ 190,00 + R$338,00 (descarte /ton)= 190+338*5=1880,00 | 46-8805-7480 Cleomar RS 150,00 transporte de 5m3 RS 330,00/ ton - descarte = 5*330=R$ 1650,00 | Telecaçambas R$ 780,00 |  | 1436.6667
Piso cerâmico 45 x 45 - cargo plus white | Balaroti R$24,90 | Telha Norte R$ 25,90 | Casa show 29,90 |  | 26.9
Azulejos 33 x 45 eliane branco brilhante | C & C R$ 25,90 | Leroy R$ 28,90 | Balaroti 29,90 |  | 28.2333
Bate roda para estacionamento | Ancora engenharia R$ 85,00 | Loja visual R$ 72,00 | Sinal placa R$ 69,00 |  | 75.3333
Selante sikaflex | Ricasa R$27,90 | Leroy R$28,90 | Construfast 32,69 |  | 29.92
Rebite 314 3 mmx14mm - 1000 um | Mercado livre R$ 23,35 | Mercado livre R$34,90 | Asseplan R$ 27,20 |  | 28.4833
Exaustores eólicos | Gironox INSTALADO R$ 425,00 | Nova exaustores R$ 400,00 | Bertanha R$235,00 |  | 353.3333
Difusores (50x50) | Bertanha R$ 80,00 | Nova exaustores R$ 230,00 | Air fan R$ 220,00 |  | 176.6667

## CRONOGRAMA
CRONOGRAMA FÍSICO FINANCEIRO CAJURU - REFORMA 2014
Local:Cajuru
End.:Rua Vidal Natividade da Silva, 600
Área: 1085,63 m²
|  | MÊS 01 |  | MÊS 02 |  | MÊS 03
|  | % | Valor (R$) | % | Valor (R$) | % | Valor (R$) | VALOR TOTAL (R$) | % TOTAL
1 | ADMINISTRAÇÃO DE OBRA E SERVIÇOS INICIAIS | [6 empty] | 51555.33
| ENGENHEIRO OU ARQUITETO DE OBRA- meio período | 33.33% | 6133.1133 | 33.33% | 6133.1133 | 33.34% | 6134.9534 | 18401.18 | 100%
| MESTRE DE OBRAS | 33.33% | 6412.0954 | 33.33% | 6412.0954 | 33.34% | 6414.0192 | 19238.21 | 100%
| PLACA DE OBRA EM CHAPA DE ACO GALVANIZADO | 100% | 696.4 |  |  |  |  | 696.4 | 100%
| TAPUME E LONA PLÁSTICA | 100% | 13219.54 |  |  |  |  | 13219.54 | 100%
2 | DEMOLIÇÃO | [6 empty] | 17117.2
| REMOÇÃO DE DIVISÓRIAS LEVES | 100% | 3623.75 |  |  |  |  | 3623.75 | 100%
| REMOÇÃO DE FORRO | 100% | 93.23 |  |  |  |  | 93.23 | 100%
| DEMOLIÇÃO DE MURO | 100% | 82.6 |  |  |  |  | 82.6 | 100%
| DEMOLIÇÃO DE ALVENARIA | 100% | 167.19 |  |  |  |  | 167.19 | 100%
| DEMOLIÇÃO DE CONCRETO | 100% | 247.8 |  |  |  |  | 247.8 | 100%
| DEMOLIÇÃO DE REVESTIMENTO DE PISO E RODAPÉ | 100% | 4193.12 |  |  |  |  | 4193.12 | 100%
| REMOÇÃO DE AZULEJOS, | 100% | 568 |  |  |  |  | 568 | 100%
| REMOÇÃO DE ESQUADRIAS COM REAPROVEITAMENTO | 100% | 504.85 |  |  |  |  | 504.85 | 100%
| REMOÇÃO DE PAINEL DE VIDRO COM APROVEITAMENTO | 100% | 63.2 |  |  |  |  | 63.2 | 100%
| REMOÇÃO DE LOUÇAS | 100% | 526.63 |  |  |  |  | 526.63 | 100%
| CAÇAMBAS | 60% | 4228.098 | 20% | 1409.366 | 20% | 1409.366 | 7046.83 | 100%
3 | PAREDES, PAINÉIS E REVESTIMENTO | [6 empty] | 56018.95
| ALVENARIA | 100% | 89.58 |  |  |  |  | 89.58 | 100%
| DIVISÓRIAS LEVES | 100% | 51915.58 |  |  |  |  | 51915.58 | 100%
| REVESTIMENTOS E REQUADRO | 50% | 1431.635 | 50% | 1431.635 |  |  | 2863.27 | 100%
| VERGA E CONTRA- VERGA | 100% | 1150.52 |  |  |  |  | 1150.52 | 100%
4 | FORRO | [6 empty] | 13001.49
| FORRO DE GESSO ACARTONADO | 50% | 6500.745 | 50% | 6500.745 |  |  | 13001.49 | 100%
5 | PISOS, RODAPÉS, SOLEIRAS E PEITORIS | [6 empty] | 21784.32
| REGULARIZAÇÃO DE PISO | 50% | 1635.315 | 50% | 1635.315 |  |  | 3270.63 | 100%
| ASSENTAMENTO DE PISO | 50% | 5471.25 | 50% | 5471.25 |  |  | 10942.5 | 100%
| RODAPÉ | 50% | 3579.12 | 50% | 3579.12 |  |  | 7158.24 | 100%
| SOLEIRAS | 50% | 206.475 | 50% | 206.475 |  |  | 412.95 | 100%
6 | INSTALAÇÕES HIDROSSANITÁRIAS | [6 empty] | 6099.65
| REDE DE ÁGUA FRIA | 100% | 870.03 |  |  |  |  | 870.03 | 100%
| REDE DE ESGOTO | 100% | 724.17 |  |  |  |  | 724.17 | 100%
| LOUÇAS | 50% | 762.885 | 50% | 762.885 |  |  | 1525.77 | 100%
| METAIS | 50% | 824.865 | 50% | 824.865 |  |  | 1649.73 | 100%
| CAIXAS SIFONADAS E ESGOTO | 100% | 369.28 |  |  |  |  | 369.28 | 100%
| DRENO AR CONDICIONADO | 50% | 480.335 | 50% | 480.335 |  |  | 960.67 | 100%
7 | INSTALAÇÕES DE AR CONDICIONADO | [6 empty] | 42044.63
| REDE E SUPORTES AP. EXTERNO | 50% | 7099.5 | 50% | 7099.5 |  |  | 14199 | 100%
| EQUIPAMENTOS |  |  | 50% | 13922.815 | 50% | 13922.815 | 27845.63 | 100%
8 | EXAUSTORES - SECRETARIA DA MEMÓRIA | [6 empty] | 3088.47
| EXAUSTORES E GRELHAS | 50% | 1544.235 | 50% | 1544.235 |  |  | 3088.47 | 100%
9 | ESQUADRIAS | [6 empty] | 15613.13
| PORTÃO METÁLICO | 100% | 5237.54 |  |  |  |  | 5237.54 | 100%
| ESQUADRIAS MADEIRA | 50% | 2578.63 | 50% | 2578.63 |  |  | 5157.26 | 100%
| ESQUADRIAS DE ALUMINIO | 50% | 2609.165 | 50% | 2609.165 |  |  | 5218.33 | 100%
10 | PINTURAS | [6 empty] | 30834.28
| EM PAREDES INTERNAS |  |  | 50% | 13986.175 | 50% | 13986.175 | 27972.35 | 100%
| EM ESQUADRIAS |  |  | 50% | 1430.965 | 50% | 1430.965 | 2861.93 | 100%
11 | LIXEIRA EXTERNA | [6 empty] | 4118.2
| CALÇADAS |  |  | 100% | 687.07 |  |  | 687.07 | 100%
| BALDRAMES |  |  | 100% | 137.9 |  |  | 137.9 | 100%
| GRADIL E PORTÃO |  |  | 100% | 3293.23 |  |  | 3293.23 | 100%
12 | MURO ARRIMO | [6 empty] | 37409.75
| LIMPEZA, ESTACA BROCA E BALDRAME - A |  |  | 50% | 4434.43 | 50% | 4434.43 | 8868.86 | 100%
| LIMPEZA, ESTACA BROCA E BALDRAME - B |  |  | 50% | 2781.27 | 50% | 2781.27 | 5562.54 | 100%
| MURO DE ARRIMO, PILARES E CINTA- A |  |  |  |  | 100% | 9372.24 | 9372.24 | 100%
| MURO DE ARRIMO, PILARES E CINTA- B |  |  |  |  | 100% | 4456.3 | 4456.3 | 100%
| DRENAGEM A/B |  |  |  |  | 100% | 3640.5 | 3640.5 | 100%
| PLANTIO DE GRAMA |  |  |  |  | 100% | 3924.96 | 3924.96 | 100%
| BATE RODAS |  |  |  |  | 100% | 1584.35 | 1584.35 | 100%
13 | REFORMA CALHA METÁLICA | [6 empty] | 11608.58
| REMOÇÃO DA PROTEÇÃO |  |  | 100% | 3322.79 |  |  | 3322.79 | 100%
| FUROS ϕ 100 mm |  |  | 100% | 2416.23 |  |  | 2416.23 | 100%
| RASPAGEM E SELAMENTO DE EMENDAS |  |  |  |  | 100% | 3236.63 | 3236.63 | 100%
| BOCAL E REBITES |  |  |  |  | 100% | 2632.93 | 2632.93 | 100%
14 | LIMPEZA DA OBRA | [6 empty] | 3804.72
| LIMPEZA INTERNA |  |  |  |  | 100% | 2899.41 | 2899.41 | 100%
| LIMPEZA EXTERNA |  |  |  |  | 100% | 905.31 | 905.31 | 100%
15 | INSTALAÇÕES ELÉTRICAS | [6 empty] | 58644.8209
| SERVIÇOS PRELIMINARES E POSTERIORES | 30% | 995.084 | 40% | 1326.7787 | 30% | 995.084 | 3316.9468 | 100%
| INFRAESTRUTURA | 20% | 1114.4972 | 40% | 2228.9944 | 40% | 2228.9944 | 5572.4861 | 100%
| CABEAMENTO ELÉTRICO |  |  | 50% | 17361.5502 | 50% | 17361.5502 | 34723.1004 | 100%
| INTERRUPTORES, TOMADAS E POSTES TÉCNICOS |  |  | 30% | 1289.6736 | 70% | 3009.2384 | 4298.912 | 100%
| ILUMINAÇÃO |  |  |  |  | 100% | 6585.7936 | 6585.7936 | 100%
| QUADROS ELÉTRICOS |  |  | 50% | 2073.791 | 50% | 2073.791 | 4147.582 | 100%
16 | INSTALAÇÕES LÓGICAS | [6 empty] | 18127.0158
| SERVIÇOS PRELIMINARES | 30% | 332.9534 | 40% | 443.9378 | 30% | 332.9534 | 1109.8446 | 100%
| INFRAESTRUTURA | 20% | 130.1046 | 40% | 260.2091 | 40% | 260.2091 | 650.5228 | 100%
| CABEAMENTO LÓGICO |  |  | 30% | 3371.8084 | 70% | 7867.553 | 11239.3614 | 100%
| RACKS E ACESSÓRIOS |  |  | 30% | 722.1956 | 70% | 1685.1231 | 2407.3188 | 100%
| TOMADAS, CONECTORES E ACESSÓRIOS |  |  | 30% | 548.5189 | 70% | 1279.8775 | 1828.3965 | 100%
| CERTIFICAÇÃO |  |  |  |  | 100% | 891.5718 | 891.5718 | 100%
|  | 35.41% | 138413.1109 | 31.91% | 124719.0626 | 32.68% | 127738.3633 | 390870.5367