## RESUMO
TRIBUNAL REGIONAL DO TRABALHO DA 9ª REGIÃO SECRETARIA ADMINISTRATIVA - NAA SETORIAL III SECRETARIA DE ENGENHARIA E ARQUITETURA
RESUMO
OBRA: Pintura geral e instalação de esquadrias na Vara do Trabalho de Jaguariaíva
LOCAL: Rua Ten. Cel. Joaquim Carneiro, 331 - Jaguariaíva-PR, CEP: 84200-000
DATA: Outubro/2016
Item | Serviços à executar | Total
1 | SERVIÇOS PRELIMINARES | 6722.9474
2 | INSTALAÇÃO DE JANELA NA SECRETARIA | 3263.9041
3 | INSTALAÇÃO DE GRADIL - PORTÃO - PISO PODOTÁTIL | 3048.0948
4 | PINTURA INTERNA | 4452.125
5 | PINTURA GRADIL, PORTÃO E CORRIMÃO | 4423.9454
6 | PINTURA EXTERNA | 11424.4231
7 | PINTURA DO PISO | 8377.7477
TOTAL |  | 41713.1875
REFERÊNCIAS: | SINAPI - INSUMOS E COMPOSIÇÕES - AGOSTO 2016 - NÃO DESONERADO - PARANÁ

## ESTIMATIVA
PLANILHA ESTIMATIVA
CONTRATO:
SERVIÇO: Pintura geral; instalação de esquadrias e piso podotátil na Vara do Trabalho de Jaguariaíva
ENDEREÇO: Rua Ten. Cel. Joaquim Carneiro, 331 - Jaguariaíva-PR
EMPRESA EXECUTANTE:
DATA: 14 / 10 / 2016
[9 empty] | ISSQN JAGUARIAÍVA |  |  | 4% | ISSQN REFERÊNCIA |  | 2.531%
tabela | código | Item | Descrição do Serviço | Unid. | Qtde / Coeficiente | Custo Insumo | Qtdes. Estimadas | Material Unitário | Mão de Obra Unitário | Total Unitário | Material Total | Mão de Obra Total | TOTAL | 22.9% | TOTAL C/ BDI
|  | 1 | SERVIÇOS PRELIMINARES | [11 empty] | 6722.9474
SINAPI | 90780 | 1.1 | Mestre de obras (20 dias) | h |  |  | 120 | 0 | 37.047 | 37.047 | 0 | 4445.64 | 4445.64 | 1018.2087 | 5463.8487
SINAPI | 88237 |  | EPI (encargos complementares) - horista | h | 0.05 | 1.14 | 0 |  | 0.057 | 0.057
SINAPI | 4069 |  | Mestre de obras | h | 1 | 36.62 | 0 |  | 36.62 | 36.62
SINAPI | 37372 |  | Exames - horista (encargos complementares) (coletado caixa) | h | 1 | 0.3 | 0 |  | 0.3 | 0.3
SINAPI | 37373 |  | Seguro - horista (encargos complementares) (coletado caixa) | h | 1 | 0.07 | 0 |  | 0.07 | 0.07
SINAPI | 74209/1 | 1.2 | Placa de obra e chapa de aço galvanizado | m² |  |  | 2 | 247.2125 | 53.05 | 300.2625 | 494.425 | 106.1 | 600.525 | 137.5414 | 738.0664
SINAPI | 88262 |  | Carpinteiro de formas | h | 1 | 20.73 | 0 |  | 20.73 | 20.73
SINAPI | 88316 |  | Servente com encargos complementares | h | 2 | 16.16 | 0 |  | 32.32 | 32.32
SINAPI | 94962 |  | Concreto magro para lastro, traço 1:4, 5:4, 5 (cimento, areia média e brita 1) - preparo mecânico com betoneira 400L. | m³ | 0.01 | 245.18 | 0 | 2.4518 |  | 2.4518
SINAPI | 4417 |  | Sarrafo de madeira não aparelhada 2,5 x 7cm, .maçaranduba, angelim ou equivalente da região. | m | 1 | 2.75 | 0 | 2.75 |  | 2.75
SINAPI | 4491 |  | Peça de madeira nativa regional 7,5 x 7,5 cm não parelhada p/ forma | m | 4 | 5.3 | 0 | 21.2 |  | 21.2
SINAPI | 4813 |  | Placa de obra (p/ construção civil) em chapa galvanizada nº 22, de 2 x 1,125m | m² | 1 | 220 | 0 | 220 |  | 220
SINAPI | 5075 |  | Prego polido com cabeça 18 x 30 | kg | 0.11 | 7.37 | 0 | 0.8107 |  | 0.8107
| 73801 | 1.3 | DEMOLICAO MANUAL DE PISO / CONTRAPISO |  |  |  | 2.1 | 24.24 | 0 | 24.24 | 50.904 | 0 | 50.904 | 11.6588 | 62.5628
| 88316 |  | Servente | h | 1.5 | 16.16 |  | 24.24
Cotação CP 003/16 - Porecatu |  | 1.4 | Caçamba para remoção de resíduos da construção civil – locação – capacidade mínima 5 metros cúbicos | ud |  |  | 1 | 180 | 0 | 180 | 180 | 0 | 180 | 41.2264 | 221.2264
Cotação CP 003/16 - Porecatu |  |  | Caçamba para remoção de resíduos da construção civil – locação – capacidade mínima 5 metros cúbicos | un | 1 | 180 |  | 180 |  | 180
SINAPI | 9537 | 1.5 | Limpeza final da obra | m² |  |  | 80 | 0.1505 | 2.2624 | 2.4129 | 12.04 | 180.992 | 193.032 | 44.2111 | 237.2431
SINAPI | 88316 |  | Servente | h | 0.14 | 16.16 | 0 |  | 2.2624 | 2.2624
SINAPI | 3 |  | Ácido muriático (solução ácida) | l | 0.05 | 3.01 | 0 | 0.1505 |  | 0.1505
|  | 2 | INSTALAÇÃO DE JANELA NA SECRETARIA | [11 empty] | 3263.9041
SINAPI | 72215 | 2.1 | Demolição de alvenaria de elementos cerâmicos vazados | m³ |  |  | 1 | 0 | 40.4 | 40.4 | 0 | 40.4 | 40.4 | 9.253 | 49.653
SINAPI | 88316 |  | Servente | h | 2.5 | 16.16 | 0 |  | 40.4 | 40.4 | 0 | 0 | 0 | 0 | 0
SINAPI | 93187 | 2.2 | Verga moldada in loco em concreto para janelas com mais de 1,5m de vão. | m |  |  | 2 | 34.1009 | 10.3788 | 44.4797 | 68.2018 | 20.7576 | 88.9594 | 20.3748 | 109.3342
SINAPI | 88309 |  | Pedreiro | h | 0.36 | 20.75 | 0 |  | 7.47 | 7.47
SINAPI | 88316 |  | Servente | h | 0.18 | 16.16 | 0 |  | 2.9088 | 2.9088
SINAPI | 92270 |  | Fabricação de forma para vigas, com madeira serrada, e+25mm. | m² | 0.4 | 48.27 | 0 | 19.308 |  | 19.308
SINAPI | 92793 |  | Corte e dobra de aço CA-50, diâmetro de 8mm, utilizado em estruturas diversas. | kg | 0.79 | 7.35 | 0 | 5.8065 |  | 5.8065
SINAPI | 94970 |  | Concreto FCK = 20MPA, traço 1:2, 7:3 (cimento / areia média / brita 1) - preparo mecânico com betoneira 600l. | m³ | 0.024 | 294 | 0 | 7.056 |  | 7.056
SINAPI | 2692 |  | Desmoldandte protetor para formas de madeira, de base oleosa, emulsionada em água. | l | 0.007 | 6.34 | 0 | 0.04438 |  | 0.04438
SINAPI | 4491 |  | Peça de madeira nativa regional 7,5 x 7,5 cm não parelhada p/ forma | m | 0.22 | 5.3 | 0 | 1.166 |  | 1.166
SINAPI | 40215 |  | Espacador / distanciador em plástico (coletado caixa) | un | 6 | 0.12 | 0 | 0.72 |  | 0.72
SINAPI | 94581 | 2.3 | Contraverga moldada in loco em concreto para vãos de mais de 1,5m de comprimento. | m |  |  | 2 | 22.9291 | 10.3788 | 33.3079 | 45.8582 | 20.7576 | 66.6158 | 15.2574 | 81.8732
SINAPI | 88309 |  | Pedreiro | h | 0.36 | 20.75 | 0 |  | 7.47 | 7.47
SINAPI | 88316 |  | Servente | h | 0.18 | 16.16 | 0 |  | 2.9088 | 2.9088
SINAPI | 92270 |  | Fabricação de forma para vigas, com madeira serrada, e+25mm. | m² | 0.4 | 48.27 | 0 | 19.308 |  | 19.308
SINAPI | 92792 |  | Corte e dobra de aço CA-50, diâmetro de 6,3mm, utilizado em estruturas diversas, exceto lajes. | kg | 0.49 | 7.39 | 0 | 3.6211 |  | 3.6211
SINAPI | 94581 | 2.4 | Janela de alumínio maxim-ar, fixação com argamassa, com vidros, padronizada. | m² |  |  | 2.5 | 531.2921 | 97.9436 | 629.2357 | 1328.2303 | 244.859 | 1573.0893 | 360.293 | 1933.3824
SINAPI | 88309 |  | Pedreiro | h | 3.397 | 20.75 | 0 |  | 70.4877 | 70.4877
SINAPI | 88316 |  | Servente | h | 1.699 | 16.16 | 0 |  | 27.4558 | 27.4558
SINAPI | 88629 |  | Argamassa traço 1:3 (cimento e areia média), preparo manual. | m³ | 0.021 | 421.9 | 0 | 8.8599 |  | 8.8599
SINAPI | 601 |  | Janela de alumínio maxim-ar, série 25, 90x110cm, incluso guarnição e vidro fantasia. | m³ | 1.0001 | 522.38 | 0 | 522.4322 |  | 522.4322
SINAPI | 73932/1 | 2.5 | Grade de ferro em barra chata 3/16" | m² |  |  | 2.5 | 184.5406 | 55.646 | 240.1866 | 461.3514 | 139.115 | 600.4664 | 137.528 | 737.9944
SINAPI | 88315 |  | Serralheiro | h | 1.5 | 19.86 | 0 |  | 29.79 | 29.79
SINAPI | 88316 |  | Servente | h | 1.6 | 16.16 | 0 |  | 25.856 | 25.856
SINAPI | 88631 |  | Argamassa traço 1:4, praparo manual | m³ | 0.004 | 385.14 | 0 | 1.5406 |  | 1.5406
SINAPI | 550 |  | Barra de ferro retangular , barra chata, 3/4" x 3/16" (LxC) | kg | 42 | 4.1 | 0 | 172.2 |  | 172.2
SINAPI | 567 |  | Cantoneira fero galvanizado de abas iguais, 1" x 1/8" (LxE), 1,20 Kg/m | m | 2 | 5.4 | 0 | 10.8 |  | 10.8
SINAPI | 74145/1 | 2.6 | Pintura esmalte fosco, duas demãos, sobre superfície metálica, incluso uma demão de fundo anticorrosivo. Utilização de revólver (ar comprimido). | m² |  |  | 2.5 | 10.5976 | 6.1309 | 16.7285 | 26.494 | 15.3273 | 41.8213 | 9.5786 | 51.3999
SINAPI | 88310 |  | Pintor | h | 0.21 | 20.73 | 0 |  | 4.3533 | 4.3533
SINAPI | 88316 |  | Servente | h | 0.11 | 16.16 | 0 |  | 1.7776 | 1.7776
SINAPI | 3768 |  | Lixa em folha para ferro, número 150. | un | 0.55 | 3.11 | 0 | 1.7105 |  | 1.7105
SINAPI | 5320 |  | Removedor de tinta óleo / emalte verniz. | l | 0.044 | 29.52 | 0 | 1.2989 |  | 1.2989
SINAPI | 7288 |  | Tinta esmalte sintético premium fosco | l | 0.176 | 25.55 | 0 | 4.4968 |  | 4.4968
SINAPI | 7307 |  | Fundo anticorrosivo para metais ferrosos (zarcão) | l | 0.132 | 23.42 | 0 | 3.0914 |  | 3.0914
SINAPI | 84089 | 2.7 | Peitoril em mármore branco, largura de 25cm, assentado com argamassa traço 1:3 (cimento e areia média), preparo manual da argamassa. | m |  |  | 2.5 | 76.1304 | 21.594 | 97.7244 | 190.3261 | 53.985 | 244.3111 | 55.9559 | 300.267
SINAPI | 88274 |  | Marmorista / graniteiro | h | 0.6 | 19.83 | 0 |  | 11.898 | 11.898
SINAPI | 88316 |  | Servente | h | 0.6 | 16.16 | 0 |  | 9.696 | 9.696
SINAPI | 88629 |  | Argamassa traço 1:3 (cimento e areia média), preparo manual. | m³ | 0.0055 | 421.9 | 0 | 2.3204 |  | 2.3204
SINAPI | 4825 |  | Peitoril / soleira em mármore polido, branco comum, L=25cm, E=3cm, corte reto. | m | 1 | 73.81 | 0 | 73.81 |  | 73.81
|  | 3 | INSTALAÇÃO DE GRADIL - PORTÃO - PISO PODOTÁTIL | [11 empty] | 3048.0948
SINAPI | 74156/1 | 3.1 | Estaca a trado (broca) diâmetro = 25cm, em concreto armado moldado in loco, 15MPA | m |  |  | 3.6 | 17.0686 | 40.7819 | 57.8505 | 61.447 | 146.8148 | 208.2618 | 47.6993 | 255.9611
SINAPI | 88245 |  | Armador | h | 0.08 | 20.73 | 0 |  | 1.6584 | 1.6584
SINAPI | 88309 |  | Pedreiro | h | 0.25 | 20.75 | 0 |  | 5.1875 | 5.1875
SINAPI | 88316 |  | Servente | h | 2.1 | 16.16 | 0 |  | 33.936 | 33.936
SINAPI | 94969 |  | Concreto FCK = 15MPA, traço 1:3, 4:3, 5 (cimento , areia média, brita 1) - preparo mecânico com betoneira 600L. | m³ | 0.05 | 265.38 | 0 | 13.269 |  | 13.269
SINAPI | 33 |  | Aço CA-50, 8,0mm, vergalhão | kg | 0.98 | 3.72 | 0 | 3.6456 |  | 3.6456
SINAPI | 337 |  | Arame recozido 18bwg, 1,25mm (0,01 kg/m) | kg | 0.02 | 7.7 | 0 | 0.154 |  | 0.154
SINAPI | 74100/1 | 3.1 | Portão de ferro com barra de 1/2", com requadro | m² |  |  | 1.5 | 271.0419 | 55.365 | 326.4069 | 406.5629 | 83.0475 | 489.6104 | 112.1381 | 601.7485
SINAPI | 88309 |  | Pedreiro | h | 1.5 | 20.75 | 0 |  | 31.125 | 31.125
SINAPI | 88316 |  | Servente | h | 1.5 | 16.16 | 0 |  | 24.24 | 24.24
SINAPI | 367 |  | Areia grossa | m³ | 0.061 | 60.25 | 0 | 3.6753 |  | 3.6753
SINAPI | 1379 |  | Cimento Portland composto CP II - 32 | kg | 4.83 | 0.49 | 0 | 2.3667 |  | 2.3667
SINAPI | 4948 |  | Portão de abrir em gradil de metalon redondo de 3/4" vertical , com requadro, acabamento natural, completo. | m² | 1 | 265 | 0 | 265 |  | 265
SINAPI | 73932/1 | 3.2 | Grade de ferro em barra chata 3/16" | m² |  |  | 6 | 184.5406 | 55.646 | 240.1866 | 1107.2434 | 333.876 | 1441.1194 | 330.0673 | 1771.1866
SINAPI | 88315 |  | Serralheiro | h | 1.5 | 19.86 | 0 |  | 29.79 | 29.79 | 0 | 0 | 0 | 0 | 0
SINAPI | 88316 |  | Servente | h | 1.6 | 16.16 | 0 |  | 25.856 | 25.856 | 0 | 0 | 0 | 0 | 0
SINAPI | 88631 |  | Argamassa traço 1:4, praparo manual | m³ | 0.004 | 385.14 | 0 | 1.5406 |  | 1.5406 | 0 | 0 | 0 | 0 | 0
SINAPI | 550 |  | Barra de ferro retangular , barra chata, 3/4" x 3/16" (LxC) | kg | 42 | 4.1 | 0 | 172.2 |  | 172.2 | 0 | 0 | 0 | 0 | 0
SINAPI | 567 |  | Cantoneira fero galvanizado de abas iguais, 1" x 1/8" (LxE), 1,20 Kg/m | m | 2 | 5.4 | 0 | 10.8 |  | 10.8 | 0 | 0 | 0 | 0 | 0
SINAPI | 74145/1 | 3.3 | Pintura esmalte fosco, duas demãos, sobre superfície metálica, incluso uma demão de fundo anticorrosivo. Utilização de revólver (ar comprimido). | m² |  |  | 7.5 | 10.5976 | 6.1309 | 16.7285 | 79.4821 | 45.9818 | 125.4639 | 28.7357 | 154.1996
SINAPI | 88310 |  | Pintor | h | 0.21 | 20.73 | 0 |  | 4.3533 | 4.3533
SINAPI | 88316 |  | Servente | h | 0.11 | 16.16 | 0 |  | 1.7776 | 1.7776
SINAPI | 3768 |  | Lixa em folha para ferro, número 150. | un | 0.55 | 3.11 | 0 | 1.7105 |  | 1.7105
SINAPI | 5320 |  | Removedor de tinta óleo / emalte verniz. | l | 0.044 | 29.52 | 0 | 1.2989 |  | 1.2989
SINAPI | 7288 |  | Tinta esmalte sintético premium fosco | l | 0.176 | 25.55 | 0 | 4.4968 |  | 4.4968
SINAPI | 7307 |  | Fundo anticorrosivo para metais ferrosos (zarcão) | l | 0.132 | 23.42 | 0 | 3.0914 |  | 3.0914
TCPO | 36178 | 3.4 | PISO PODOTATIL DE CONCRETO - DIRECIONAL E ALERTA, *40 X 40 X 2,5*CM | M² |  |  | 2.1 | 81.8276 | 20.8464 | 102.674 | 171.838 | 43.7774 | 215.6154 | 49.3835 | 264.9989
| 88316 |  | Servente | h | 0.34 | 16.16 |  |  | 5.4944
| 4760 |  | Azulejista | h | 0.95 | 16.16 |  |  | 15.352
| 34357 |  | Rejunte colorido | kg | 0.24 | 2.82 |  | 0.6768
| 34353 |  | Argamassa colante tipo ACIII | kg | 8.62 | 1.34 |  | 11.5508
| 36178 |  | PISO PODOTATIL DE CONCRETO - DIRECIONAL E ALERTA, *40 X 40 X 2,5*CM | ud | 16 | 4.35 |  | 69.6
|  | 4 | PINTURA INTERNA | [11 empty] | 4452.125
SINAPI | 88495 | 4.1 | Aplicação e lixamento de massa látex em paredes, uma demão. | m² |  |  | 34.56 | 2.7459 | 6.2406 | 8.9865 | 94.899 | 215.6744 | 310.5734 | 71.1323 | 381.7057
SINAPI | 88310 |  | Pintor | h | 0.234 | 20.73 | 0 |  | 4.8508 | 4.8508
SINAPI | 88316 |  | Servente | h | 0.086 | 16.16 | 0 |  | 1.3898 | 1.3898
SINAPI | 3767 |  | Lixa em folha para parede ou madeira, número 120 (cor vermelha) | un | 0.06 | 0.72 | 0 | 0.0432 |  | 0.0432
SINAPI | 4051 |  | Massa corrida PVA para paredes internas | 18L | 0.0328 | 82.4 | 0 | 2.7027 |  | 2.7027
|  |  | PINTURAS EM PAREDES E FORROS | [8 empty] | 0
0
SINAPI | 88487 | 4.2 | Aplicação manual de pintura com tinta látex PVA em paredes, duas demaõs. (paredes e tetos) | m² |  |  | 830.018 | 0.51955 | 3.4706 | 3.9901 | 431.2375 | 2880.6439 | 3311.8814 | 758.5379 | 4070.4193
SINAPI | 88310 |  | Pintor | h | 0.13 | 20.73 | 0 |  | 2.6949 | 2.6949
SINAPI | 88316 |  | Servente | h | 0.048 | 16.16 | 0 |  | 0.77568 | 0.77568
SINAPI | 7345 |  | Tinta latex PVA premium | l | 0.0328 | 15.84 | 0 | 0.51955 |  | 0.51955
|  | 5 | PINTURA GRADIL, PORTÃO E CORRIMÃO | [11 empty] | 4423.9454
SINAPI | 79516/1 | 5.1 | Remoção de pintura a óleo / esmalte sobre superfície metálica. | m² |  |  | 124.424 | 4.121 | 8.08 | 12.201 | 512.7513 | 1005.3459 | 1518.0972 | 347.6979 | 1865.7951
SINAPI | 88316 |  | Servente | h | 0.5 | 16.16 | 0 |  | 8.08 | 8.08
SINAPI | 3768 |  | Lixa p/ ferro | un | 0.5 | 3.02 | 0 | 1.51 |  | 1.51
SINAPI | 5320 |  | Removedor de tinta óleo / esmalte | l | 0.1 | 26.11 | 0 | 2.611 |  | 2.611
SINAPI | 74145/1 | 5.2 | Pintura esmalte fosco, duas demãos, sobre superfície metálica, incluso uma demão de fundo anticorrosivo. Utilização de revólver (ar comprimido). | m² |  |  | 124.424 | 10.5976 | 6.1309 | 16.7285 | 1318.5983 | 762.8311 | 2081.4294 | 476.7209 | 2558.1503
SINAPI | 88310 |  | Pintor | h | 0.21 | 20.73 | 0 |  | 4.3533 | 4.3533
SINAPI | 88316 |  | Servente | h | 0.11 | 16.16 | 0 |  | 1.7776 | 1.7776
SINAPI | 3768 |  | Lixa em folha para ferro, número 150. | un | 0.55 | 3.11 | 0 | 1.7105 |  | 1.7105
SINAPI | 5320 |  | Removedor de tinta óleo / emalte verniz. | l | 0.044 | 29.52 | 0 | 1.2989 |  | 1.2989
SINAPI | 7288 |  | Tinta esmalte sintético premium fosco | l | 0.176 | 25.55 | 0 | 4.4968 |  | 4.4968
SINAPI | 7307 |  | Fundo anticorrosivo para metais ferrosos (zarcão) | l | 0.132 | 23.42 | 0 | 3.0914 |  | 3.0914
|  | 6 | PINTURA EXTERNA | [11 empty] | 11424.4231
SINAPI | 73806/1 | 6.1 | Limpeza de superfícies com jato de alta pressão de ar e água. | m² |  |  | 712.71 | 0.048613 | 1.616 | 1.6646 | 34.6466 | 1151.7394 | 1186.386 | 271.7243 | 1458.1103
SINAPI | 88316 |  | Servente | h | 0.1 | 16.16 | 0 |  | 1.616 | 1.616
SINAPI | 746 |  | Lavadora de alta pressão para água fria de 1400 a 1900 libras, vazão de 400 a 700 litros/hora. | un | 2.5e-05 | 1944.5 | 0 | 0.048613 |  | 0.048613
SINAPI | 88489 | 6.2 | Aplicação manual de pintura com tinta látex acrílica em paredes, duas demaõs. | m² |  |  | 712.71 | 6.0489 | 4.9916 | 11.0404 | 4311.1115 | 3557.5276 | 7868.6391 | 1802.1964 | 9670.8356
SINAPI | 88310 |  | Pintor | h | 0.187 | 20.73 | 0 |  | 3.8765 | 3.8765
SINAPI | 88316 |  | Servente | h | 0.069 | 16.16 | 0 |  | 1.115 | 1.115
SINAPI | 7356 |  | Tinta acrílica premium | l | 0.33 | 18.33 | 0 | 6.0489 |  | 6.0489
SINAPI | 73618 | 6.3 | Locação mensal de andaime metálico tipo fachadeiro, inclusive montagem. | m² |  |  | 30 | 3.7698 | 4.244 | 8.0138 | 113.094 | 127.32 | 240.414 | 55.0633 | 295.4773
SINAPI | 20193 |  | Andaime metálico tipo fachadeiro, largura de 1,20m, alura por peça de 2m (locação) | m²/mês | 1.03 | 3.66 | 0 | 3.7698 |  | 3.7698
SINAPI | 88262 |  | Carpinteiro de formas | h | 0.08 | 20.73 | 0 |  | 1.6584 | 1.6584
SINAPI | 88316 |  | Servente | h | 0.16 | 16.16 | 0 |  | 2.5856 | 2.5856
|  | 7 | PINTURA DO PISO | [11 empty] | 8377.7477
SINAPI | 73806/1 | 7.1 | Limpeza de superfícies com jato de alta pressão de ar e água. | m² |  |  | 453.25 | 0.048613 | 1.616 | 1.6646 | 22.0336 | 732.452 | 754.4856 | 172.8039 | 927.2895
SINAPI | 88316 |  | Servente | h | 0.1 | 16.16 | 0 |  | 1.616 | 1.616
SINAPI | 746 |  | Lavadora de alta pressão para água fria de 1400 a 1900 libras, vazão de 400 a 700 litros/hora. | un | 2.5e-05 | 1944.5 | 0 | 0.048613 |  | 0.048613
SINAPI | 74245/1 | 7.2 | Pintura acrílica em piso cimentado, duas demãos. | m² |  |  | 453.25 | 2.0791 | 11.2955 | 13.3746 | 942.3521 | 5119.6854 | 6062.0375 | 1388.4208 | 7450.4583
SINAPI | 88310 |  | Pintor | h | 0.35 | 20.73 | 0 |  | 7.2555 | 7.2555
SINAPI | 88316 |  | Servente | h | 0.25 | 16.16 | 0 |  | 4.04 | 4.04
SINAPI | 7348 |  | Tinta acrílica premium para piso | l | 0.17 | 12.23 | 0 | 2.0791 |  | 2.0791
TOTAL | [10 empty] | 12465.1281 | 21474.6506 | 33939.7788 | 7773.4088 | 41713.1875
TOTAL C/ BDI | [10 empty] | 15293.4657 | 26347.2489

## BDI
COMPOSIÇÃO DO BDI
Risco/seguros |  | 2.07%
Administração central |  | 4%
Despesas financeiras |  | 1.23%
Lucro |  | 7.4%
TRIBUTOS | COFINS | 3%
| Previdência | 0%
| PIS | 0.65%
| ISS | 2.52%
X = somatória de Risco/Seguros e da Administração Central | 6.07%
Y = Despesas Financeiras | 1.23%
Z = Lucro | 7.4%
I = somatória dos tributos | 6.17%
BDI = ((1 + X) (1 + Y) (1 + Z) / (1 - I)) - 1 | 22.9%

## MEMORIA DE CÁLCULO
PINTURAS INTERNAS
AMBIENTE | PAREDES | LAJES
SECRETARIA | 129.3 | 92.6
GAB JUIZ AUXILIAR | 39.6 | 9.9
GAB JUIZ TITULAR | 62.79 | 22.3
SL AUDIÊNCIAS | 79.71 | 42.14
BALCÃO ATNEDIMENTO | 17.336 | 7.62
HALL | 16.87 | 48.36
ARQUIVO | 46.8 | 14.66
EDÍCULA | 112.756
ARQUIVO EXTERNO | 87.276
| 592.438 | 237.58
PINTURAS EXTERNAS | MUROS E PAREDES
PRÉDIO PRINCIPAL | 473.19
EDÍCULA E GARAGENS | 239.52
712.71
PINTURA DE GRADIL
GRADIL FRONTAL | 111.144
GRADES DE JANELAS | 13.28
124.424
PINTURA DE PISOS
PISOS EXTERNOS | 453.25