## RESUMO
FÓRUM DO TRABALHO DE LONDRINA
TRIBUNAL REGIONAL DO TRABALHO 9 REGIÃO
RESUMO
OBRA | Adequações diversas no Fórum Trabalhista de Londrina
END. | AV. do Café, 600
LOCAL | Londrina /PR | BDI EQUIP. | 20.93%
ÁREA |  | BDI | 26.18%
ÍTEM | DESCRIÇÃO | VALOR (R$) | %
GUARITA |  |  |  | % FONTES
1 | ADMINISTRAÇÃO DE OBRA E SERVIÇOS INICIAIS | 22208.53 | 6.864% |  | TCPO | COTAÇÕES | SINAPI | TOTAL
2 | DEMOLIÇÃO | 871.4 | 0.2693% | GUARITA | 1453.8756 | 21880.605 | 52023.5797 | 75358.0603
3 | MOVIMENTO DE TERRA | 1769.13 | 0.5468% | VARANDA |  |  | 4348.3087 | 214238.0689
4 | INFRA-ESTRUTURA | 3788.03 | 1.171% | PORTA ARQUIVO |  | 5497.4 | 13767.61 | 19265.01
5 | SUPRA-ESTRUTURA | 2870.57 | 0.8872% | ELÉTRICA GUARITA | 2451.1071 | 2373.2187 | 9862.7217 | 14687.0475
6 | PAREDES E PAINÉIS | 4466.42 | 1.38% | TOTAL | 3904.9827 | 29751.2237 | 80002.2201 | 323548.1866
7 | ESQUADRIAS | 2961.92 | 0.9154% |  | 1.207% | 9.195% | 24.73% | 35.13%
8 | COBERTURA | 17864 | 5.521%
9 | IMPERMEABILIZAÇÃO e TRATAMENTOS | 628.47 | 0.1942%
10 | REVESTIMENTOS INTERNOS E EXTERNOS | 3132.41 | 0.9681%
11 | PISOS INTERNOS | 1248.43 | 0.3859%
12 | RODAPÉS, SOLEIRAS, PEITORIS E BALCÃO | 1549.48 | 0.4789%
13 | INSTALAÇÕES HIDROSSANITÁRIAS | 3819.9103 | 1.181%
14 | CLIMATIZAÇÃO | 4495.74 | 1.39%
15 | INSTALAÇÕES DE PREVENÇÃO CONTRA INCÊNDIOS | 147.25 | 0.04551%
16 | PAISAGISMO E SERVIÇOS EXTERNOS | 1744.81 | 0.5393%
17 | PINTURAS | 1762.83 | 0.5448%
18 | LIMPEZA DA OBRA | 28.73 | 0.00888% |  | 75358.0603
FECHAMENTO DAS VARANDAS
1 | REMOÇÃO DE GUARDA CORPO E TOLDO | 2179.6032 | 0.6737%
2 | ESQUADRIAS | 209889.7601 | 64.87%
3 | REINSTALAÇÃO DE GUARDA CORPO | 2168.7056 | 0.6703% |  | 214238.0689
SUBSTITUIÇÃO DA PORTA SECRETARIA DO ARQUIVO
1 | DEMOLIÇÃO | 1195.13 | 0.3694%
2 | INFRA-ESTRUTURA | 374.69 | 0.1158%
3 | ESTRUTURA | 841.68 | 0.2601%
4 | ESQUADRIAS | 8903.72 | 2.752%
5 | COBERTURA | 5232.43 | 1.617%
6 | FECHAMENTO COM PLACA CIMENTÍCIA | 513.46 | 0.1587%
7 | REVESTIMENTOS INTERNOS E EXTERNOS | 272.44 | 0.0842%
8 | PISOS INTERNOS/ EXTERNOS | 1307.6 | 0.4041%
9 | SOLEIRAS | 246.14 | 0.07608%
10 | PINTURAS | 322.2 | 0.09958%
11 | LIMPEZA DA OBRA | 55.52 | 0.01716% |  | 19265.01
ELÉTRICA-GUARITA
1 | INSTALAÇÕES ELÉTRICAS | 9960.6595 | 3.079%
2 | INSTALAÇÕES LÓGICAS, CFTV, TELEFONIA E ALARME | 4726.388 | 1.461% |  | 14687.0475
TOTAL |  | 323548.1866 | 100%
323548.1866

## Varanda
TRIBUNAL REGIONAL DO TRABALHO FECHAMENTO DAS VARANDAS COM VIDRO - FT LONDRINA
| OBRA: |  | Fechamento da Varanda | [8 empty] | MÊS DE REF.: | Agosto/2016 - TCPO e Sinapi
| ENDEREÇO: |  | Av. do Café, 600 | [8 empty] | BDI: |  | 26.18%
| LOCAL: |  | Londrina | [8 empty] | BDI EQUIPAMENTOS: |  | 20.93%
| ÁREA(m²): |  | 152,50 m² | [8 empty] | DATA: |  | 2016-09-22
TABELA | CÓDIGO | ITEM | DESCRIÇÃO | UNID. | COEF. | CUSTO INSUMO | QUANT. ESTIMADA | PREÇO UNITÁRIO |  |  | PREÇO TOTAL |  |  | BDI (R$) | TOTAL COM BDI (R$) | Cotação | SINAPI | TCPO
[5 empty] | QUANT./COEF. |  |  | MATERIAL (R$) | MÃO DE OBRA (R$) | TOTAL (R$) | MATERIAL (R$) | MÃO DE OBRA (R$) | TOTAL (R$)
|  | 1 | REMOÇÃO DE GUARDA CORPO E TOLDO | [11 empty] | 2179.6032
SINAPI | 85334 | 1.1 | Remoção de guarda corpo metálico | M² |  |  | 24.465 | 0 | 14.65 | 14.65 | 0 | 358.4122 | 358.4122 | 93.8179 | 452.2301 |  | 452.2301
| COMPOSICAO | 88316 | SERVENTE COM ENCARGOS COMPLEMENTARES | h | 1 | 14.6477 |  |  | 14.6477
COMPOSIÇÃO PRÓPRIA |  | 1.2 | Remoção de toldo plastico com aproveitamento | M² |  |  | 18.6825 | 0 | 8.06 | 8.06 | 0 | 150.581 | 150.581 | 39.416 | 189.997 |  | 189.997
| COMPOSICAO | 88316 | SERVENTE COM ENCARGOS COMPLEMENTARES | h | 0.55 | 14.6477 |  |  | 8.0562
SINAPI | 85369 | 1.3 | Remoção de forro gesso tipo colméia, recorte para adaptação da esquadria e reinstalação. | M² |  |  | 36.9 | 0 | 33.02 | 33.02 | 0 | 1218.438 | 1218.438 | 318.938 | 1537.376 |  | 1537.376
| COMPOSICAO | 88262 | CARPINTEIRO COM ENCARGOS COMPLEMENTARES | h | 0.2 | 18.6077 |  |  | 3.7215
| COMPOSICAO | 88316 | SERVENTE COM ENCARGOS COMPLEMENTARES | h | 2 | 14.6477 |  |  | 29.2953
|  | 2 | ESQUADRIAS | [11 empty] | 209889.7601
SINAPI BDI DIFERENCIADO | 94578 | 2.1 | Esquadria de aluminio, sob encomenda, colocação e acabamento de correr, reforçada, com contramarcos. Incluindo estrutura para fixação, constituído por montantes a cada 0,5 m, parafusadas na laje. (considerei acréscimo de 15% na área para execução dos montantes) | M² |  |  | 147.1827 | 790.11 | 26.16 | 816.27 | 116290.5626 | 3850.3007 | 120140.8633 | 25145.4827 | 145286.346
| COMPOSICAO | 88309 | PEDREIRO COM ENCARGOS COMPLEMENTARES | h | 1.008 | 18.6277 |  |  | 18.7767
| COMPOSICAO | 88316 | SERVENTE COM ENCARGOS COMPLEMENTARES | h | 0.504 | 14.6477 |  |  | 7.3824
| INSUMO | 142 | SELANTE ELASTICO MONOCOMPONENTE A BASE DE POLIURETANO PARA JUNTAS DIVERSAS | 310ml | 0.2967 | 32.22 |  | 9.5597
| INSUMO | 11950 | BUCHA DE NYLON SEM ABA S6, COM PARAFUSO DE 4,20 X 40 MM EM ACO ZINCADO COM ROSCA SOBERBA, CABECA CHATA E FENDA PHILLIPS | ud | 9.2 | 0.14 |  | 1.288
| INSUMO | 34370 | JANELA ALUMINIO DE CORRER 1,20 X 1,20 (AXL) M COM 3 FOLHAS (2 VENEZIANAS E 1 VIDRO) INCLUSO GUARNICAO | ud | 0.694 | 1122.85 |  | 779.2579
SINAPI BDI DIFERENCIADO | 85010 | 2.2 | Caixilho fixo em aluminio para vidro temperado. | M² |  |  | 24.465 | 479.14 | 20.64 | 499.78 | 11722.1601 | 504.9576 | 12227.1177 | 2559.1357 | 14786.2534
| COMPOSICAO | 88309 | PEDREIRO COM ENCARGOS COMPLEMENTARES | H | 0.3 | 18.6277 |  |  | 5.5883
| COMPOSICAO | 88315 | SERRALHEIRO COM ENCARGOS COMPLEMENTARES | H | 0.8 | 17.8577 |  |  | 14.2861
| COMPOSICAO | 88316 | SERVENTE COM ENCARGOS COMPLEMENTARES | H | 1.2 | 14.6477 |  | 17.5772
| COMPOSICAO | 88627 | ARGAMASSA TRAÇO 1:0,5:4,5 (CIMENTO, CAL E AREIA MÉDIA) PARA ASSENTAMENTO DE ALVENARIA, PREPARO MANUAL. AF_08/2014 | M3 | 0.006 | 367.16 |  | 1.441 | 0.762
| INSUMO | 599 | CAIXILHO FIXO ALUMINIO SERIE 25 COMPLETO 60 X 80CM | M2 | 1 | 460.12 |  | 460.12
SINAPI BDI DIFERENCIADO | 72120 | 2.3 | Vidro temperado incolor, e= 10 mm, fornecimento e instalação. Inclusive massa para vedação. | M² |  |  | 152.45 | 254.53 | 15.69 | 270.22 | 38803.0985 | 2391.9405 | 41195.039 | 8622.1217 | 49817.1607
| COMPOSICAO | 88316 | SERVENTE COM ENCARGOS COMPLEMENTARES | H | 0.5 | 14.6477 |  |  | 7.3238
| COMPOSICAO | 88325 | VIDRACEIRO COM ENCARGOS COMPLEMENTARES | H | 0.5 | 16.7377 |  |  | 8.3688
| INSUMO | 10498 | MASSA PARA VIDRO | KG | 1.5 | 6.35 |  | 9.525
| INSUMO | 10507 | VIDRO TEMPERADO INCOLOR E = 10 MM, SEM COLOCACAO | M2 | 1 | 245 |  | 245
|  | 3 | REINSTALAÇÃO DE GUARDA CORPO | [11 empty] | 2168.7056
SINAPI | 73924/002 | 3.1 | PINTURA ESMALTE ACETINADO, DUAS DEMAOS, SOBRE SUPERFICIE METALICA | M² |  |  | 48.93 | 6.35 | 16.63 | 22.98 | 310.7055 | 813.7059 | 1124.4114 | 294.3256 | 1418.737 |  | 1418.737
| COMPOSICAO | 88310 | PINTOR COM ENCARGOS COMPLEMENTARES | H | 0.5 | 18.6077 |  |  | 9.3038
| COMPOSICAO | 88316 | SERVENTE COM ENCARGOS COMPLEMENTARES | H | 0.5 | 14.6477 |  |  | 7.3238
| INSUMO | 3768 | LIXA EM FOLHA PARA FERRO, NUMERO 150 | UD | 0.6 | 3.11 |  | 1.866
| INSUMO | 5318 | SOLVENTE DILUENTE A BASE DE AGUARRAS | L | 0.07 | 10.98 |  | 0.7686
| INSUMO | 7311 | TINTA ESMALTE SINTETICO PREMIUM ACETINADO | L | 0.16 | 23.23 |  | 3.7168
SINAPI | Adaptada 73737/2 | 3.2 | Instalar Guarda corpo metálico (retirado da soleira ) aproximadamente uns 30 cm afastado das esquadrias novas. | M |  |  | 23.3 | 0.84 | 24.67 | 25.51 | 19.572 | 574.811 | 594.383 | 155.5855 | 749.9685 |  | 749.9685
| COMPOSICAO | 88309 | PEDREIRO COM ENCARGOS COMPLEMENTARES | H | 0.4 | 18.6277 |  |  | 7.4511
| COMPOSICAO | 88316 | SERVENTE COM ENCARGOS COMPLEMENTARES | H | 1.15 | 14.6477 |  |  | 16.8448
| COMPOSICAO | 88629 | ARGAMASSA TRAÇO 1:4 (CIMENTO E AREIA MÉDIA), PREPARO MANUAL. AF_08/2014 | M3 | 0.003 | 405.52 |  | 0.84393 | 0.37263
|  |  | TOTAL | [7 empty] | 167146.0987 | 9863.1469 | 177009.2456 | 37228.8232 | 214238.0689 | 0 | 4348.3087 | 0
[16 empty] | 0% | 2.03% | 0%

## Guarita
TRIBUNAL REGIONAL DO TRABALHO AMPLIAÇÃO DA GUARITA DO FÓRUM DO TRABALHO DE LONDRINA
| OBRA: | OBRA | FÓRUM DO TRABALHO DE LONDRINA | [8 empty] | MÊS DE REF.: | Agosto/2016 - TCPO e Sinapi
| ENDEREÇO: | END. | AV. DO CAFÉ | [8 empty] | BDI: | 26.18%
| LOCAL: | LOCAL | LONDRINA/PR | [8 empty] | BDI EQUIPAMENTOS: | 20.93%
| ÁREA(m²): | ÁREA | 10,35 m2 | [8 empty] | DATA: | 2016-09-27
TABELA | CÓDIGO | ÍTEM | DESCRIÇÃO | UNID. | QUANTIDADE |  | PREÇO UNITÁRIO |  |  | PREÇO TOTAL |  |  | BDI (R$) | TOTAL COM BDI (R$)
[7 empty] | MATERIAL (R$) | MÃO DE OBRA (R$) | TOTAL (R$) | MATERIAL (R$) | MÃO DE OBRA (R$) | TOTAL (R$)
|  | 1 | ADMINISTRAÇÃO DE OBRA E SERVIÇOS INICIAIS | [10 empty] | 22208.53
SINAPI | 90780 | 1.1 | MESTRE DE OBRAS - período integral - 220h/mês | MES | 3 |  | 0 | 5670.5607 | 5670.56 | 0 | 17011.68 | 17011.68 | 4452.97 | 21464.65
(SINAPI) | 74209/001 | 1.2 | PLACA DE OBRA em chapa de aço galvanizado em cavalete de madeira - conforme modelo fornecido pela Fiscalização | M2 | 2 |  | 247.07 | 47.71 | 294.78 | 494.14 | 95.42 | 589.56 | 154.32 | 743.88
SINAPI | COMPOSICAO | 5652 | CONCRETO NAO ESTRUTURAL, CONSUMO 150KG/M3, PREPARO COM BETONEIRA, SEM LANCAMENTO | M3 | 0.01 | 230.9 | 2.309
SINAPI | COMPOSICAO | 88262 | CARPINTEIRO DE FORMAS COM ENCARGOS COMPLEMENTARES | H | 1 | 18.4177 |  | 18.4177
SINAPI | COMPOSICAO | 88316 | SERVENTE COM ENCARGOS COMPLEMENTARES | H | 2 | 14.6477 |  | 29.2953
SINAPI | INSUMO | 4417 | PECA DE MADEIRA DE LEI *2,5 X 7,5* CM (1" X 3"), NÃO APARELHADA, (P/TELHADO) | M | 1 | 2.75 | 2.75
SINAPI | INSUMO | 4491 | PECA DE MADEIRA NATIVA / REGIONAL 7,5 X 7,5CM (3X3) NAO APARELHADA (P/FORMA) | M | 4 | 5.3 | 21.2
SINAPI | INSUMO | 4813 | PLACA DE OBRA (PARA CONSTRUCAO CIVIL) EM CHAPA GALVANIZADA *Nº 22*, DE *2,0 X 1,125* M | M2 | 1 | 220 | 220
SINAPI | INSUMO | 5075 | PREGO DE ACO POLIDO COM CABECA 18 X 30 (2 3/4 X 10) | KG | 0.11 | 7.37 | 0.8107
|  | 2 | DEMOLIÇÃO | [10 empty] | 871.4
COTAÇÃO |  | 2.1 | CAÇAMBA PARA ENTULHO COMUM - locação - capacidade 5m³ | UD | 2 |  | 210 |  | 210 | 420 | 0 | 420 | 109.94 | 529.94 |  |  |  |  | 529.94
SINAPI | 85334 | 2.2 | RETIRADA DE ESQUADRIAS METÁLICAS, INCLUSIVE BATENTES. | M² | 1.92 |  | 0 | 14.65 | 14.65 | 0 | 28.13 | 28.13 | 7.36 | 35.49
SINAPI | COMPOSICAO | 88316 | SERVENTE COM ENCARGOS COMPLEMENTARES | H | 1 | 14.6477 |  | 14.6477
SINAPI | 85421 | 2.3 | REMOÇÃO DE VIDROS COMUM | M² | 4.296 |  | 0 | 2.93 | 2.93 | 0 | 12.59 | 12.59 | 3.3 | 15.89
SINAPI | COMPOSICAO | 88316 | SERVENTE COM ENCARGOS COMPLEMENTARES | H | 0.2 | 14.6477 |  | 2.9295
SINAPI | COMPOSICAO | 88325 | VIDRACEIRO COM ENCARGOS COMPLEMENTARES | H | 0.5 | 16.7377
SINAPI | 72215 | 2.4 | DEMOLIÇÃO ALVENARIA -manter a verga | M³ | 0.22725 |  | 0 | 36.62 | 36.62 | 0 | 8.32 | 8.32 | 2.18 | 10.5
SINAPI | COMPOSICAO | 88316 | SERVENTE COM ENCARGOS COMPLEMENTARES | H | 2.5 | 14.6477 |  | 36.6191
SINAPI | 85367 | 2.5 | DEMOLIÇÃO DE PISO CERÂMICO | M² | 1.73 |  | 0 | 13.98 | 13.98 | 0 | 24.19 | 24.19 | 6.33 | 30.52
SINAPI | COMPOSICAO | 88309 | PEDREIRO COM ENCARGOS COMPLEMENTARES | H | 0.2 | 18.6277 |  | 3.7255
SINAPI | COMPOSICAO | 88316 | SERVENTE COM ENCARGOS COMPLEMENTARES | H | 0.7 | 14.6477 |  | 10.2534
SINAPI | 72242 | 2.5 | RETIRADA DE RODAPES DE MADEIRA | M² | 1.73 |  | 0 | 4.97 | 4.97 | 0 | 8.6 | 8.6 | 2.25 | 10.85
SINAPI | COMPOSICAO | 88261 | CARPINTEIRO DE ESQUADRIA COM ENCARGOS COMPLEMENTARES | H | 0.25 | 18.4177 |  | 4.6044
SINAPI | COMPOSICAO | 88316 | SERVENTE COM ENCARGOS COMPLEMENTARES | H | 0.025 | 14.6477 |  | 0.36619
SINAPI | 85335 | 2.6 | RETIRADA DE MEIO FIO | M | 5 |  | 0 | 6.99 | 6.99 | 0 | 34.95 | 34.95 | 9.15 | 44.1
SINAPI | COMPOSICAO | 88309 | PEDREIRO COM ENCARGOS COMPLEMENTARES | H | 0.21 | 18.6277 |  | 3.9118
SINAPI | COMPOSICAO | 88316 | SERVENTE COM ENCARGOS COMPLEMENTARES | H | 0.21 | 14.6477 |  | 3.076
SINAPI | 85375 | 2.7 | RETIRADA DE PAVER | M² | 8 |  | 0 | 11.56 | 11.56 | 0 | 92.48 | 92.48 | 24.21 | 116.69
SINAPI | COMPOSICAO | 88309 | PEDREIRO COM ENCARGOS COMPLEMENTARES | H | 0.07 | 18.6277 |  | 1.3039
SINAPI | COMPOSICAO | 88316 | SERVENTE COM ENCARGOS COMPLEMENTARES | H | 0.7 | 14.6477 |  | 10.2534
SINAPI | 85387 | 2.8 | REMOÇÃO MANUAL DE ENTULHO (ALVENARIA E CALÇADAS) | M³ | 1.1638 |  | 0 | 52.73 | 52.73 | 0 | 61.36 | 61.36 | 16.06 | 77.42
SINAPI | COMPOSICAO | 88316 | SERVENTE COM ENCARGOS COMPLEMENTARES | H | 3.6 | 14.6477 |  | 52.7316
|  | 3 | MOVIMENTO DE TERRA | [10 empty] | 1769.13
ESCAVAÇÕES
(SINAPI) | 73965/10 | 3.1 | ESCAVACAO MANUAL DE VALA - material de 1ª categoria, até 1,50m - fundações da guarita e instalações de tubulações | M3 | 13.8883 |  | 0 | 51.27 | 51.27 | 0 | 712.05 | 712.05 | 186.39 | 898.44
SINAPI | COMPOSICAO | 88316 | SERVENTE COM ENCARGOS COMPLEMENTARES | H | 3.5 | 14.6477 |  | 51.2668
ATERRO E COMPACTAÇÃO
ATERRO E COMPACTAÇÃO
(SINAPI) | 73964/004 | 3.2 | REATERRO APILOADO (MANUAL) DE VALAS, COM MATERIAL REAPROVEITADO - entre baldrames e fechamento de valas (tubulações) | M3 | 18.6958 |  | 0 | 36.91 | 36.91 | 0 | 690.06 | 690.06 | 180.63 | 870.69
SINAPI | COMPOSICAO | 88316 | SERVENTE COM ENCARGOS COMPLEMENTARES | H | 2.52 | 14.6477 |  | 36.9121
|  | 4 | INFRA-ESTRUTURA | [10 empty] | 3788.03
FUNDAÇÕES PROFUNDAS
(SINAPI) | 74156/001 adaptada | 4.1 | ESTACA A TRADO (BROCA) DIAMETRO 20 CM EM CONCRETO ARMADO MOLDADA IN-LOCO, 15 MPA -4m -7 unidades | M | 28 |  | 14.1 | 39.5 | 53.6 | 394.8 | 1106 | 1500.8 | 392.85 | 1893.65
SINAPI | COMPOSICAO | 94969 | CONCRETO FCK = 15MPA, TRAÇO 1:3,4:3,5 (CIMENTO/ AREIA MÉDIA/ BRITA 1) - PREPARO MECÂNICO COM BETONEIRA 600 L. AF_07/2016 | M3 | 0.05 | 257.96 | 10.3045 | 2.5935
SINAPI | COMPOSICAO | 88245 | ARMADOR COM ENCARGOS COMPLEMENTARES | H | 0.08 | 18.6077 |  | 1.4886
SINAPI | COMPOSICAO | 88309 | PEDREIRO COM ENCARGOS COMPLEMENTARES | H | 0.25 | 18.6277 |  | 4.6569
SINAPI | COMPOSICAO | 88316 | SERVENTE COM ENCARGOS COMPLEMENTARES | H | 2.1 | 14.6477 |  | 30.7601
SINAPI | INSUMO | 33 | ACO CA-50, 8,0 MM, VERGALHAO | KG | 0.98 | 3.72 | 3.6456
SINAPI | INSUMO | 337 | ARAME RECOZIDO 18 BWG, 1,25 MM (0,01 KG/M) | KG | 0.02 | 7.7 | 0.154
(SINAPI) | 72820 | 4.2 | CORTE E PREPARO EM CABECA DE ESTACA | ud | 7 |  | 0 | 41.28 | 41.28 | 0 | 288.96 | 288.96 | 75.64 | 364.6
SINAPI | COMPOSICAO | 88309 | PEDREIRO COM ENCARGOS COMPLEMENTARES | H | 0.25 | 18.6277 |  | 4.6569
SINAPI | COMPOSICAO | 88316 | SERVENTE COM ENCARGOS COMPLEMENTARES | H | 2.5 | 14.6477 |  | 36.6191
BLOCOS -6 unidades (40x40x50) + 1 unidade (40x30x50)
(SINAPI) | 5651 | 4.3 | FORMA TABUA PARA CONCRETO EM FUNDACAO C/ REAPROVEITAMENTO 5X - BLOCOS | M2 | 5.5 |  | 9.97 | 20 | 29.97 | 54.84 | 110 | 164.84 | 43.15 | 207.99
SINAPI | COMPOSICAO | 88239 | AJUDANTE DE CARPINTEIRO COM ENCARGOS COMPLEMENTARES | H | 0.225 | 15.2177 |  | 3.424
SINAPI | COMPOSICAO | 88262 | CARPINTEIRO DE FORMAS COM ENCARGOS COMPLEMENTARES | H | 0.9 | 18.4177 |  | 16.5759
SINAPI | INSUMO | 2692 | DESMOLDANTE PROTETOR PARA FORMAS DE MADEIRA, DE BASE OLEOSA EMULSIONADA EM AGUA | L | 0.1 | 6.34 | 0.634
SINAPI | INSUMO | 4491 | PECA DE MADEIRA NATIVA / REGIONAL 7,5 X 7,5CM (3X3) NAO APARELHADA (P/FORMA) | M | 0.275 | 5.3 | 1.4575
SINAPI | INSUMO | 4512 | PECA DE MADEIRA 3A/4A QUALIDADE 2,5 X 5CM NAO APARELHADA | M | 0.24 | 1.67 | 0.4008
SINAPI | INSUMO | 5061 | PREGO DE ACO POLIDO COM CABECA 18 X 27 (2 1/2 X 10) | KG | 0.15 | 7.25 | 1.0875
SINAPI | INSUMO | 6189 | TABUA MADEIRA 2A QUALIDADE 2,5 X 30,0CM (1 X 12") NAO APARELHADA | M | 0.792 | 8.07 | 6.3914
(SINAPI) | 74138/1 | 4.7 | CONCRETAGEM DE LAJES EM EDIFICAÇÕES MULTIFAMILIARES FEITAS COM SISTEMA DE FÔRMAS MANUSEÁVEIS COM CONCRETO USINADO BOMBEÁVEL, FCK 20 MPA, LANÇADO COM BOMBA LANÇA - LANÇAMENTO, ADENSAMENTO E ACABAMENTO. AF_06/2015 | M3 | 0.52425 |  | 232.49 | 56.94 | 289.43 | 121.88 | 29.85 | 151.73 | 39.72 | 191.45
SINAPI | COMPOSICAO | 88245 | ARMADOR COM ENCARGOS COMPLEMENTARES | H | 0.6 | 18.6077 |  | 11.1646
SINAPI | COMPOSICAO | 88262 | CARPINTEIRO DE FORMAS COM ENCARGOS COMPLEMENTARES | H | 0.6 | 18.6077 |  | 11.1646
SINAPI | COMPOSICAO | 88309 | PEDREIRO COM ENCARGOS COMPLEMENTARES | H | 0.6 | 18.6277 |  | 11.1766
SINAPI | COMPOSICAO | 88316 | SERVENTE COM ENCARGOS COMPLEMENTARES | H | 1.6 | 14.6477 |  | 23.4363
SINAPI | COMPOSICAO | 90586 | VIBRADOR DE IMERSÃO, DIÂMETRO DE PONTEIRA 45MM, MOTOR ELÉTRICO TRIFÁSICO POTÊNCIA DE 2 CV - CHP DIURNO. AF_06/2015 | CHP | 0.3 | 2.14 | 0.642
SINAPI | INSUMO | 1523 | CONCRETO USINADO CONVENCIONAL (NAO BOMBEAVEL) CLASSE DE RESISTENCIA C15, COM BRITA 1 E 2, SLUMP = 80 MM +/- 10 MM (NBR 8953) | M3 | 1.05 | 220.81 | 231.8505
(SINAPI) | 73990/1 | 4.5 | ARMACAO ACO CA- 5 0 P/ 1 , 0M3 DE CONCRETO | m³ | 0.52425 |  | 292.82 | 164.56 | 457.38 | 153.51 | 86.27 | 239.78 | 62.76 | 302.54
SINAPI | COMPOSICAO | 92917 | ARMAÇÃO DE FUNDAÇÕES E ESTRUTURAS DE CONCRETO ARMADO, EXCETO VIGAS, PILARES E LAJES (DE EDIFÍCIOS DE MÚLTIPLOS PAVIMENTOS, EDIFICAÇÃO TÉRREA OU SOBRADO), UTILIZANDO AÇO CA-50 DE 8.0 MM - MONTAGEM. AF_12/2015 | KG | 22 | 9.39 | 97.02 | 109.56
SINAPI | COMPOSICAO | 92922 | ARMAÇÃO DE FUNDAÇÕES E ESTRUTURAS DE CONCRETO ARMADO, EXCETO VIGAS, PILARES E LAJES (DE EDIFÍCIOS DE MÚLTIPLOS PAVIMENTOS, EDIFICAÇÃO TÉRREA OU SOBRADO), UTILIZANDO AÇO CA-50 DE 16.0 MM - MONTAGEM. AF_12/2015 | KG | 55 | 4.56 | 195.8 | 55
BALDRAMES
(SINAPI) | 5651 | 4.6 | FORMA TABUA PARA CONCRETO EM FUNDACAO C/ REAPROVEITAMENTO 5X - BLOCOS | M2 | 8.8275 |  | 9.97 | 20 | 29.97 | 88.01 | 176.55 | 264.56 | 69.25 | 333.81
SINAPI | COMPOSICAO | 88239 | AJUDANTE DE CARPINTEIRO COM ENCARGOS COMPLEMENTARES | H | 0.225 | 15.2177 |  | 3.424
SINAPI | COMPOSICAO | 88262 | CARPINTEIRO DE FORMAS COM ENCARGOS COMPLEMENTARES | H | 0.9 | 18.4177 |  | 16.5759
SINAPI | INSUMO | 2692 | DESMOLDANTE PROTETOR PARA FORMAS DE MADEIRA, DE BASE OLEOSA EMULSIONADA EM AGUA | L | 0.1 | 6.34 | 0.634
SINAPI | INSUMO | 4491 | PECA DE MADEIRA NATIVA / REGIONAL 7,5 X 7,5CM (3X3) NAO APARELHADA (P/FORMA) | M | 0.275 | 5.3 | 1.4575
SINAPI | INSUMO | 4512 | PECA DE MADEIRA 3A/4A QUALIDADE 2,5 X 5CM NAO APARELHADA | M | 0.24 | 1.67 | 0.4008
SINAPI | INSUMO | 5061 | PREGO DE ACO POLIDO COM CABECA 18 X 27 (2 1/2 X 10) | KG | 0.15 | 7.25 | 1.0875
SINAPI | INSUMO | 6189 | TABUA MADEIRA 2A QUALIDADE 2,5 X 30,0CM (1 X 12") NAO APARELHADA | M | 0.792 | 8.07 | 6.3914
(SINAPI) | 74138/1 | 4.7 | CONCRETAGEM DE LAJES EM EDIFICAÇÕES MULTIFAMILIARES FEITAS COM SISTEMA DE FÔRMAS MANUSEÁVEIS COM CONCRETO USINADO BOMBEÁVEL, FCK 20 MPA, LANÇADO COM BOMBA LANÇA - LANÇAMENTO, ADENSAMENTO E ACABAMENTO. AF_06/2015 | M3 | 0.52425 |  | 232.49 | 56.94 | 289.43 | 121.88 | 29.85 | 151.73 | 39.72 | 191.45
SINAPI | COMPOSICAO | 88245 | ARMADOR COM ENCARGOS COMPLEMENTARES | H | 0.6 | 18.6077 |  | 11.1646
SINAPI | COMPOSICAO | 88262 | CARPINTEIRO DE FORMAS COM ENCARGOS COMPLEMENTARES | H | 0.6 | 18.6077 |  | 11.1646
SINAPI | COMPOSICAO | 88309 | PEDREIRO COM ENCARGOS COMPLEMENTARES | H | 0.6 | 18.6277 |  | 11.1766
SINAPI | COMPOSICAO | 88316 | SERVENTE COM ENCARGOS COMPLEMENTARES | H | 1.6 | 14.6477 |  | 23.4363
SINAPI | COMPOSICAO | 90586 | VIBRADOR DE IMERSÃO, DIÂMETRO DE PONTEIRA 45MM, MOTOR ELÉTRICO TRIFÁSICO POTÊNCIA DE 2 CV - CHP DIURNO. AF_06/2015 | CHP | 0.3 | 2.14 | 0.642
SINAPI | INSUMO | 1523 | CONCRETO USINADO CONVENCIONAL (NAO BOMBEAVEL) CLASSE DE RESISTENCIA C15, COM BRITA 1 E 2, SLUMP = 80 MM +/- 10 MM (NBR 8953) | M3 | 1.05 | 220.81 | 231.8505
(SINAPI) | 73990/1 | 4.8 | ARMACAO ACO CA- 5 0 P/ 1 , 0M3 DE CONCRETO | M3 | 0.52425 |  | 292.82 | 164.56 | 457.38 | 153.51 | 86.27 | 239.78 | 62.76 | 302.54
SINAPI | COMPOSICAO | 92917 | ARMAÇÃO DE FUNDAÇÕES E ESTRUTURAS DE CONCRETO ARMADO, EXCETO VIGAS, PILARES E LAJES (DE EDIFÍCIOS DE MÚLTIPLOS PAVIMENTOS, EDIFICAÇÃO TÉRREA OU SOBRADO), UTILIZANDO AÇO CA-50 DE 8.0 MM - MONTAGEM. AF_12/2015 | KG | 22 | 9.39 | 97.02 | 109.56
SINAPI | COMPOSICAO | 92922 | ARMAÇÃO DE FUNDAÇÕES E ESTRUTURAS DE CONCRETO ARMADO, EXCETO VIGAS, PILARES E LAJES (DE EDIFÍCIOS DE MÚLTIPLOS PAVIMENTOS, EDIFICAÇÃO TÉRREA OU SOBRADO), UTILIZANDO AÇO CA-50 DE 16.0 MM - MONTAGEM. AF_12/2015 | KG | 55 | 4.56 | 195.8 | 55
|  | 5 | SUPRA-ESTRUTURA | [10 empty] | 2870.57
PILARES
(SINAPI) | 92426 | 5.1 | MONTAGEM E DESMONTAGEM DE FÔRMA DE PILARES RETANGULARES E ESTRUTURAS SIMILARES COM ÁREA MÉDIA DAS SEÇÕES MENOR OU IGUAL A 0,25 M², PÉ-DIREITO SIMPLES, EM CHAPA DE MADEIRA COMPENSADA RESINADA, 8 UTILIZAÇÕES. AF_12/2015 | M2 | 10.5 |  | 15.78 | 24.8 | 40.58 | 165.69 | 260.4 | 426.09 | 111.53 | 537.62
SINAPI | COMPOSICAO | 88239 | AJUDANTE DE CARPINTEIRO COM ENCARGOS COMPLEMENTARES | H | 0.167 | 15.2177 |  | 2.5413
SINAPI | COMPOSICAO | 88262 | CARPINTEIRO DE FORMAS COM ENCARGOS COMPLEMENTARES | H | 0.913 | 18.6077 |  | 16.9888
SINAPI | COMPOSICAO | 92263 | FABRICAÇÃO DE FÔRMA PARA PILARES E ESTRUTURAS SIMILARES, EM CHAPA DE MADEIRA COMPENSADA RESINADA, E = 17 MM. AF_12/2015 | M2 | 0.15 | 86.19 | 7.662 | 5.2665
SINAPI | INSUMO | 2692 | DESMOLDANTE PROTETOR PARA FORMAS DE MADEIRA, DE BASE OLEOSA EMULSIONADA EM AGUA | L | 0.01 | 6.34 | 0.0634
SINAPI | INSUMO | 40271 | APRUMADOR METALICO DE PILAR, COM ALTURA E ANGULO REGULAVEIS, EXTENSAO DE *1,50* A *2,80* M (LOCACAO) (COLETADO CAIXA) | MÊS | 0.196 | 7.15 | 1.4014
SINAPI | INSUMO | 40287 | BARRA DE ANCORAGEM DE 0,80 M DE EXTENSAO, COM ROSCA DE 5/8", INCLUINDO PORCA E FLANGE (LOCACAO) (COLETADO CAIXA) | MES | 0.785 | 2.75 | 2.1587
SINAPI | INSUMO | 40304 | PREGO DE ACO POLIDO COM CABECA DUPLA 17 X 27 (2 1/2 X 11) (COLETADO CAIXA) | KG | 0.019 | 9.1 | 0.1729
SINAPI | INSUMO | 40275 | VIGA SANDUICHE METALICA VAZADA PARA TRAVAMENTO DE PILARES, DIMENSOES: ALTURA DE *8* CM, LARGURA DE *6* CM E EXTENSAO DE 2 M (LOCACAO) (COLETADO CAIXA) | MES | 0.393 | 11 | 4.323
(SINAPI) | 74138/1 | 5.2 | CONCRETO USINADO NÃO BOMBEÁVEL FCK=15MPA, INCLUSIVE LANÇAMENTO E ADENSAMENTO | M3 | 0.39375 |  | 232.49 | 56.94 | 289.43 | 91.54 | 22.42 | 113.96 | 29.83 | 143.79
SINAPI | COMPOSICAO | 88245 | ARMADOR COM ENCARGOS COMPLEMENTARES | H | 0.6 | 18.6077 |  | 11.1646
SINAPI | COMPOSICAO | 88262 | CARPINTEIRO DE FORMAS COM ENCARGOS COMPLEMENTARES | H | 0.6 | 18.6077 |  | 11.1646
SINAPI | COMPOSICAO | 88309 | PEDREIRO COM ENCARGOS COMPLEMENTARES | H | 0.6 | 18.6277 |  | 11.1766
SINAPI | COMPOSICAO | 88316 | SERVENTE COM ENCARGOS COMPLEMENTARES | H | 1.6 | 14.6477 |  | 23.4363
SINAPI | COMPOSICAO | 90586 | VIBRADOR DE IMERSÃO, DIÂMETRO DE PONTEIRA 45MM, MOTOR ELÉTRICO TRIFÁSICO POTÊNCIA DE 2 CV - CHP DIURNO. AF_06/2015 | CHP | 0.3 | 2.14 | 0.642
SINAPI | INSUMO | 1523 | CONCRETO USINADO CONVENCIONAL (NAO BOMBEAVEL) CLASSE DE RESISTENCIA C15, COM BRITA 1 E 2, SLUMP = 80 MM +/- 10 MM (NBR 8953) | M3 | 1.05 | 220.81 | 231.8505
(SINAPI) | 73990/1 | 5.3 | ARMACAO ACO CA- 5 0 P/ 1 , 0M3 DE CONCRETO | m³ | 0.39375 |  | 274.43 | 182.95 | 457.38 | 108.06 | 72.04 | 180.1 | 47.14 | 227.24
SINAPI | COMPOSICAO | 92917 | ARMAÇÃO DE FUNDAÇÕES E ESTRUTURAS DE CONCRETO ARMADO, EXCETO VIGAS, PILARES E LAJES (DE EDIFÍCIOS DE MÚLTIPLOS PAVIMENTOS, EDIFICAÇÃO TÉRREA OU SOBRADO), UTILIZANDO AÇO CA-50 DE 8.0 MM - MONTAGEM. AF_12/2015 | KG | 22 | 9.39 | 123.948 | 82.632
SINAPI | COMPOSICAO | 92922 | ARMAÇÃO DE FUNDAÇÕES E ESTRUTURAS DE CONCRETO ARMADO, EXCETO VIGAS, PILARES E LAJES (DE EDIFÍCIOS DE MÚLTIPLOS PAVIMENTOS, EDIFICAÇÃO TÉRREA OU SOBRADO), UTILIZANDO AÇO CA-50 DE 16.0 MM - MONTAGEM. AF_12/2015 | KG | 55 | 4.56 | 150.48 | 100.32
VIGAS e CINTA PLATIBANDA
(SINAPI) | 92422 | 5.4 | MONTAGEM E DESMONTAGEM DE FÔRMA DE PILARES RETANGULARES E ESTRUTURAS SIMILARES COM ÁREA MÉDIA DAS SEÇÕES MENOR OU IGUAL A 0,25 M², PÉ-DIREITO SIMPLES, EM CHAPA DE MADEIRA COMPENSADA RESINADA | M2 | 11.165 |  | 24.32 | 21.12 | 45.44 | 271.53 | 235.8 | 507.33 | 132.8 | 640.13
SINAPI | COMPOSICAO | 88239 | AJUDANTE DE CARPINTEIRO COM ENCARGOS COMPLEMENTARES | H | 0.181 | 15.2177 |  | 2.7544
SINAPI | COMPOSICAO | 88262 | CARPINTEIRO DE FORMAS COM ENCARGOS COMPLEMENTARES | H | 0.987 | 18.6077 |  | 18.3658
SINAPI | COMPOSICAO | 92263 | FABRICAÇÃO DE FÔRMA PARA PILARES E ESTRUTURAS SIMILARES, EM CHAPA DE MADEIRA COMPENSADA RESINADA, E = 17 MM. AF_12/2015 | M2 | 0.188 | 86.19 | 16.2037
SINAPI | INSUMO | 2692 | DESMOLDANTE PROTETOR PARA FORMAS DE MADEIRA, DE BASE OLEOSA EMULSIONADA EM AGUA | L | 0.01 | 6.34 | 0.0634
SINAPI | INSUMO | 40271 | APRUMADOR METALICO DE PILAR, COM ALTURA E ANGULO REGULAVEIS, EXTENSAO DE *1,50* A *2,80* M (LOCACAO) (COLETADO CAIXA) | MES | 0.196 | 7.15 | 1.4014
SINAPI | INSUMO | 40287 | BARRA DE ANCORAGEM DE 0,80 M DE EXTENSAO, COM ROSCA DE 5/8", INCLUINDO PORCA E FLANGE (LOCACAO) (COLETADO CAIXA) | MES | 0.785 | 2.75 | 2.1587
SINAPI | INSUMO | 40304 | PREGO DE ACO POLIDO COM CABECA DUPLA 17 X 27 (2 1/2 X 11) (COLETADO CAIXA) | KG | 0.019 | 9.1 | 0.1729
SINAPI | INSUMO | 40275 | VIGA SANDUICHE METALICA VAZADA PARA TRAVAMENTO DE PILARES, DIMENSOES: ALTURA DE *8* CM, LARGURA DE *6* CM E EXTENSAO DE 2 M (LOCACAO) (COLETADO CAIXA) | MES | 0.393 | 11 | 4.323
(SINAPI) | 74138/1 | 5.5 | CONCRETO USINADO NÃO BOMBEÁVEL FCK=15MPA, INCLUSIVE LANÇAMENTO E ADENSAMENTO | M3 | 0.609 |  | 232.49 | 56.94 | 289.43 | 141.59 | 34.68 | 176.27 | 46.14 | 222.41
SINAPI | COMPOSICAO | 88245 | ARMADOR COM ENCARGOS COMPLEMENTARES | H | 0.6 | 18.6077 |  | 11.1646
SINAPI | COMPOSICAO | 88262 | CARPINTEIRO DE FORMAS COM ENCARGOS COMPLEMENTARES | H | 0.6 | 18.6077 |  | 11.1646
SINAPI | COMPOSICAO | 88309 | PEDREIRO COM ENCARGOS COMPLEMENTARES | H | 0.6 | 18.6277 |  | 11.1766
SINAPI | COMPOSICAO | 88316 | SERVENTE COM ENCARGOS COMPLEMENTARES | H | 1.6 | 14.6477 |  | 23.4363
SINAPI | COMPOSICAO | 90586 | VIBRADOR DE IMERSÃO, DIÂMETRO DE PONTEIRA 45MM, MOTOR ELÉTRICO TRIFÁSICO POTÊNCIA DE 2 CV - CHP DIURNO. AF_06/2015 | CHP | 0.3 | 2.14 | 0.642
SINAPI | INSUMO | 1523 | CONCRETO USINADO CONVENCIONAL (NAO BOMBEAVEL) CLASSE DE RESISTENCIA C15, COM BRITA 1 E 2, SLUMP = 80 MM +/- 10 MM (NBR 8953) | M3 | 1.05 | 220.81 | 231.8505
(SINAPI) | 73990/1 | 5.6 | ARMACAO ACO CA- 5 0 P/ 1 , 0M3 DE CONCRETO | m³ | 0.609 |  | 274.43 | 182.95 | 457.38 | 167.13 | 111.42 | 278.55 | 72.91 | 351.46
SINAPI | COMPOSICAO | 92917 | ARMAÇÃO DE FUNDAÇÕES E ESTRUTURAS DE CONCRETO ARMADO, EXCETO VIGAS, PILARES E LAJES (DE EDIFÍCIOS DE MÚLTIPLOS PAVIMENTOS, EDIFICAÇÃO TÉRREA OU SOBRADO), UTILIZANDO AÇO CA-50 DE 8.0 MM - MONTAGEM. AF_12/2015 | KG | 22 | 9.39 | 123.948 | 82.632
SINAPI | COMPOSICAO | 92922 | ARMAÇÃO DE FUNDAÇÕES E ESTRUTURAS DE CONCRETO ARMADO, EXCETO VIGAS, PILARES E LAJES (DE EDIFÍCIOS DE MÚLTIPLOS PAVIMENTOS, EDIFICAÇÃO TÉRREA OU SOBRADO), UTILIZANDO AÇO CA-50 DE 16.0 MM - MONTAGEM. AF_12/2015 | KG | 55 | 4.56 | 150.48 | 100.32
VERGAS
(SINAPI) | 92422 | 5.7 | MONTAGEM E DESMONTAGEM DE FÔRMA DE PILARES RETANGULARES E ESTRUTURAS SIMILARES COM ÁREA MÉDIA DAS SEÇÕES MENOR OU IGUAL A 0,25 M², PÉ-DIREITO SIMPLES, EM CHAPA DE MADEIRA COMPENSADA RESINADA | M2 | 3.825 |  | 24.32 | 21.12 | 45.44 | 93.02 | 80.78 | 173.8 | 45.49 | 219.29
SINAPI | COMPOSICAO | 88239 | AJUDANTE DE CARPINTEIRO COM ENCARGOS COMPLEMENTARES | H | 0.181 | 15.2177 |  | 2.7544
SINAPI | COMPOSICAO | 88262 | CARPINTEIRO DE FORMAS COM ENCARGOS COMPLEMENTARES | H | 0.987 | 18.6077 |  | 18.3658
SINAPI | COMPOSICAO | 92263 | FABRICAÇÃO DE FÔRMA PARA PILARES E ESTRUTURAS SIMILARES, EM CHAPA DE MADEIRA COMPENSADA RESINADA, E = 17 MM. AF_12/2015 | M2 | 0.188 | 86.19 | 16.2037
SINAPI | INSUMO | 2692 | DESMOLDANTE PROTETOR PARA FORMAS DE MADEIRA, DE BASE OLEOSA EMULSIONADA EM AGUA | L | 0.01 | 6.34 | 0.0634
SINAPI | INSUMO | 40271 | APRUMADOR METALICO DE PILAR, COM ALTURA E ANGULO REGULAVEIS, EXTENSAO DE *1,50* A *2,80* M (LOCACAO) (COLETADO CAIXA) | MES | 0.196 | 7.15 | 1.4014
SINAPI | INSUMO | 40287 | BARRA DE ANCORAGEM DE 0,80 M DE EXTENSAO, COM ROSCA DE 5/8", INCLUINDO PORCA E FLANGE (LOCACAO) (COLETADO CAIXA) | MES | 0.785 | 2.75 | 2.1587
SINAPI | INSUMO | 40304 | PREGO DE ACO POLIDO COM CABECA DUPLA 17 X 27 (2 1/2 X 11) (COLETADO CAIXA) | KG | 0.019 | 9.1 | 0.1729
SINAPI | INSUMO | 40275 | VIGA SANDUICHE METALICA VAZADA PARA TRAVAMENTO DE PILARES, DIMENSOES: ALTURA DE *8* CM, LARGURA DE *6* CM E EXTENSAO DE 2 M (LOCACAO) (COLETADO CAIXA) | MES | 0.393 | 11 | 4.323
(SINAPI) | 74138/1 | 5.8 | CONCRETO USINADO NÃO BOMBEÁVEL FCK=15MPA, INCLUSIVE LANÇAMENTO E ADENSAMENTO | M3 | 0.19125 |  | 232.49 | 56.94 | 289.43 | 44.46 | 10.89 | 55.35 | 14.49 | 69.84
SINAPI | COMPOSICAO | 88245 | ARMADOR COM ENCARGOS COMPLEMENTARES | H | 0.6 | 18.6077 |  | 11.1646
SINAPI | COMPOSICAO | 88262 | CARPINTEIRO DE FORMAS COM ENCARGOS COMPLEMENTARES | H | 0.6 | 18.6077 |  | 11.1646
SINAPI | COMPOSICAO | 88309 | PEDREIRO COM ENCARGOS COMPLEMENTARES | H | 0.6 | 18.6277 |  | 11.1766
SINAPI | COMPOSICAO | 88316 | SERVENTE COM ENCARGOS COMPLEMENTARES | H | 1.6 | 14.6477 |  | 23.4363
SINAPI | COMPOSICAO | 90586 | VIBRADOR DE IMERSÃO, DIÂMETRO DE PONTEIRA 45MM, MOTOR ELÉTRICO TRIFÁSICO POTÊNCIA DE 2 CV - CHP DIURNO. AF_06/2015 | CHP | 0.3 | 2.14 | 0.642
SINAPI | INSUMO | 1523 | CONCRETO USINADO CONVENCIONAL (NAO BOMBEAVEL) CLASSE DE RESISTENCIA C15, COM BRITA 1 E 2, SLUMP = 80 MM +/- 10 MM (NBR 8953) | M3 | 1.05 | 220.81 | 231.8505
(SINAPI) | 73990/1 | 5.9 | ARMACAO ACO CA- 5 0 P/ 1 , 0M3 DE CONCRETO | m³ | 0.19125 |  | 274.43 | 182.95 | 457.38 | 52.48 | 34.99 | 87.47 | 22.9 | 110.37
SINAPI | COMPOSICAO | 92917 | ARMAÇÃO DE FUNDAÇÕES E ESTRUTURAS DE CONCRETO ARMADO, EXCETO VIGAS, PILARES E LAJES (DE EDIFÍCIOS DE MÚLTIPLOS PAVIMENTOS, EDIFICAÇÃO TÉRREA OU SOBRADO), UTILIZANDO AÇO CA-50 DE 8.0 MM - MONTAGEM. AF_12/2015 | KG | 22 | 9.39 | 123.948 | 82.632
SINAPI | COMPOSICAO | 92922 | ARMAÇÃO DE FUNDAÇÕES E ESTRUTURAS DE CONCRETO ARMADO, EXCETO VIGAS, PILARES E LAJES (DE EDIFÍCIOS DE MÚLTIPLOS PAVIMENTOS, EDIFICAÇÃO TÉRREA OU SOBRADO), UTILIZANDO AÇO CA-50 DE 16.0 MM - MONTAGEM. AF_12/2015 | KG | 55 | 4.56 | 150.48 | 100.32
LAJES
(SINAPI) | 74141/001 | 5.10 | LAJE PRE-MOLD BETA 16 P/3,5KN/M2 VAO 5,2M INCL VIGOTAS/LAJOTAS EPS - ARMADU-RA NEGATIVA CAPEAMENTO 3CM CONCRETO 15MPA ESCORAMENTO MATERIAL E MAO DE OBRA. | M2 | 0.015 |  | 43.37 | 23.15 | 66.52 | 0.65 | 0.35 | 1 | 0.26 | 1.26
SINAPI | COMPOSICAO | 88262 | CARPINTEIRO DE FORMAS COM ENCARGOS COMPLEMENTARES | H | 0.16 | 18.4177 |  | 2.9468
SINAPI | COMPOSICAO | 88309 | PEDREIRO COM ENCARGOS COMPLEMENTARES | H | 0.3 | 18.6277 |  | 5.5883
SINAPI | COMPOSICAO | 88316 | SERVENTE COM ENCARGOS COMPLEMENTARES | H | 0.8 | 14.6477 |  | 11.7181
SINAPI | COMPOSICAO | 92874 | LANÇAMENTO COM USO DE BOMBA, ADENSAMENTO E ACABAMENTO DE CONCRETO EM ESTRUTURAS. AF_12/2015 | M3 | 0.035 | 25.18 |  | 0.8813
SINAPI | COMPOSICAO | 94970 | CONCRETO FCK = 20MPA, TRAÇO 1:2,7:3 (CIMENTO/ AREIA MÉDIA/ BRITA 1) - PREPARO MECÂNICO COM BETONEIRA 600 L. AF_07/2016 | M3 | 0.035 | 285.61 | 7.9835 | 2.0128
SINAPI | INSUMO | 3741 | LAJE PRE-MOLDADA CONVENCIONAL (LAJOTAS + VIGOTAS) PARA FORRO, UNIDIRECIONAL, SOBRECARGA DE 100 KG/M2, VAO ATE 4,50 M (SEM COLOCACAO) | M3 | 1 | 26.99 | 26.99
SINAPI | INSUMO | 4491 | PECA DE MADEIRA NATIVA / REGIONAL 7,5 X 7,5CM (3X3) NAO APARELHADA (P/FORMA) | M | 1.1 | 5.3 | 5.83
SINAPI | INSUMO | 5075 | PREGO DE ACO POLIDO COM CABECA 18 X 30 (2 3/4 X 10) | KG | 0.02 | 7.37 | 0.1474
SINAPI | INSUMO | 6189 | TABUA MADEIRA 2A QUALIDADE 2,5 X 30,0CM (1 X 12") NAO APARELHADA | M | 0.3 | 8.07 | 2.421
(SINAPI) | 92422 | 5.11 | MONTAGEM E DESMONTAGEM DE FÔRMA DE PILARES RETANGULARES E ESTRUTURAS SIMILARES COM ÁREA MÉDIA DAS SEÇÕES MENOR OU IGUAL A 0,25 M², PÉ-DIREITO SIMPLES, EM CHAPA DE MADEIRA COMPENSADA RESINADA | M2 | 3.5525 |  | 24.32 | 21.12 | 45.44 | 86.4 | 75.03 | 161.43 | 42.26 | 203.69
SINAPI | COMPOSICAO | 88239 | AJUDANTE DE CARPINTEIRO COM ENCARGOS COMPLEMENTARES | H | 0.181 | 15.2177 |  | 2.7544
SINAPI | COMPOSICAO | 88262 | CARPINTEIRO DE FORMAS COM ENCARGOS COMPLEMENTARES | H | 0.987 | 18.6077 |  | 18.3658
SINAPI | COMPOSICAO | 92263 | FABRICAÇÃO DE FÔRMA PARA PILARES E ESTRUTURAS SIMILARES, EM CHAPA DE MADEIRA COMPENSADA RESINADA, E = 17 MM. AF_12/2015 | M2 | 0.188 | 86.19 | 16.2037
SINAPI | INSUMO | 2692 | DESMOLDANTE PROTETOR PARA FORMAS DE MADEIRA, DE BASE OLEOSA EMULSIONADA EM AGUA | L | 0.01 | 6.34 | 0.0634
SINAPI | INSUMO | 40271 | APRUMADOR METALICO DE PILAR, COM ALTURA E ANGULO REGULAVEIS, EXTENSAO DE *1,50* A *2,80* M (LOCACAO) (COLETADO CAIXA) | MES | 0.196 | 7.15 | 1.4014
SINAPI | INSUMO | 40287 | BARRA DE ANCORAGEM DE 0,80 M DE EXTENSAO, COM ROSCA DE 5/8", INCLUINDO PORCA E FLANGE (LOCACAO) (COLETADO CAIXA) | MES | 0.785 | 2.75 | 2.1587
SINAPI | INSUMO | 40304 | PREGO DE ACO POLIDO COM CABECA DUPLA 17 X 27 (2 1/2 X 11) (COLETADO CAIXA) | KG | 0.019 | 9.1 | 0.1729
SINAPI | INSUMO | 40275 | VIGA SANDUICHE METALICA VAZADA PARA TRAVAMENTO DE PILARES, DIMENSOES: ALTURA DE *8* CM, LARGURA DE *6* CM E EXTENSAO DE 2 M (LOCACAO) (COLETADO CAIXA) | MES | 0.393 | 11 | 4.323
(SINAPI) | 74138/3 | 5.12 | CONCRETAGEM DE LAJES EM EDIFICAÇÕES MULTIFAMILIARES FEITAS COM SISTEMA DE FÔRMAS MANUSEÁVEIS COM CONCRETO USINADO BOMBEÁVEL, FCK 20 MPA, LANÇADO COM BOMBA LANÇA - LANÇAMENTO, ADENSAMENTO E ACABAMENTO. AF_06/2015 | M3 | 0.15225 |  | 232.49 | 56.94 | 289.43 | 35.4 | 8.67 | 44.07 | 11.54 | 55.61
SINAPI | COMPOSICAO | 88245 | ARMADOR COM ENCARGOS COMPLEMENTARES | H | 0.6 | 18.6077 |  | 11.1646
SINAPI | COMPOSICAO | 88262 | CARPINTEIRO DE FORMAS COM ENCARGOS COMPLEMENTARES | H | 0.6 | 18.6077 |  | 11.1646
SINAPI | COMPOSICAO | 88309 | PEDREIRO COM ENCARGOS COMPLEMENTARES | H | 0.6 | 18.6277 |  | 11.1766
SINAPI | COMPOSICAO | 88316 | SERVENTE COM ENCARGOS COMPLEMENTARES | H | 1.6 | 14.6477 |  | 23.4363
SINAPI | COMPOSICAO | 90586 | VIBRADOR DE IMERSÃO, DIÂMETRO DE PONTEIRA 45MM, MOTOR ELÉTRICO TRIFÁSICO POTÊNCIA DE 2 CV - CHP DIURNO. AF_06/2015 | CHP | 0.3 | 2.14 | 0.642
SINAPI | INSUMO | 1523 | CONCRETO USINADO CONVENCIONAL (NAO BOMBEAVEL) CLASSE DE RESISTENCIA C15, COM BRITA 1 E 2, SLUMP = 80 MM +/- 10 MM (NBR 8953) | M3 | 1.05 | 220.81 | 231.8505
(SINAPI) | 73990/1 | 5.13 | ARMACAO ACO CA- 5 0 P/ 1 , 0M3 DE CONCRETO | m³ | 0.15225 |  | 292.82 | 164.56 | 457.38 | 44.58 | 25.05 | 69.63 | 18.23 | 87.86
SINAPI | COMPOSICAO | 92917 | ARMAÇÃO DE FUNDAÇÕES E ESTRUTURAS DE CONCRETO ARMADO, EXCETO VIGAS, PILARES E LAJES (DE EDIFÍCIOS DE MÚLTIPLOS PAVIMENTOS, EDIFICAÇÃO TÉRREA OU SOBRADO), UTILIZANDO AÇO CA-50 DE 8.0 MM - MONTAGEM. AF_12/2015 | KG | 22 | 9.39 | 97.02 | 109.56
SINAPI | COMPOSICAO | 92922 | ARMAÇÃO DE FUNDAÇÕES E ESTRUTURAS DE CONCRETO ARMADO, EXCETO VIGAS, PILARES E LAJES (DE EDIFÍCIOS DE MÚLTIPLOS PAVIMENTOS, EDIFICAÇÃO TÉRREA OU SOBRADO), UTILIZANDO AÇO CA-50 DE 16.0 MM - MONTAGEM. AF_12/2015 | KG | 55 | 4.56 | 195.8 | 55
|  | 6 | PAREDES E PAINÉIS | [10 empty] | 4466.42
ALVENARIA DE VEDAÇÃO
(SINAPI) | 87501 | 6.1 | ALVENARIA EM TIJOLO CERAMICO FURADO 9X14X19CM, 1 vez (espessura 14 cm), assentado em argamassa traço 1:4 (cimento e areia), preparo manual, junta 1 cm - FECHAMENTO EXTERNO | M2 | 25.375 |  | 22.47 | 89.49 | 111.96 | 570.18 | 2270.81 | 2840.99 | 743.66 | 3584.65
SINAPI | COMPOSICAO | 87292 | ARGAMASSA TRAÇO 1:4 (CIMENTO E AREIA MÉDIA) PARA CONTRAPISO, PREPARO MANUAL. AF_06/2014 | M3 | 0.0135 | 290.16 | 2.9179 | 0.99927
SINAPI | COMPOSICAO | 88309 | PEDREIRO COM ENCARGOS COMPLEMENTARES | H | 3.41 | 18.6277 |  | 63.5203
SINAPI | COMPOSICAO | 88316 | SERVENTE COM ENCARGOS COMPLEMENTARES | H | 1.705 | 14.6477 |  | 24.9743
SINAPI | INSUMO | 7267 | BLOCO CERAMICO (ALVENARIA DE VEDACAO), 6 FUROS, DE 9 X 14 X 19 CM | UN | 55.85 | 0.27 | 15.0795
SINAPI | INSUMO | 34547 | TELA DE ACO SOLDADA GALVANIZADA/ZINCADA PARA ALVENARIA, FIO D = *1,20 a 1,70* MM, MALHA 15 X 15 MM, (C X L) *50 X 12* CM | M | 1.51 | 1.84 | 2.7784
SINAPI | INSUMO | 37395 | PINO DE ACO COM FURO, HASTE = 27 MM (ACAO DIRETA) | CENTO | 0.0363 | 46.65 | 1.6934
(SINAPI) | 87499 | 6.2 | ALVENARIA EM TIJOLO CERAMICO FURADO 9X14X19CM, 1 vez (espessura 9 cm), assentado em argamassa traço 1:4 (cimento e areia), preparo betoneira, junta 1 cm - PLATIBANDAS | M2 | 3.045 |  | 14.96 | 71.37 | 86.33 | 45.55 | 217.32 | 262.87 | 68.81 | 331.68
SINAPI | COMPOSICAO | 87292 | ARGAMASSA TRAÇO 1:2:8 (CIMENTO, CAL E AREIA MÉDIA) PARA EMBOÇO/MASSA ÚNICA/ASSENTAMENTO DE ALVENARIA DE VEDAÇÃO, PREPARO MECÂNICO COM BETONEIRA 400 L. AF_06/2014 | M3 | 0.0106 | 290.16 | 2.2911 | 0.78461
SINAPI | COMPOSICAO | 88309 | PEDREIRO COM ENCARGOS COMPLEMENTARES | H | 2.72 | 18.6277 |  | 50.6672
SINAPI | COMPOSICAO | 88316 | SERVENTE COM ENCARGOS COMPLEMENTARES | H | 1.36 | 14.6477 |  | 19.9208
SINAPI | INSUMO | 7267 | BLOCO CERAMICO (ALVENARIA DE VEDACAO), 6 FUROS, DE 9 X 14 X 19 CM | UN | 37.24 | 0.27 | 10.0548
SINAPI | INSUMO | 34547 | TELA DE ACO SOLDADA GALVANIZADA/ZINCADA PARA ALVENARIA, FIO D = *1,20 a 1,70* MM, MALHA 15 X 15 MM, (C X L) *50 X 12* CM | M | 1.09 | 1.84 | 2.0056
SINAPI | INSUMO | 37395 | PINO DE ACO COM FURO, HASTE = 27 MM (ACAO DIRETA) | CENTO | 0.0131 | 46.65 | 0.61111
(SINAPI) | 87499 | 6.3 | ALVENARIA EM TIJOLO CERAMICO FURADO 9X14X19CM, (espessura 9 cm), assentado em argamassa traço 1:4 (cimento e areia), preparo betoneira, junta 1 cm - PAREDES INTERNAS | M2 | 5.05 |  | 14.96 | 71.37 | 86.33 | 75.55 | 360.42 | 435.97 | 114.12 | 550.09
SINAPI | COMPOSICAO | 87292 | ARGAMASSA TRAÇO 1:2:8 (CIMENTO, CAL E AREIA MÉDIA) PARA EMBOÇO/MASSA ÚNICA/ASSENTAMENTO DE ALVENARIA DE VEDAÇÃO, PREPARO MECÂNICO COM BETONEIRA 400 L. AF_06/2014 | M3 | 0.0106 | 290.16 | 2.2911 | 0.78461
SINAPI | COMPOSICAO | 88309 | PEDREIRO COM ENCARGOS COMPLEMENTARES | H | 2.72 | 18.6277 |  | 50.6672
SINAPI | COMPOSICAO | 88316 | SERVENTE COM ENCARGOS COMPLEMENTARES | H | 1.36 | 14.6477 |  | 19.9208
SINAPI | INSUMO | 7267 | BLOCO CERAMICO (ALVENARIA DE VEDACAO), 6 FUROS, DE 9 X 14 X 19 CM | UN | 37.24 | 0.27 | 10.0548
SINAPI | INSUMO | 34547 | TELA DE ACO SOLDADA GALVANIZADA/ZINCADA PARA ALVENARIA, FIO D = *1,20 a 1,70* MM, MALHA 15 X 15 MM, (C X L) *50 X 12* CM | M | 1.09 | 1.84 | 2.0056
SINAPI | INSUMO | 37395 | PINO DE ACO COM FURO, HASTE = 27 MM (ACAO DIRETA) | CENTO | 0.0131 | 46.65 | 0.61111
|  | 7 | ESQUADRIAS | [10 empty] | 2961.92
ESQUADRIAS DE MADEIRA
(SINAPI) | 90841 | 7.1 | 60x210 - PORTA DE MADEIRA COMPENSADA LISA, com fundo primer (Ref: Camilotti ou similar), 60X210X3, 5CM, inclusive batentes e alisares, 03 dobradiças com anéis - Conforme Memorial Descritivo | UD | 1 |  | 337.64 | 178.93 | 516.57 | 337.64 | 178.93 | 516.57 | 135.22 | 651.79
SINAPI | COMPOSICAO | 90800 | ADUELA / MARCO / BATENTE PARA PORTA DE 60X210CM, PADRÃO MÉDIO - FORNECIMENTO E MONTAGEM. AF_08/2015 | UN | 1 | 170.92 | 107.58 | 63.34
SINAPI | COMPOSICAO | 90805 | ADUELA / MARCO / BATENTE PARA PORTA DE 60X210CM, FIXAÇÃO COM ARGAMASSA - SOMENTE INSTALAÇÃO. AF_08/2015_P | UN | 1 | 56.38 | 8.72 | 47.66
SINAPI | COMPOSICAO | 90820 | PORTA DE MADEIRA PARA PINTURA, SEMI-OCA (LEVE OU MÉDIA), 60X210CM, ESPESSURA DE 3,5CM, INCLUSO DOBRADIÇAS - FORNECIMENTO E INSTALAÇÃO. AF_08/2015 | UN | 1 | 174.17 | 141.17 | 33
SINAPI | COMPOSICAO | 90826 | ALIZAR / GUARNIÇÃO DE 5X1,5CM PARA PORTA DE 60X210CM FIXADO COM PREGOS, PADRÃO MÉDIO - FORNECIMENTO E INSTALAÇÃO. AF_08/2015_P | UN | 2 | 25.94 | 36.7 | 15.18
SINAPI | COMPOSICAO | 90831 | FECHADURA DE EMBUTIR PARA PORTA DE BANHEIRO, COMPLETA, ACABAMENTO PADRÃO MÉDIO, INCLUSO EXECUÇÃO DE FURO - FORNECIMENTO E INSTALAÇÃO. AF_08/2015 | UN | 1 | 63.22 | 43.47 | 19.75
ESQUADRIA EM ALUMÍNIO
(SINAPI) | 91341 ADAPTADA | 7.2 | PAV - PORTA DE ALUMÍNIO ANODIZADO NATURAL TIPO VENEZIANA, 60X210X3 (1,26m²), REINSTALAÇÃO DA PORTA | m² | 1.26 |  | 30.52 | 9.92 | 40.44 | 38.46 | 12.5 | 50.96 | 13.34 | 64.3
SINAPI | COMPOSICAO | 88309 | PEDREIRO COM ENCARGOS COMPLEMENTARES | H | 0.3826 | 18.6277 |  | 7.1269
SINAPI | COMPOSICAO | 88316 | SERVENTE COM ENCARGOS COMPLEMENTARES | H | 0.191 | 14.6477 |  | 2.7977
SINAPI | INSUMO | 142 | SELANTE ELASTICO MONOCOMPONENTE A BASE DE POLIURETANO PARA JUNTAS DIVERSAS | 310ML | 0.8829 | 32.22 | 28.447
SINAPI | INSUMO | 7568 | BUCHA NYLON S-10 C/ PARAFUSO ACO ZINC ROSCA SOBERBA CAB CHATA 5,5 X 65MM | UN | 4.8166 | 0.43 | 2.0711
(SINAPI) | 94569 | 7.3 | J1 (90X120)CM - JANELA DE ALUMINIO ANODIZADO NATURAL LINHA GOLD - TIPO MAXIM AR, COM SISTEMA PROGRESSIVO DE ABERTURA, INCLUSO GUARNICOES, FECHADURAS, ACESSÓRIOS - CONFORME MEMÓRIA DE CÁLCULO | M² | 1.08 |  | 538.28 | 44.29 | 582.57 | 581.34 | 47.83 | 629.17 | 164.69 | 793.86
SINAPI | COMPOSICAO | 88309 | PEDREIRO COM ENCARGOS COMPLEMENTARES | H | 1.707 | 18.6277 |  | 31.7974
SINAPI | COMPOSICAO | 88316 | SERVENTE COM ENCARGOS COMPLEMENTARES | H | 0.853 | 14.6477 |  | 12.4945
SINAPI | INSUMO | 4377 | PARAFUSO DE ACO ZINCADO COM ROSCA SOBERBA, CABECA CHATA E FENDA SIMPLES, DIAMETRO 4,2 MM, COMPRIMENTO * 32 * MM | UD | 24.4 | 0.06 | 1.464
SINAPI | INSUMO | 601 | JANELA MÁXIMO AR EM ALUMÍNIO, SÉRIE 25, SEM BANDEIRA, 0,60 X 0,60 M (INCLUSO GUARNIÇÃO E VIDRO INCOLOR) | M2 | 1.0001 | 522.38 | 522.4322
SINAPI | INSUMO | 39961 | SILICONE ACETICO USO GERAL INCOLOR 280 G | UD | 1.2467 | 11.54 | 14.3869
(SINAPI) | 94569 | 7.4 | J2 (50X50)CM - JANELA DE ALUMINIO ANODIZADO NATURAL LINHA GOLD - TIPO MAXIM AR, COM SISTEMA PROGRESSIVO DE ABERTURA, INCLUSO GUARNICOES, FECHADURAS, ACESSÓRIOS - CONFORME MEMÓRIA DE CÁLCULO | M² | 0.25 |  | 538.28 | 44.29 | 582.57 | 134.57 | 11.07 | 145.64 | 38.12 | 183.76
SINAPI | COMPOSICAO | 88309 | PEDREIRO COM ENCARGOS COMPLEMENTARES | H | 1.707 | 18.6277 |  | 31.7974
SINAPI | COMPOSICAO | 88316 | SERVENTE COM ENCARGOS COMPLEMENTARES | H | 0.853 | 14.6477 |  | 12.4945
SINAPI | INSUMO | 4377 | PARAFUSO DE ACO ZINCADO COM ROSCA SOBERBA, CABECA CHATA E FENDA SIMPLES, DIAMETRO 4,2 MM, COMPRIMENTO * 32 * MM | UD | 24.4 | 0.06 | 1.464
SINAPI | INSUMO | 601 | JANELA MÁXIMO AR EM ALUMÍNIO, SÉRIE 25, SEM BANDEIRA, 0,60 X 0,60 M (INCLUSO GUARNIÇÃO E VIDRO INCOLOR) | M2 | 1.0001 | 522.38 | 522.4322
SINAPI | INSUMO | 39961 | SILICONE ACETICO USO GERAL INCOLOR 280 G | UD | 1.2467 | 11.54 | 14.3869
(SINAPI) | 94569 | 7.5 | J3E (55X120)CM - JANELA DE ALUMINIO ANODIZADO NATURAL - TIPO MAXIM AR - REINSTALAR | M² | 0.66 |  | 15.85 | 44.29 | 60.14 | 10.46 | 29.23 | 39.69 | 10.39 | 50.08
SINAPI | COMPOSICAO | 88309 | PEDREIRO COM ENCARGOS COMPLEMENTARES | H | 1.707 | 18.6277 |  | 31.7974
SINAPI | COMPOSICAO | 88316 | SERVENTE COM ENCARGOS COMPLEMENTARES | H | 0.853 | 14.6477 |  | 12.4945
SINAPI | INSUMO | 4377 | PARAFUSO DE ACO ZINCADO COM ROSCA SOBERBA, CABECA CHATA E FENDA SIMPLES, DIAMETRO 4,2 MM, COMPRIMENTO * 32 * MM | UD | 24.4 | 0.06 | 1.464
SINAPI | INSUMO | 39961 | SILICONE ACETICO USO GERAL INCOLOR 280 G | UD | 1.2467 | 11.54 | 14.3869
(SINAPI) | 72118 | 7.6 | Vidro temperado nas janelas - 6 mm - Instalar em todas as janelas da guarita | M² | 5.686 |  | 154.1 | 15.69 | 169.79 | 876.21 | 89.21 | 965.42 | 252.71 | 1218.13
SINAPI | COMPOSICAO | 88316 | SERVENTE COM ENCARGOS COMPLEMENTARES | H | 0.5 | 14.6477 |  | 7.3238
SINAPI | COMPOSICAO | 88325 | VIDRACEIRO COM ENCARGOS COMPLEMENTARES | H | 0.5 | 16.7377 |  | 8.3688
SINAPI | INSUMO | 10498 | MASSA PARA VIDRO | KG | 1.5 | 6.35 | 9.525
SINAPI | INSUMO | 10505 | VIDRO TEMPERADO INCOLOR E = 6 MM, SEM COLOCACAO | M2 | 1 | 144.57 | 144.57
|  | 8 | COBERTURA | [10 empty] | 17864
COBERTURA ESTRUTURA METÁLICA
COTAÇÃO |  | 8.1 | Estrutura para cobertura da guarita e cobertura em policarbonato azul. | UD | 1 |  | 14140 | 0 | 14140 | 14140 | 0 | 14140 | 3701.28 | 17841.28
COTAÇÃO |  |  | Estrutura em metalon com tratamento em primer e pintura automotiva, com policarbonato alveolar 6mm. Acessórios de fixação: Fita VHB, neoprene, barra chata de alumínio, perfil U, parafusos auto brocante. | UD | 1 | 14140 | 14140 | [7 empty] | 0 | COTAÇÃO |  |  | 17841.28
Composição própria |  | 8.2 | Buzinotes (instalar na fachada dos fundos) | M | 1 |  | 2.31 | 15.7 | 18.01 | 2.31 | 15.7 | 18.01 | 4.71 | 22.72
SINAPI | COMPOSICAO | 88316 | SERVENTE COM ENCARGOS COMPLEMENTARES | H | 0.5 | 14.6477 |  | 7.3238
SINAPI | COMPOSICAO | 88323 | TELHADISTA COM ENCARGOS COMPLEMENTARES | H | 0.5 | 16.7577 |  | 8.3788
SINAPI | INSUMO | 9868 | TUBO PVC, SOLDAVEL, DN 25 MM, AGUA FRIA (NBR-5648) | m | 1 | 2.31 | 2.31
|  | 9 | IMPERMEABILIZAÇÃO e TRATAMENTOS | [10 empty] | 628.47
(SINAPI) | 74106/001 | 9.1 | IMPERMEABILIZACAO COM TINTA BETUMINOSA EM FUNDACOES, BALDRAMES - | M2 | 8.8275 |  | 2.68 | 5.86 | 8.54 | 23.66 | 51.73 | 75.39 | 19.73 | 95.12
SINAPI | COMPOSICAO | 88316 | SERVENTE COM ENCARGOS COMPLEMENTARES | H | 0.4 | 14.6477 |  | 5.8591
SINAPI | INSUMO | 7319 | TINTA ASFALTICA IMPERMEABILIZANTE DISPERSA EM AGUA, PARA MATERIAIS CIMENTICIOS | L | 0.4 | 6.7 | 2.68
(SINAPI) | 68053 | 9.2 | IMPERMEABILIZACAO COM LONA PLASTICA - subir cerca de 15 cm. | M2 | 6.475 |  | 0.99 | 3.87 | 4.86 | 6.41 | 25.06 | 31.47 | 8.24 | 39.71
SINAPI | COMPOSICAO | 88270 | IMPERMEABILIZADOR COM ENCARGOS COMPLEMENTARES | H | 0.2 | 19.3377 |  | 3.8675
SINAPI | INSUMO | 3777 | LONA PLASTICA PRETA, E= 150 MICRA | M2 | 1.1 | 0.9 | 0.99
(SINAPI) | 74033/001 | 9.3 | IMPERMEABILIZACAO LAJE COM GEOMEMBRANA (MANTA TERMOPLASTICA LISA) TIPO PEAD, E=2MM. | M2 | 10.35 |  | 31.14 | 6.66 | 37.8 | 322.3 | 68.93 | 391.23 | 102.41 | 493.64
SINAPI | COMPOSICAO | 88309 | PEDREIRO COM ENCARGOS COMPLEMENTARES | H | 0.2 | 18.6277 |  | 3.7255
SINAPI | COMPOSICAO | 88316 | SERVENTE COM ENCARGOS COMPLEMENTARES | H | 0.2 | 14.6477 |  | 2.9295
SINAPI | INSUMO | 25865 | MANTA TERMOPLASTICA, PEAD, GEOMEMBRANA LISA, E = 2,00 MM ( NBR 15352) | M2 | 1.05 | 29.66 | 31.143
|  | 10 | REVESTIMENTOS INTERNOS E EXTERNOS | [10 empty] | 3132.41
(SINAPI) | 87879 | 10.1 | CHAPISCO APLICADO EM ALVENARIAS E ESTRUTURAS DE CONCRETO INTERNAS, COM COLHER DE PEDREIRO. ARGAMASSA TRAÇO 1:3 COM PREPARO EM BETONEIRA 400L. AF_06/2014 | M2 | 66.94 |  | 1.1 | 1.69 | 2.79 | 73.63 | 113.13 | 186.76 | 48.89 | 235.65
SINAPI | COMPOSICAO | 87313 | ARGAMASSA TRAÇO 1:3 (CIMENTO E AREIA GROSSA) PARA CHAPISCO CONVENCIONAL, PREPARO MECÂNICO COM BETONEIRA 400 L. AF_06/2014 | M3 | 0.0042 | 329.37 | 1.1033 | 0.2801
SINAPI | COMPOSICAO | 88309 | PEDREIRO COM ENCARGOS COMPLEMENTARES | H | 0.07 | 18.6277 |  | 1.3039
| COMPOSICAO | 88316 | SERVENTE COM ENCARGOS COMPLEMENTARES | H | 0.007 | 14.6477 |  | 0.10253
(SINAPI) | 87530 | 10.2 | MASSA ÚNICA, para recebimento de pintura - argamassa traço 1:2:8 - preparo manual - aplicada manualemente em paredes - espessura 20mm. | M2 | 66.94 |  | 7.96 | 17.55 | 25.51 | 532.84 | 1174.8 | 1707.64 | 446.99 | 2154.63
SINAPI | COMPOSICAO | 87369 | ARGAMASSA TRAÇO 1:2:8 (CIMENTO, CAL E AREIA MÉDIA) PARA EMBOÇO/MASSA ÚNICA/ASSENTAMENTO DE ALVENARIA DE VEDAÇÃO, PREPARO MANUAL. AF_06/2014 | M3 | 0.0376 | 379.03 | 7.9618 | 6.2897
SINAPI | COMPOSICAO | 88309 | PEDREIRO COM ENCARGOS COMPLEMENTARES | H | 0.47 | 18.6277 |  | 8.755
| COMPOSICAO | 88316 | SERVENTE COM ENCARGOS COMPLEMENTARES | H | 0.171 | 14.6477 |  | 2.5047
(SINAPI) | 87269 | 10.3 | AZULEJO 20,00 x 40,00 cm - Referência Técnica: ELIANE - LINHA FORMA NA COR BRANCO BRILHANTE OU EQUIVALENTE TÉCNICO - fixado com argamassa colante - inclusive rejunte branco flexível. | M2 | 14.375 |  | 23.5 | 15.58 | 39.08 | 337.81 | 223.96 | 561.77 | 147.05 | 708.82
SINAPI | COMPOSICAO | 88256 | AZULEJISTA OU LADRILHISTA COM ENCARGOS COMPLEMENTARES | H | 0.61 | 17.3777 |  | 10.6004
SINAPI | COMPOSICAO | 88316 | SERVENTE COM ENCARGOS COMPLEMENTARES | H | 0.34 | 14.6477 |  | 4.9802
SINAPI | INSUMO | 536 | REVESTIMENTO EM CERAMICA ESMALTADA EXTRA, PEI MENOR OU IGUAL A 3, FORMATO MENOR OU IGUAL A 2025 CM2 | M2 | 1.07 | 19.2 | 20.544
SINAPI | INSUMO | 1381 | ARGAMASSA COLANTE AC I PARA CERAMICAS | KG | 4.86 | 0.44 | 2.1384
SINAPI | INSUMO | 34357 | REJUNTE COLORIDO, CIMENTICIO | KG | 0.29 | 2.82 | 0.8178
(TCPO) | 06.003.000097. | 10.4 | Entelamento preventivo de superfície sujeita a trinca, largura da tela adesiva 25 cm (em todo o entorno forum) | M | 10.35 |  | 1.62 | 0.93 | 2.55 | 16.77 | 9.63 | 26.4 | 6.91 | 33.31
SINAPI | COMPOSICAO | 88309 | PEDREIRO com encargos complementares | H | 0.05 | 18.6277 |  | 0.93138
TCPO | INSUMO |  | Tela de poliéster adesiva largura 250 mm | M | 1.05 | 1.54 | 1.617 | [7 empty] | 16.7359 | 4.38 |  | 21.116
|  | 11 | PISOS INTERNOS | [10 empty] | 1248.43
(SINAPI) | 88549 | 11.1 | LASTRO DE BRITA Nº 2 - apiloada manulamente com maço de até 30kg - espessura 5cm | m³ | 0.32375 |  | 44.1 | 14.65 | 58.75 | 14.28 | 4.74 | 19.02 | 4.98 | 24
SINAPI | COMPOSICAO | 88316 | SERVENTE COM ENCARGOS COMPLEMENTARES | H | 1 | 14.6477 |  | 14.6477
SINAPI | INSUMO | 4718 | PEDRA BRITADA N. 2 (19 A 38 MM) POSTO PEDREIRA/FORNECEDOR, SEM FRETE | M3 | 1.05 | 42 | 44.1
(SINAPI) | 73994/001 | 11.2 | ARMACAO EM TELA SOLDADA Q-138 (ACO CA-60 4,2mm C/10 cm) - 2,20 kg/m² | KG | 14.245 |  | 4.89 | 0.96 | 5.85 | 69.66 | 13.68 | 83.34 | 21.82 | 105.16
SINAPI | COMPOSICAO | 88245 | ARMADOR COM ENCARGOS COMPLEMENTARES | H | 0.02 | 18.6077 |  | 0.37215
SINAPI | COMPOSICAO | 88316 | SERVENTE COM ENCARGOS COMPLEMENTARES | H | 0.04 | 14.6477 |  | 0.58591
SINAPI | INSUMO | 337 | ARAME RECOZIDO 18 BWG, 1,25 MM (0,01 KG/M) | KG | 0.0103 | 7.7 | 0.07931
SINAPI | INSUMO | 7154 | TELA DE ACO SOLDADA NERVURADA CA-60, Q-138, (2,20 KG/M2), DIAMETRO DO FIO = 4,2 MM, LARGURA = 2,45 X 120 M DE COMPRIMENTO, ESPACAMENTO DA MALHA = 10 X 10 CM | KG | 1.03 | 4.67 | 4.8101
(SINAPI) | 83534 | 11.3 | EXECUÇÃO DE LASTRO EM CONCRETO (1:2,5:6) - 8 cm espessura - lançamento e acabamento final para receber revestimento cerâmico | M³ | 0.518 |  | 283.03 | 185.49 | 468.52 | 146.61 | 96.08 | 242.69 | 63.53 | 306.22
SINAPI | COMPOSICAO | 88309 | PEDREIRO COM ENCARGOS COMPLEMENTARES | H | 2 | 18.6277 |  | 37.2553
SINAPI | COMPOSICAO | 88316 | SERVENTE COM ENCARGOS COMPLEMENTARES | H | 6 | 14.6477 |  | 87.886
SINAPI | COMPOSICAO | 94962 | CONCRETO MAGRO PARA LASTRO, TRAÇO 1:4,5:4,5 (CIMENTO/ AREIA MÉDIA/ BRITA 1) - PREPARO MECÂNICO COM BETONEIRA 400 L. AF_07/2016 | M3 | 1 | 237.18 | 176.83 | 60.35
SINAPI | INSUMO | 7325 | ADITIVO IMPERMEABILIZANTE DE PEGA NORMAL PARA ARGAMASSAS E CONCRETOS SEM ARMACAO | KG | 20 | 5.31 | 106.2
(SINAPI) | 87630 | 11.4 | CONTRAPISO EM ARGAMASSA TRAÇO 1:4 (CIMENTO E AREIA), PREPARO MECÂNICO COM BETONEIRA 400 L, APLICADO EM ÁREAS SECAS SOBRE LAJE, ADERIDO, ESPESSURA 3CM. AF_06/2014 | M² | 8.2814 |  | 19.13 | 11.93 | 31.06 | 158.42 | 98.8 | 257.22 | 67.33 | 324.55
SINAPI | COMPOSICAO | 88309 | PEDREIRO COM ENCARGOS COMPLEMENTARES | H | 0.33 | 18.6077 |  | 6.1405
SINAPI | COMPOSICAO | 88316 | SERVENTE COM ENCARGOS COMPLEMENTARES | H | 0.165 | 14.6477 |  | 2.4169
SINAPI | COMPOSICAO | 87301 | ARGAMASSA TRAÇO 1:4 (CIMENTO E AREIA MÉDIA) PARA CONTRAPISO, PREPARO MECÂNICO COM BETONEIRA 400 L. AF_06/2014 | M³ | 0.0431 | 381.92 | 13.0895 | 3.3713
SINAPI | INSUMO | 1379 | 1379 CIMENTO PORTLAND COMPOSTO CP II-32 | KG | 0.5 | 4.67 | 2.335
SINAPI | INSUMO | 7334 | ADITIVO ADESIVO LIQUIDO PARA ARGAMASSAS DE REVESTIMENTOS CIMENTICIOS | L | 0.435 | 8.52 | 3.7062
(SINAPI) | 87257 | 11.5 | PISO CERÂMICO CLASSE A, PEI V, dimensões 45X45 cm - Referência: ELIANE ou equivalente técnico- linha Cargo Plus, cor white - assentado com argamassa colante e rejunte flexível. | M2 | 8.2814 |  | 38.87 | 7.88 | 46.75 | 321.9 | 65.26 | 387.16 | 101.34 | 488.5
SINAPI | COMPOSICAO | 88256 | AZULEJISTA OU LADRILHISTA COM ENCARGOS COMPLEMENTARES | H | 0.31 | 17.3777 |  | 5.3871
SINAPI | COMPOSICAO | 88316 | SERVENTE COM ENCARGOS COMPLEMENTARES | H | 0.17 | 14.6477 |  | 2.4901
SINAPI | INSUMO | 1292 | PISO EM CERAMICA ESMALTADA EXTRA, PEI MAIOR OU IGUAL A 4, FORMATO MAIOR QUE 2025 CM2 | M2 | 1.07 | 32.41 | 34.6787
SINAPI | INSUMO | 1381 | ARGAMASSA COLANTE AC I PARA CERAMICAS | KG | 8.62 | 0.44 | 3.7928
SINAPI | INSUMO | 34357 | REJUNTE COLORIDO, CIMENTICIO | KG | 0.14 | 2.82 | 0.3948
|  | 12 | RODAPÉS, SOLEIRAS, PEITORIS E BALCÃO | [10 empty] | 1549.48
(SINAPI) | 84088 | 12.1 | Peitoril de granito natural, assentado com argamassa mista de cimento, cal hidratada e areia sem peneirar traço 1:1:4 (largura da parede + 2 cm) | M | 2.1 |  | 54.05 | 13.36 | 67.41 | 113.51 | 28.06 | 141.57 | 37.06 | 178.63
SINAPI | COMPOSICAO | 88274 | MARMORISTA/GRANITEIRO COM ENCARGOS COMPLEMENTARES | H | 0.4 | 17.8177 |  | 7.1271
SINAPI | COMPOSICAO | 88316 | SERVENTE COM ENCARGOS COMPLEMENTARES | H | 0.4 | 14.6477 |  | 5.8591
SINAPI | COMPOSICAO | 88631 | ARGAMASSA TRAÇO 1:4 (CIMENTO E AREIA MÉDIA), PREPARO MANUAL. AF_08/2014 | M3 | 0.003 | 369.28 | 0.73038 | 0.37746
SINAPI | INSUMO | 4826 | PEITORIL EM MARMORE, POLIDO, BRANCO COMUM, L= *15* CM, E= *3* CM, CORTE RETO | M | 1 | 53.32 | 53.32
COMPOSIÇÃO PRÓPRIA | TCPO 09640.8.5.1 + cotação | 12.2 | Rodapé em Poliuretano - Referência Técnica: Santa Luzia Moderna 478 15mm x 5cm x 2,40m (Barra) Branco, fixado sobre conforme orientação do fabricante | M | 10.8 |  | 16.77 | 12.01 | 28.78 | 181.12 | 129.71 | 310.83 | 81.36 | 392.19
SINAPI | COMPOSICAO | 88239 | AJUDANTE DE CARPINTEIRO | H | 0.3 | 15.2177 |  | 4.5653
SINAPI | COMPOSICAO | 88262 | CARPINTEIRO | H | 0.4 | 18.6077 |  | 7.4431
COTAÇÃO |  |  | RODAPÉ SANTA LUZIA MODERNA 478 15mm x 5cm x 2,40m (Barra) Branco | M | 1.15 | 14.5833 | 16.7708 | [7 empty] | 181.125 | 47.41 |  |  | 228.535
(SINAPI) | 84161 | 12.3 | Soleira de GRANITO natural cinza andorinha - na largura da parede externa, assentado com argamassa mista de cimento, cal hidratada e areia sem peneirar traço 1:1:4 - PORTAS EXTERNAS | M | 0.6 |  | 38.21 | 10.56 | 48.77 | 22.93 | 6.34 | 29.27 | 7.66 | 36.93
SINAPI | COMPOSICAO | 87373 | ARGAMASSA TRAÇO 1:4 (CIMENTO E AREIA MÉDIA) PARA CONTRAPISO, PREPARO MANUAL. AF_06/2014 | M3 | 0.003 | 466.78 | 0.89544 | 0.5049
SINAPI | COMPOSICAO | 88274 | MARMORISTA/GRANITEIRO COM ENCARGOS COMPLEMENTARES | H | 0.4 | 17.8177 |  | 7.1271
SINAPI | COMPOSICAO | 88316 | SERVENTE COM ENCARGOS COMPLEMENTARES | H | 0.2 | 14.6477 |  | 2.9295
SINAPI | INSUMO | 4828 | SOLEIRA/ PEITORIL EM MARMORE, POLIDO, BRANCO COMUM, L= *15* CM, E= *2* CM, CORTE RETO | M | 1 | 37.31 | 37.31
COMPOSIÇÃO PRÓPRIA |  | 12.4 | Balcão em granito com pés metálicos | M2 | 1.3 |  | 537.45 | 36.67 | 574.12 | 698.69 | 47.67 | 746.36 | 195.37 | 941.73
SINAPI | COMPOSICAO | 87373 | ARGAMASSA TRAÇO 1:4 (CIMENTO E AREIA MÉDIA) PARA CONTRAPISO, PREPARO MANUAL. AF_06/2014 | M3 | 0.025 | 466.78 | 7.462 | 4.2075
SINAPI | COMPOSICAO | 88274 | MARMORISTA/GRANITEIRO COM ENCARGOS COMPLEMENTARES | H | 1 | 17.8177 |  | 17.8177
SINAPI | COMPOSICAO | 88316 | SERVENTE COM ENCARGOS COMPLEMENTARES | H | 1 | 14.6477 |  | 14.6477
SINAPI | COMPOSICAO | 11795 | GRANITO CINZA POLIDO P/BANCADA E=2,5 CM | M2 | 1 | 224.82 | 224.82
COTAÇÃO |  |  | PÉS METÁLICO - 3 PÉS | UD | 2.3077 | 132.24 | 305.1692 | [7 empty] | 396.72 | 103.85 |  |  | 500.57
|  | 13 | INSTALAÇÕES HIDROSSANITÁRIAS | [10 empty] | 3819.9103
|  | 13.1 | REDE DE ÁGUA FRIA
TUBOS - INCLUSIVE CONEXÕES
(SINAPI) | 89957 | 13.1.1 | PONTO DE CONSUMO TERMINAL DE ÁGUA FRIA (SUBRAMAL) COM TUBULAÇÃO DE PVC , DN 25 MM, INSTALADO EM RAMAL DE ÁGUA, INCLUSOS RASGO E CHUMBAMENTO EM ALVENARIA. AF_12/2014 | ud | 2 |  | 17.91 | 82.18 | 100.09 | 35.82 | 164.36 | 200.18 | 52.4 | 252.58
SINAPI | COMPOSICAO | 89356 | TUBO, PVC, SOLDÁVEL, DN 25MM, INSTALADO EM RAMAL OU SUB-RAMAL DE ÁGUA - FORNECIMENTO E INSTALAÇÃO. AF_12/2014_P | M | 2.14 | 15.03 | 5.4356 | 26.7286
SINAPI | COMPOSICAO | 89362 | JOELHO 90 GRAUS, PVC, SOLDÁVEL, DN 25MM, INSTALADO EM RAMAL OU SUB-RAMAL DE ÁGUA - FORNECIMENTO E INSTALAÇÃO. AF_12/2014_P | UN | 1.18 | 6.5 | 1.6756 | 5.9944
SINAPI | COMPOSICAO | 89366 | JOELHO 90 GRAUS COM BUCHA DE LATÃO, PVC, SOLDÁVEL, DN 25MM, X 3/4" INSTALADO EM RAMAL OU SUB-RAMAL DE ÁGUA - FORNECIMENTO E INSTALAÇÃO. AF_12/2014_P | UN | 1 | 12.05 | 6.97 | 5.08
SINAPI | COMPOSICAO | 89395 | TE, PVC, SOLDÁVEL, DN 25MM, INSTALADO EM RAMAL OU SUB-RAMAL DE ÁGUA - FORNECIMENTO E INSTALAÇÃO. AF_12/2014_P | UN | 0.89 | 9.05 | 2.0292 | 6.0253
SINAPI | COMPOSICAO | 90443 | RASGO EM ALVENARIA PARA RAMAIS/ DISTRIBUIÇÃO COM DIAMETROS MENORES OU IGUAIS A 40 MM. AF_05/2015 | M | 2.14 | 9.43 |  | 20.1802
SINAPI | COMPOSICAO | 90466 | CHUMBAMENTO LINEAR EM ALVENARIA PARA RAMAIS/DISTRIBUIÇÃO COM DIÂMETROS MENORES OU IGUAIS A 40 MM. AF_05/2015 | M | 2.14 | 9.33 | 1.7976 | 18.1686
(SINAPI) | 89402 | 13.1.2 | TUBO PVC SOLDAVEL AGUA FRIA DN 25MM, INCLUSIVE CONEXOES - FORNECIMENTO E INSTALACAO | M | 74.4 |  | 2.48 | 3.82 | 6.3 | 184.51 | 284.21 | 468.72 | 122.69 | 591.41
SINAPI | COMPOSICAO | 88248 | AUXILIAR DE ENCANADOR OU BOMBEIRO HIDRÁULICO COM ENCARGOS COMPLEMENTARES | H | 0.113 | 15.2177 |  | 1.7196
SINAPI | COMPOSICAO | 88267 | ENCANADOR OU BOMBEIRO HIDRÁULICO COM ENCARGOS COMPLEMENTARES | H | 0.113 | 18.6277 |  | 2.1049
SINAPI | INSUMO | 3767 | LIXA EM FOLHA PARA PAREDE OU MADEIRA, NUMERO 120 (COR VERMELHA) | UN | 0.038 | 0.74 | 0.02812
SINAPI | INSUMO | 9868 | TUBO PVC, SOLDAVEL, DN 25 MM, AGUA FRIA (NBR-5648) | M | 1.061 | 2.31 | 2.4509
REGISTROS - GAVETA COM ACABAMENTO CROMADO
(TCPO) | 13.004.000015. | 13.1.3 | REGISTRO GAVETA 3/4" com canopla cromada - acabamento simples - fornecimento e instalação | UD | 1 |  | 58.43 | 20.3 | 78.73 | 58.43 | 20.3 | 78.73 | 20.61 | 99.34
SINAPI | COMPOSICAO | 88267 | ENCANADOR OU BOMBEIRO HIDRÁULICO COM ENCARGOS COMPLEMENTARES | H | 0.61 | 18.6277 |  | 11.3629
SINAPI | COMPOSICAO | 88316 | SERVENTE COM ENCARGOS COMPLEMENTARES | H | 0.61 | 14.6477 |  | 8.9351
SINAPI | INSUMO | 3148 | FITA VEDA ROSCA EM ROLOS DE 18 MM X 50 M (L X C) | UN | 0.94 | 10.99 | 10.3306
SINAPI | INSUMO | 6024 | Registro de gaveta com canopla padrão popular Ø 3/4" | UN | 1 | 48.1 | 48.1
|  | 13.2 | REDE DE ESGOTO SANITÁRIO
(TCPO) | 14003000001 | 13.2.1 | Ponto de esgoto primário, com tubo de PVC branco e conexões, Ø 100 mm | ud | 1 |  | 104.58 | 118.46 | 223.04 | 104.58 | 118.46 | 223.04 | 58.3829 | 281.4229
SINAPI | COMPOSICAO | 88248 | AUXILIAR DE ENCANADOR OU BOMBEIRO HIDRÁULICO COM ENCARGOS COMPLEMENTARES | h | 3.5 | 15.2177 |  | 53.2618
SINAPI | COMPOSICAO | 88267 | ENCANADOR OU BOMBEIRO HIDRÁULICO COM ENCARGOS COMPLEMENTARES | h | 3.5 | 18.6277 |  | 65.1968
SINAPI | INSUMO | 7091 | Tê 90º PBV de PVC branco para esgoto série normal (diâmetro da seção: 100 mm) | ud | 1 | 13.34 | 13.34
SINAPI | INSUMO | 9836 | Tubo PBV de PVC branco para esgoto série normal (diâmetro da seção: 100 mm) | m | 6 | 9.82 | 58.92
SINAPI | INSUMO | 3660 | Junção 45º PBV de PVC branco com redução para esgoto serie normal (diâmetro de entrada: 100,00 mm / diâmetro de saída: 75,00 mm) | ud | 1 | 18.24 | 18.24
SINAPI | INSUMO | 3520 | Joelho 90° PBV de PVC branco para esgoto série normal (diâmetro da seção: 100 mm ) | ud | 2 | 7.04 | 14.08
(TCPO) | 14003000002 | 13.2.2 | Ponto de esgoto secundário, com tubo de PVC branco e conexões, Ø 50 mm | ud | 1 |  | 61.83 | 101.54 | 163.37 | 61.83 | 101.54 | 163.37 | 42.7637 | 206.1337
SINAPI | COMPOSICAO | 88248 | AUXILIAR DE ENCANADOR OU BOMBEIRO HIDRÁULICO COM ENCARGOS COMPLEMENTARES | h | 3 | 15.2177 |  | 45.653
SINAPI | COMPOSICAO | 88267 | ENCANADOR OU BOMBEIRO HIDRÁULICO COM ENCARGOS COMPLEMENTARES | h | 3 | 18.6277 |  | 55.883
SINAPI | INSUMO | 9838 | Tubo PBV de PVC branco para esgoto série normal (diâmetro da seção: 50 mm) | m | 6 | 6.39 | 38.34
SINAPI | INSUMO | 7097 | Tê 90º PBV de PVC branco para esgoto série normal (diâmetro da seção: 50 mm) | ud | 1 | 5.93 | 5.93
SINAPI | INSUMO | 3659 | Junção 45º PBV de PVC branco com redução para esgoto serie normal (diâmetro de entrada: 100,00 mm / diâmetro de saída: 50,00 mm) | ud | 1 | 13.36 | 13.36
SINAPI | INSUMO | 3526 | Joelho 90° PBV de PVC branco para esgoto série normal (diâmetro da seção: 50,00 m m) | ud | 2 | 2.1 | 4.2
(TCPO) | 14003000002 | 13.2.3 | Ponto de esgoto secundário, com tubo de PVC branco e conexões, Ø 50 mm - VENTILAÇÃO | ud | 1 |  | 61.83 | 101.54 | 163.37 | 61.83 | 101.54 | 163.37 | 42.7637 | 206.1337
SINAPI | COMPOSICAO | 88248 | AUXILIAR DE ENCANADOR OU BOMBEIRO HIDRÁULICO COM ENCARGOS COMPLEMENTARES | h | 3 | 15.2177 |  | 45.653
SINAPI | COMPOSICAO | 88267 | ENCANADOR OU BOMBEIRO HIDRÁULICO COM ENCARGOS COMPLEMENTARES | h | 3 | 18.6277 |  | 55.883
SINAPI | INSUMO | 9838 | Tubo PBV de PVC branco para esgoto série normal (diâmetro da seção: 50 mm) | m | 6 | 6.39 | 38.34
SINAPI | INSUMO | 7097 | Tê 90º PBV de PVC branco para esgoto série normal (diâmetro da seção: 50 mm) | ud | 1 | 5.93 | 5.93
SINAPI | INSUMO | 3659 | Junção 45º PBV de PVC branco com redução para esgoto serie normal (diâmetro de entrada: 100,00 mm / diâmetro de saída: 50,00 mm) | ud | 1 | 13.36 | 13.36
SINAPI | INSUMO | 3526 | Joelho 90° PBV de PVC branco para esgoto série normal (diâmetro da seção: 50,00 m m) | ud | 2 | 2.1 | 4.2
(SINAPI) | 89800 | 13.2.4 | TUBO PVC ESGOTO PREDIAL DN 100mm - formecimento e instalação | M | 7.5 |  | 11.19 | 6.01 | 17.2 | 83.93 | 45.08 | 129.01 | 33.77 | 162.78
SINAPI | COMPOSICAO | 88248 | AUXILIAR DE ENCANADOR OU BOMBEIRO HIDRÁULICO COM ENCARGOS COMPLEMENTARES | H | 0.16 | 15.2177 |  | 2.4348
SINAPI | COMPOSICAO | 88267 | ENCANADOR OU BOMBEIRO HIDRÁULICO COM ENCARGOS COMPLEMENTARES | H | 0.16 | 18.6277 |  | 2.9804
SINAPI | INSUMO | 122 | ADESIVO PLASTICO PARA PVC, FRASCO COM 850 GR | UN | 0.0117 | 50.58 |  | 0.59179
SINAPI | INSUMO | 3767 | LIXA EM FOLHA PARA PAREDE OU MADEIRA, NUMERO 120 (COR VERMELHA) | UN | 0.053 | 0.74 | 0.03922
SINAPI | INSUMO | 9836 | TUBO PVC SERIE NORMAL, DN 100 MM, PARA ESGOTO PREDIAL (NBR 5688) | M | 1.05 | 9.82 | 10.311
SINAPI | INSUMO | 20083 | SOLUCAO LIMPADORA PARA PVC, FRASCO COM 1000 CM3 | UN | 0.0191 | 43.93 | 0.83906
|  | 13.3 | LOUÇAS
(SINAPI) | 86888 | 13.3.1 | VASO SANITÁRIO SIFONADO COM CAIXA ACOPLADA LOUÇA BRANCA - PADRÃO MÉDIO - FORNECIMENTO E INSTALAÇÃO. AF_12/2013 | UN | 1 |  | 310.89 | 20.97 | 331.86 | 310.89 | 20.97 | 331.86 | 86.87 | 418.73
SINAPI | COMPOSICAO | 88267 | ENCANADOR OU BOMBEIRO HIDRÁULICO COM ENCARGOS COMPLEMENTARES | H | 0.78 | 18.6277 |  | 14.5296
SINAPI | COMPOSICAO | 88316 | SERVENTE COM ENCARGOS COMPLEMENTARES | H | 0.44 | 14.6477 |  | 6.445
SINAPI | INSUMO | 4384 | PARAFUSO NIQUELADO COM ACABAMENTO CROMADO PARA FIXAR PECA SANITARIA, INCLUI PORCA CEGA, ARRUELA E BUCHA DE NYLON TAMANHO S-10 | UN | 2 | 7.79 | 15.58
SINAPI | INSUMO | 6138 | VEDACAO PVC, 100 MM, PARA SAIDA VASO SANITARIO | UN | 1 | 1.62 | 1.62
SINAPI | INSUMO | 10422 | BACIA SANITARIA (VASO) COM CAIXA ACOPLADA, DE LOUCA BRANCA | UN | 1 | 287.96 | 287.96
SINAPI | INSUMO | 37329 | REJUNTE EPOXI BRANCO | KG | 0.1469 | 39.01 | 5.7306
composição própria |  | 13.3.2 | Assento para Bacia de louça | ud | 1 |  | 165.9 | 7.61 | 173.51 | 165.9 | 7.61 | 173.51 | 45.42 | 218.93
SINAPI | COMPOSICAO | 88248 | AUXILIAR DE ENCANADOR OU BOMBEIRO HIDRÁULICO COM ENCARGOS COMPLEMENTARES | H | 0.5 | 15.2177 |  | 7.6088
COTAÇÃO | INSUMO |  | ASSENTO PARA VASO SANITÁRIO | UD | 1 | 165.9 | 165.9 | [7 empty] | 165.9 | 43.43 |  |  | 209.33
(SINAPI) | 86940 - sem aparelho misturador | 13.3.3 | LAVATÓRIO LOUÇA BRANCA COM COLUNA, 45 X 55CM OU EQUIVALENTE, PADRÃO MÉDIO, INCLUSO SIFÃO TIPO GARRAFA, VÁLVULA E ENGATE FLEXÍVEL DE 40CM EM METAL CROMADO, COM APARELHO MISTURADOR PADRÃO MÉDIO - FORNECIMENTO E INSTALAÇÃO. AF_12/2013 | UN | 1 |  | 336.42 | 54.21 | 390.63 | 336.42 | 54.21 | 390.63 | 102.25 | 492.88
SINAPI | COMPOSICAO | 86877 | VÁLVULA EM METAL CROMADO 1.1/2" X 1.1/2" PARA TANQUE OU LAVATÓRIO, COM OU SEM LADRÃO - FORNECIMENTO E INSTALAÇÃO. AF_12/2013 | UN | 1 | 18.48 | 14.58 | 3.9
SINAPI | COMPOSICAO | 86881 | SIFÃO DO TIPO GARRAFA EM METAL CROMADO 1 X 1.1/2" - FORNECIMENTO E INSTALAÇÃO. AF_12/2013 | UN | 1 | 104.7 | 98.35 | 6.35
SINAPI | COMPOSICAO | 86887 | ENGATE FLEXÍVEL EM INOX, 1/2 X 40CM - FORNECIMENTO E INSTALAÇÃO. AF_12/2013 | UN | 2 | 28.23 | 49.4 | 7.06
SINAPI | COMPOSICAO | 86903 | LAVATÓRIO LOUÇA BRANCA COM COLUNA, 45 X 55CM OU EQUIVALENTE, PADRÃO MÉDIO - FORNECIMENTO E INSTALAÇÃO. AF_12/2013 | UN | 1 | 210.99 | 174.09 | 36.9
|  | 13.4 | METAIS
COMPOSIÇÃO PRÓPRIA |  | 13.4.1 | Papeleira em metal cromado de parafusar - Referência Técnica: linha Deca Flex 2020 ou similar, que apresente características visuais e materiais de fabricação idênticos - instalado junto a cada bacia sanitária | ud | 1 |  | 97.9 | 9.31 | 107.21 | 97.9 | 9.31 | 107.21 | 28.06 | 135.27
SINAPI | COMPOSIÇÃO | 88309 | PEDREIRO COM ENCARGOS COMPLEMENTARES | h | 0.5 | 18.6277 |  | 9.3138
COTAÇÃO |  |  | Papeleira em metal cromado de parafusar - Referência Técnica: linha Deca Flex 2020 ou similar, que apresente características visuais e materiais de fabricação idênticos - instalado junto a cada bacia sanitária | m | 1 | 97.9 | 97.9 | [7 empty] | 97.9 | 25.63 |  |  | 123.53
COMPOSIÇÃO PRÓPRIA |  | 13.4.2 | Saboneteira de plástico para sabonete líquido - com reservatório | ud | 1 |  | 35 | 14.65 | 49.65 | 35 | 14.65 | 49.65 | 13 | 62.65
SINAPI | COMPOSIÇÃO | 88316 | SERVENTE COM ENCARGOS COMPLEMENTARES | h | 1 | 14.6477 |  | 14.6477
COTAÇÃO |  |  | Saboneteira de plástico para sabonete líquido - com reservatório | ud | 1 | 35 | 35 | [7 empty] | 35 | 9.16 |  |  | 44.16
COMPOSIÇÃO PRÓPRIA |  | 13.4.3 | Dispenser para papel toalha, linha standard - Fornecimento e instalação | ud | 1 |  | 43.68 | 14.65 | 58.33 | 43.68 | 14.65 | 58.33 | 15.27 | 73.6
SINAPI | COMPOSIÇÃO | 88316 | SERVENTE COM ENCARGOS COMPLEMENTARES | h | 1 | 14.6477 |  | 14.6477
COTAÇÃO |  |  | Dispenser para papel toalha, linha standard - Fornecimento e instalação | ud | 1 | 43.68 | 43.68 | [7 empty] | 43.68 | 11.43 |  |  | 55.11
COMPOSIÇÃO PRÓPRIA |  | 13.4.4 | Toalheiro tipo gancho em metal cromado de parafusar - Referêcnia Técnica: linha Deca Flex 2060 ou similar - | ud | 1 |  | 45.81 | 14.65 | 60.46 | 45.81 | 14.65 | 60.46 | 15.83 | 76.29
SINAPI | COMPOSIÇÃO | 88316 | SERVENTE COM ENCARGOS COMPLEMENTARES | h | 1 | 14.6477 |  | 14.6477
COTAÇÃO |  |  | Toalheiro tipo gancho em metal cromado de parafusar - Referêcnia Técnica: linha Deca Flex 2060 ou similar - | pç | 1 | 45.81 | 45.81 | [7 empty] | 45.81 | 11.99 |  |  | 57.8
(SINAPI) | 74125/002 | 13.4.5 | Espelho cristal para sanitário, e=5 mm com bisotê de 1,5cm - fixado com 04 (quatro) botões cromados nas bordas. (0,60x1,00) - instalado junto a cada lavatório. | m² | 0.6 |  | 342.62 | 57.52 | 400.14 | 205.57 | 34.51 | 240.08 | 62.84 | 302.92
SINAPI | COMPOSICAO | 88239 | AJUDANTE DE CARPINTEIRO COM ENCARGOS COMPLEMENTARES | H | 1.8 | 15.2177 |  | 27.3918
SINAPI | COMPOSICAO | 88325 | VIDRACEIRO COM ENCARGOS COMPLEMENTARES | H | 1.8 | 16.7377 |  | 30.1278
SINAPI | INSUMO | 7334 | ADITIVO ADESIVO LIQUIDO PARA ARGAMASSAS DE REVESTIMENTOS CIMENTICIOS | L | 0.18 | 8.52 | 1.5336
SINAPI | INSUMO | 587 | CANTONEIRA ALUMINIO ABAS DESIGUAIS 1" X 3/4 ", E = 1/8 " | KG | 1.54 | 17.2 | 26.488
SINAPI | INSUMO | 1344 | CHAPA DE MADEIRA COMPENSADA PLASTIFICADA PARA FORMA DE CONCRETO, DE *2,44 X 1,22* M, E = 6 MM | UN | 1.05 | 26.61 | 27.9405
SINAPI | INSUMO | 11186 | ESPELHO CRISTAL E = 4 MM | M2 | 1 | 286.66 | 286.66
(SINAPI) | 86906 - ADAPTADA PARA TORNEIRA FECHAMENTO AUTOMÁTICO | 13.4.6 | Torneira de pressão cromada para lavatório com fechamento automático - Referência Técnica: Torneira Lavatório uso público mesa Pressmatic Alfa CR 446106 - Docol ou similar - fechamaneto automático ou similar | ud | 1 |  | 186.99 | 2.3 | 189.29 | 186.99 | 2.3 | 189.29 | 49.55 | 238.84
SINAPI | COMPOSICAO | 88267 | ENCANADOR OU BOMBEIRO HIDRÁULICO COM ENCARGOS COMPLEMENTARES | H | 0.1 | 18.6277 |  | 1.8628
SINAPI | COMPOSICAO | 88316 | SERVENTE COM ENCARGOS COMPLEMENTARES | H | 0.03 | 14.6477 |  | 0.43943
SINAPI | INSUMO | 3146 | FITA VEDA ROSCA EM ROLOS DE 18 MM X 10 M (L X C) | UN | 0.0304 | 2.98 | 0.090592
COTAÇÃO | INSUMO |  | Torneira de pressão cromada para lavatório com fechamento automático - Referência Técnica: Torneira Lavatório uso público mesa Pressmatic Alfa CR 446106 - Docol ou similar - fechamaneto automático ou similar | UN | 1 | 186.9 | 186.9 | [7 empty] | 186.9 | 48.92 |  |  | 235.82
|  | 14 | CLIMATIZAÇÃO | [10 empty] | 4495.74
DRENOS DOS EQUIPAMENTOS CONDICIONADORES DE AR
(TCPO) | 13002000572 | 14.1 | Ponto de água fria com tubo de PVC e conexões, Ø 25 mm | ud | 1 |  | 50.67 | 101.54 | 152.21 | 50.67 | 101.54 | 152.21 | 39.84 | 192.05
SINAPI | COMPOSICAO | 88248 | AUXILIAR DE ENCANADOR OU BOMBEIRO HIDRÁULICO COM ENCARGOS COMPLEMENTARES | h | 3 | 15.2177 |  | 45.653
SINAPI | COMPOSICAO | 88267 | ENCANADOR OU BOMBEIRO HIDRÁULICO COM ENCARGOS COMPLEMENTARES | h | 3 | 18.6277 |  | 55.883
SINAPI | INSUMO | 9868 | TUBO PVC, SOLDAVEL, DN 25 MM, AGUA FRIA (NBR-5648) | m | 8 | 2.31 | 18.48
SINAPI | INSUMO | 7122 | Tê 90º soldável de PVC marrom com rosca na bolsa central para água fria (diâmetro da parte roscável: 3/4 " / diâmetro da parte soldável: 25 mm) | ud | 1 | 8.87 | 8.87
SINAPI | INSUMO | 3482 | Joelho 90° soldável de PVC marrom e com rosca para água fria (diâmetro da part e roscável: 3/4 " / diâmetro da parte soldável: 25 mm) | ud | 3 | 4.08 | 12.24
SINAPI | INSUMO | 3505 | Joelho 90° soldável de PVC azul e com bucha de latão com reducao para água fria (diâm etro da parte roscável: 3/4 " / diâmetro da parte soldável: 32,00 mm) | ud | 1 | 2.44 | 2.44
TCPO | INSUMO | 13001000025 | Tubo de polietileno reticulado para isolamento térmico Ø 3/4", espessura 10 mm | m | 8 | 1.08 | 8.64 | [7 empty] | 8.64 | 2.26 | 10.9 | 10.9
REDES
COMPOSIÇÃO PRÓPRIA | adaptada TCPO 17010.8.1.10 | 14.2 | CONDICIONADOR de ar tipo Split, quente/frio, SISTEMA INVERTER - 9.000 Btu/h - instalação da rede frigorígena completa, inclusive carga de gás. | ud | 1 |  | 1069.76 | 712.8 | 1782.56 | 1069.76 | 712.8 | 1782.56 | 466.6 | 2249.16
TCPO |  |  | DIVERSOS sobre materiais para colocação de condicionador de ar tipo Split "Underceiling", 12.000 Btu/h | nd | 0.3 | 822.8897 | 246.8669
SINAPI | COMPOSIÇÃO | 88248 | AUXILIAR DE ENCANADOR OU BOMBEIRO HIDRÁULICO COM ENCARGOS COMPLEMENTARES | h | 8.7 | 15.2177 |  | 132.3936
SINAPI | COMPOSIÇÃO | 88267 | ENCANADOR OU BOMBEIRO HIDRÁULICO COM ENCARGOS COMPLEMENTARES | h | 8.7 | 18.6277 |  | 162.0606
SINAPI | COMPOSIÇÃO | 88247 | AUXILIAR DE ELETRICISTA COM ENCARGOS COMPLEMENTARES | h | 3.3 | 15.4277 |  | 50.9113
SINAPI | COMPOSIÇÃO | 88264 | ELETRICISTA COM ENCARGOS COMPLEMENTARES | h | 3.3 | 18.6277 |  | 61.4713
SINAPI | COMPOSIÇÃO | 88276 | MONTADOR COM ENCARGOS COMPLEMENTARES | h | 8 | 23.5977 |  | 188.7813
SINAPI | COMPOSIÇÃO | 88316 | SERVENTE COM ENCARGOS COMPLEMENTARES | h | 8 | 14.6477 |  | 117.1813
TCPO | INSUMO | 12743 | Tubo soldável de cobre para água fria/água quente/incêndio em instalações residenciais - classe e (diâmetro nominal: 22 mm) | m | 10 | 22.5 | 225 | [7 empty] | 225 | 58.9 | 283.9 | 283.9
TCPO | INSUMO | 12746 | Tubo soldável de cobre para água fria/água quente/incêndio em instalações residenciais - classe e (diâmetro nominal: 42 mm) | m | 10 | 56 | 560 | [7 empty] | 560 | 146.59 | 706.59 | 706.59
TCPO | INSUMO | 39897 | Pasta para soldar cobre e bronze | kg | 0.021 | 22.67 | 0.47607 | [7 empty] | 0.47607 | 0.12 | 0.59607 | 0.59607
TCPO | INSUMO | 12732 | Estanho para solda 50x50 | kg | 0.17 | 49.08 | 8.3436 | [7 empty] | 8.3436 | 2.18 | 10.5236 | 10.5236
TCPO | INSUMO | 1014 | Fio isolado em PVC (encordoamento: classe 1 / seção transversal: 2,50 mm² / tensão: 750,00 V) | m | 30.6 | 0.95 | 29.07 | [7 empty] | 29.07 | 7.61 | 36.68 | 36.68
EQUIPAMENTOS - BDI diferenciado
|  | 14.3 | CONDICIONADOR de ar tipo Split, 9.000 Btu/h -SISTEMA INVERTER - Referência Técnica: FUJITSU ou similar - quente/frio | ud | 1 |  | 1699 |  | 1699 | 1699 | 0 | 1699 | 355.53 | 2054.53
COTAÇÃO | BDI 14,02% |  | CONDICIONADOR de ar tipo Split, 9.000 Btu/h -SISTEMA INVERTER - Referência Técnica: FUJITSU ou similar - quente/frio | ud | 1 | 1699 | 1699 | [7 empty] | 0 | COTAÇÃO | 0 |  | 2054.53
|  | 15 | INSTALAÇÕES DE PREVENÇÃO CONTRA INCÊNDIOS | [10 empty] | 147.25
(SINAPI) | 73775/1 | 15.1 | EXTINTOR DE INCENDIO PORTATIL COM CARGA DE PÓ QUIMICO 4 KG, CLASSE ABC | UD | 1 |  | 105.13 | 16.64 | 121.77 | 105.13 | 16.64 | 121.77 | 25.48 | 147.25
SINAPI | COMPOSICAO | 88309 | PEDREIRO COM ENCARGOS COMPLEMENTARES | H | 0.5 | 18.6277 |  | 9.3138
SINAPI | COMPOSICAO | 88316 | SERVENTE COM ENCARGOS COMPLEMENTARES | H | 0.5 | 14.6477 |  | 7.3238
SINAPI | INSUMO | 10891 | EXTINTOR DE INCENDIO PORTATIL COM CARGA DE PO QUIMICO SECO (PQS) DE 4 KG, CLASSE BC | UN | 1 | 105.13 | 105.13
|  | 16 | PAISAGISMO E SERVIÇOS EXTERNOS | [10 empty] | 1744.81
PAISAGISMO
(SINAPI) | 85180 | 16.1 | PLANTIO DE GRAMA Esmeralda em leivas ou rolo - inclusive preparo do substrato (Onde passaram as tubulações ) | m² | 87.2 |  | 4.02 | 2.99 | 7.01 | 350.54 | 260.73 | 611.27 | 160.01 | 771.28
SINAPI | COMPOSICAO | 88316 | SERVENTE COM ENCARGOS COMPLEMENTARES | H | 0.1 | 14.6477 |  | 1.4648
SINAPI | COMPOSICAO | 88441 | JARDINEIRO COM ENCARGOS COMPLEMENTARES | H | 0.1 | 15.2577 |  | 1.5258
SINAPI | INSUMO | 159 | !EM PROCESSO DE DESATIVACAO! ADUBO BOVINO | M3 | 0.005 | 47.64 | 0.2382
SINAPI | INSUMO | 3322 | GRAMA ESMERALDA EM PLACAS, SEM PLANTIO | M2 | 1 | 3.65 | 3.65
SINAPI | INSUMO | 25951 | FERTILIZANTE NPK - 10:10:10 | KG | 0.1 | 1.24 | 0.124
SINAPI | INSUMO | 25963 | CALCARIO DOLOMITICO A (POSTO PEDREIRA/FORNECEDOR, SEM FRETE) | KG | 0.15 | 0.05 | 0.0075
(TCPO ) | 30.005.000029. | 16.2 | Pavimentação intertravada de blocos de concreto retangulares e = 8 cm, FCK 35MPA - assentados sobre coxim de areia (Nas calçada proxima a guarita principal - onde passou a tubulação de água, e nas proximidades da obra) | m² | 8 |  | 41.45 | 12.1 | 53.55 | 331.6 | 96.8 | 428.4 | 112.14 | 540.54
SINAPI | COMPOSIÇÃO | 88260 | CALCETEIRO COM ENCARGOS COMPLEMENTARES | h | 0.25 | 19.1177 |  | 4.7794
SINAPI | COMPOSIÇÃO | 88316 | SERVENTE COM ENCARGOS COMPLEMENTARES | h | 0.5 | 14.6477 |  | 7.3238
SINAPI | INSUMO | 366 | AREIA FINA LAVADA | m² | 0.00543 | 55 | 0.29865
SINAPI | INSUMO | 370 | AREIA MEDIA - POSTO JAZIDA/FORNECEDOR (SEM FRETE) | m² | 0.054 | 56.5 | 3.051
TCPO | INSUMO | 30.005.000029. | Bloco de concreto retangular para pavimentação intertravada 10 x 20 x 8 cm | ud | 50 | 0.76 | 38 | [7 empty] | 304 | 79.57 | 383.57 | 383.57
SINAPI | INSUMO | 1443 | COMPACTADOR DE SOLOS COM PLACA VIBRATORIA, DE 135 A 156 KG, COM MOTOR A DIESEL OU GASOLINA DE 4 A 6 HP, NAO REVERSIVEL (LOCACAO) | h prod | 0.03 | 3.49 | 0.1047
(SINAPI) | 94263 | 16.3 | GUIA (MEIO-FIO) CONCRETO, MOLDADA IN LOCO EM TRECHO RETO COM EXTRUSORA, 11,5 CM BASE X 22 CM ALTURA. AF_06/2016 | M | 2 |  | 7.37 | 12.65 | 20.02 | 14.74 | 25.3 | 40.04 | 10.48 | 50.52
SINAPI | COMPOSICAO | 88243 | AJUDANTE ESPECIALIZADO COM ENCARGOS COMPLEMENTARES | H | 0.087 | 15.2177 |  | 1.3239
SINAPI | COMPOSICAO | 88309 | PEDREIRO COM ENCARGOS COMPLEMENTARES | H | 0.221 | 18.6277 |  | 4.1167
SINAPI | COMPOSICAO | 88316 | SERVENTE COM ENCARGOS COMPLEMENTARES | H | 0.442 | 14.6477 |  | 6.4743
SINAPI | COMPOSICAO | 88631 | ARGAMASSA TRAÇO 1:4 (CIMENTO E AREIA MÉDIA), PREPARO MANUAL. AF_08/2014 | M3 | 0.002 | 369.28 |  | 0.73856
SINAPI | COMPOSICAO | 92960 | MÁQUINA EXTRUSORA DE CONCRETO PARA GUIAS E SARJETAS, MOTOR A DIESEL, POTÊNCIA 14 CV - CHP DIURNO. AF_12/2015 | CHP | 0.014 | 11.53 | 0.16142
SINAPI | COMPOSICAO | 92961 | MÁQUINA EXTRUSORA DE CONCRETO PARA GUIAS E SARJETAS, MOTOR A DIESEL, POTÊNCIA 14 CV - CHI DIURNO. AF_12/2015 | CHI | 0.072 | 3.25 | 0.234
SINAPI | INSUMO | 370 | AREIA MEDIA - POSTO JAZIDA/FORNECEDOR (RETIRADO NA JAZIDA, SEM TRANSPORTE) | M3 | 0.007 | 56.5 | 0.3955
SINAPI | INSUMO | 34492 | CONCRETO USINADO BOMBEAVEL, CLASSE DE RESISTENCIA C20, COM BRITA 0 E 1, SLUMP = 100 +/- 20 MM, EXCLUI SERVICO DE BOMBEAMENTO (NBR 8953) | M3 | 0.03 | 219.21 | 6.5763
CALÇADAS EM TORNO DA GUARITA
(SINAPI) | 74164/004 | 16.4 | LASTRO DE BRITA Nº 2 - apiloada manualmente com mao até 30 Kg | M3 | 0.36 |  | 44.1 | 29.3 | 73.4 | 15.88 | 10.55 | 26.43 | 6.92 | 33.35
SINAPI | COMPOSICAO | 88316 | SERVENTE COM ENCARGOS COMPLEMENTARES | H | 2 | 14.6477 |  | 29.2953
SINAPI | INSUMO | 4718 | PEDRA BRITADA N. 2 (19 A 38 MM) POSTO PEDREIRA/FORNECEDOR, SEM FRETE | M3 | 1.05 | 42 | 44.1
(SINAPI) | 74115/1 | 16.5 | EXECUÇÃO DE LASTRO EM CONCRETO (1:2,5:6) | M³ | 0.36 |  | 160.92 | 183.73 | 344.65 | 57.93 | 66.14 | 124.07 | 32.48 | 156.55
SINAPI | COMPOSICAO | 88309 | PEDREIRO COM ENCARGOS COMPLEMENTARES | H | 2 | 18.6277 |  | 37.2553
SINAPI | COMPOSICAO | 88316 | SERVENTE COM ENCARGOS COMPLEMENTARES | H | 10 | 14.6477 |  | 146.4766
SINAPI | INSUMO | 367 | AREIA GROSSA - POSTO JAZIDA/FORNECEDOR (SEM FRETE) | M3 | 0.427 | 60.25 | 25.7267
SINAPI | INSUMO | 1379 | CIMENTO PORTLAND COMPOSTO CP II-32 | KG | 189 | 0.49 | 92.61
SINAPI | INSUMO | 4718 | PEDRA BRITADA N. 2 (19 A 38 MM) POSTO PEDREIRA/FORNECEDOR, SEM FRETE | M3 | 0.507 | 42 | 21.294
SINAPI | INSUMO | 4721 | PEDRA BRITADA N. 1 (9,5 a 19 MM) POSTO PEDREIRA/FORNECEDOR, SEM FRETE | M3 | 0.507 | 42 | 21.294
(SINAPI) | 73994/001 | 16.6 | ARMACAO EM TELA SOLDADA Q-138 (ACO CA-60 4,2mm C/10 cm) - 2,20 kg/m² | KG | 7.92 |  | 4.89 | 0.96 | 5.85 | 38.73 | 7.6 | 46.33 | 12.13 | 58.46
SINAPI | COMPOSICAO | 88245 | ARMADOR COM ENCARGOS COMPLEMENTARES | H | 0.02 | 18.6077 |  | 0.37215
SINAPI | COMPOSICAO | 88316 | SERVENTE COM ENCARGOS COMPLEMENTARES | H | 0.04 | 14.6477 |  | 0.58591
SINAPI | INSUMO | 337 | ARAME RECOZIDO 18 BWG, 1,25 MM (0,01 KG/M) | KG | 0.0103 | 7.7 | 0.07931
SINAPI | INSUMO | 7154 | TELA DE ACO SOLDADA NERVURADA CA-60, Q-138, (2,20 KG/M2), DIAMETRO DO FIO = 4,2 MM, LARGURA = 2,45 X 120 M DE COMPRIMENTO, ESPACAMENTO DA MALHA = 10 X 10 CM | KG | 1.03 | 4.67 | 4.8101
VIGOTE DE TRAVAMENTO DE CALÇADAS (ENTRE CALÇADAS E GRAMA)
(SINAPI) | 5651 | 16.7 | FORMA EM MADEIRA PARA CONCRETO | M2 | 1.8 |  | 9.98 | 20.25 | 30.23 | 17.96 | 36.45 | 54.41 | 14.24 | 68.65
SINAPI | COMPOSICAO | 88239 | AJUDANTE DE CARPINTEIRO COM ENCARGOS COMPLEMENTARES | H | 0.23 | 15.2177 |  | 3.5001
SINAPI | COMPOSICAO | 88262 | CARPINTEIRO DE FORMAS COM ENCARGOS COMPLEMENTARES | H | 0.9 | 18.6077 |  | 16.7469
SINAPI | INSUMO | 2692 | DESMOLDANTE PROTETOR PARA FORMAS DE MADEIRA, DE BASE OLEOSA EMULSIONADA EM AGUA | L | 0.1 | 6.34 | 0.634
SINAPI | INSUMO | 4491 | PECA DE MADEIRA NATIVA / REGIONAL 7,5 X 7,5CM (3X3) NAO APARELHADA (P/FORMA | M | 0.28 | 5.3 | 1.484
SINAPI | INSUMO | 4512 | PECA DE MADEIRA 3A/4A QUALIDADE 2,5 X 5CM NAO APARELHADA | M | 0.24 | 1.67 | 0.4008
SINAPI | INSUMO | 5061 | PREGO DE ACO POLIDO COM CABECA 18 X 27 (2 1/2 X 10) | KG | 0.15 | 7.25 | 1.0875
SINAPI | INSUMO | 6189 | TABUA MADEIRA 2A QUALIDADE 2,5 X 30,0CM (1 X 12") NAO APARELHADA | M | 0.79 | 8.07 | 6.3753
(SINAPI) | 74138/1 | 16.8 | CONCRETO USINADO NÃO BOMBEÁVEL FCK=15MPA, INCLUSIVE LANCAMENTO E ADENSAMENTO | M3 | 0.06 |  | 807.7 | 56.94 | 864.64 | 48.46 | 3.42 | 51.88 | 13.58 | 65.46
SINAPI | COMPOSICAO | 88245 | ARMADOR COM ENCARGOS COMPLEMENTARES | H | 0.6 | 18.6077 |  | 11.1646
SINAPI | COMPOSICAO | 88262 | CARPINTEIRO DE FORMAS COM ENCARGOS COMPLEMENTARES | H | 0.6 | 18.6077 |  | 11.1646
SINAPI | COMPOSICAO | 88309 | PEDREIRO COM ENCARGOS COMPLEMENTARES | H | 0.6 | 18.6277 |  | 11.1766
SINAPI | COMPOSICAO | 88316 | SERVENTE COM ENCARGOS COMPLEMENTARES | H | 1.6 | 14.6477 |  | 23.4363
SINAPI | INSUMO | 1523 | CONCRETO USINADO CONVENCIONAL (NAO BOMBEAVEL) CLASSE DE RESISTENCIA C15, COM BRITA 1 E 2, SLUMP = 80 MM +/- 10 MM (NBR 8953) | M3 | 1.05 | 220.81 | 231.8505
SINAPI | INSUMO | 13896 | !EM PROCESSO DE DESATIVACAO! VIBRADOR DE IMERSAO C/ MOTOR ELETRICO 2HP MONOFASICO QUALQUER DIAM C/ MANGOTE | H | 0.3 | 1919.5 | 575.85
|  | 17 | PINTURAS | [10 empty] | 1762.83
PINTURA EM PAREDES INTERNAS
(SINAPI) | 88497 | 17.1 | EMASSAMENTO COM MASSA PVA - duas demão | M2 | 27 |  | 4.19 | 7.48 | 11.67 | 113.13 | 201.96 | 315.09 | 82.48 | 397.57
SINAPI | COMPOSICAO | 88310 | PINTOR COM ENCARGOS COMPLEMENTARES | H | 0.312 | 18.6077 |  | 5.8056
SINAPI | COMPOSICAO | 88316 | SERVENTE COM ENCARGOS COMPLEMENTARES | H | 0.114 | 14.6477 |  | 1.6698
SINAPI | INSUMO | 3767 | LIXA EM FOLHA PARA PAREDE OU MADEIRA, NUMERO 120 (COR VERMELHA) | UN | 0.06 | 0.74 | 0.0444
SINAPI | INSUMO | 4051 | MASSA CORRIDA PVA PARA PAREDES INTERNAS | 18L | 0.0489 | 84.7 | 4.1418
(SINAPI) | 88489 | 17.2 | PINTURA LATEX ACRILICA AMBIENTES INTERNOS/EXTERNOS, duas demão - COR PALHA, LÁTEX ACRÍLICA | M2 | 27 |  | 6.05 | 4.49 | 10.54 | 163.35 | 121.23 | 284.58 | 74.49 | 359.07
SINAPI | COMPOSICAO | 88310 | PINTOR COM ENCARGOS COMPLEMENTARES | H | 0.187 | 18.6077 |  | 3.4796
SINAPI | COMPOSICAO | 88316 | SERVENTE COM ENCARGOS COMPLEMENTARES | H | 0.069 | 14.6477 |  | 1.0107
SINAPI | INSUMO | 7356 | TINTA ACRILICA PREMIUM, COR BRANCO FOSCO | L | 0.33 | 18.33 | 6.0489
PINTURA EM PAREDES EXTERNAS
(SINAPI) | 88431 | 17.3 | APLICAÇÃO MANUAL DE PINTURA COM TINTA TEXTURIZADA ACRÍLICA EM PAREDES - nas cores SWB 1777 NOTURNE BLUE E SWB 1151 DORIC WHITE. Referêcnia Técnica: SHERWIN WILLIAMS ou equivalente técnico. | M2 | 40.88 |  | 10.93 | 6.75 | 17.68 | 446.82 | 275.94 | 722.76 | 189.19 | 911.95
SINAPI | COMPOSICAO | 88310 | PINTOR COM ENCARGOS COMPLEMENTARES | H | 0.303 | 18.6077 |  | 5.6381
SINAPI | COMPOSICAO | 88316 | SERVENTE COM ENCARGOS COMPLEMENTARES | H | 0.076 | 14.6477 |  | 1.1132
SINAPI | INSUMO | 38877 | MASSA PARA TEXTURA LISA DE BASE ACRILICA, COR BRANCA, USO INTERNO E EXTERNO | KG | 1.938 | 5.64 | 10.9303
PINTURA EM ESQUADRIAS DE MADEIRA
(SINAPI) | 73739/1 | 17.4 | PINTURA ESMALTE ACETINADO EM MADEIRA, duas demão | M2 | 5.04 |  | 4.45 | 10.37 | 14.82 | 22.43 | 52.26 | 74.69 | 19.55 | 94.24
SINAPI | COMPOSICAO | 88310 | PINTOR COM ENCARGOS COMPLEMENTARES | H | 0.4 | 18.6077 |  | 7.4431
SINAPI | COMPOSICAO | 88316 | SERVENTE COM ENCARGOS COMPLEMENTARES | H | 0.2 | 14.6477 |  | 2.9295
SINAPI | INSUMO | 3767 | LIXA EM FOLHA PARA PAREDE OU MADEIRA, NUMERO 120 (COR VERMELHA) | UN | 0.4 | 0.74 | 0.296
SINAPI | INSUMO | 5318 | SOLVENTE DILUENTE A BASE DE AGUARRAS | L | 0.04 | 10.98 | 0.4392
SINAPI | INSUMO | 7311 | TINTA ESMALTE SINTETICO ACETINADO | L | 0.16 | 23.23 | 3.7168
|  | 18 | LIMPEZA DA OBRA | [10 empty] | 28.73
(SINAPI) | 9537 | 18.1 | LIMPEZA FINAL DA OBRA | M2 | 10.35 |  | 0.15 | 2.05 | 2.2 | 1.55 | 21.22 | 22.77 | 5.96 | 28.73
SINAPI | COMPOSICAO | 88316 | SERVENTE COM ENCARGOS COMPLEMENTARES | H | 0.14 | 14.6477 |  | 2.0507
SINAPI | INSUMO | 3 | ACIDO MURIATICO (SOLUCAO ACIDA) | L | 0.05 | 3.01 | 0.1505
TOTAL | [9 empty] | MATERIAL | MÃO-DE-OBRA | TOTAL | BDI | TOTAL COM BDI
[10 empty] | 29724.68 | 30075.63 | 59800.31 | 15557.7503 | 75358.0603 |  |  |  | 1453.8756 | 21880.605
[18 empty] | tcpo | cotações | sinapi
[18 empty] | 0% | 0% | 0%
#VALUE!
[15 empty] | #VALUE! |  | 0

## Porta arquivo
TRIBUNAL REGIONAL DO TRABALHO SUBSTITUIÇÃO DA PORTA DO SECRETARIA ARQUIVO DO FÓRUM DO TRABALHO DE LONDRINA
| OBRA: | OBRA | FÓRUM DO TRABALHO DE LONDRINA | [8 empty] | MÊS DE REF.: | Agosto/2016 - TCPO e Sinapi
| ENDEREÇO: | END. | AV. DO CAFÉ | [8 empty] | BDI: | 26.18%
| LOCAL: | LOCAL | LONDRINA/PR | [8 empty] | BDI EQUIPAMENTOS: | 20.93%
| ÁREA(m²): | ÁREA | 20,80 m2 | [8 empty] | DATA: | 2016-09-27
TABELA | CÓDIGO | ÍTEM | DESCRIÇÃO | UNID. | QUANTIDADE |  | PREÇO UNITÁRIO |  |  | PREÇO TOTAL |  |  | BDI (R$) | TOTAL COM BDI (R$)
[7 empty] | MATERIAL (R$) | MÃO DE OBRA (R$) | TOTAL (R$) | MATERIAL (R$) | MÃO DE OBRA (R$) | TOTAL (R$)
|  | 1 | DEMOLIÇÃO | [10 empty] | 1195.13
COTAÇÃO |  | 1.1 | CAÇAMBA PARA ENTULHO COMUM - locação - capacidade 5m³ | UD | 1 |  | 210 |  | 210 | 210 | 0 | 210 | 54.97 | 264.97 | 264.97 | COTAÇÃO | 264.97 |  | 264.97
SINAPI | 85334 | 1.2 | RETIRADA DE ESQUADRIAS METÁLICAS, INCLUSIVE BATENTES E TRILHO | M² | 16 |  | 0 | 14.65 | 14.65 | 0 | 234.4 | 234.4 | 61.36 | 295.76
SINAPI | COMPOSICAO | 88316 | SERVENTE COM ENCARGOS COMPLEMENTARES | H | 1 | 14.6477 |  | 14.6477
SINAPI | 72215 | 1.3 | DEMOLIÇÃO ALVENARIA -para execução dos pilares | M³ | 0.4 |  | 0 | 36.62 | 36.62 | 0 | 14.65 | 14.65 | 3.83 | 18.48
SINAPI | COMPOSICAO | 88316 | SERVENTE COM ENCARGOS COMPLEMENTARES | H | 2.5 | 14.6477 |  | 36.6191
SINAPI | 85367 | 1.4 | DEMOLIÇÃO DE PISO CERÂMICO | M² | 1 |  | 0 | 13.98 | 13.98 | 0 | 13.98 | 13.98 | 3.66 | 17.64
SINAPI | COMPOSICAO | 88309 | PEDREIRO COM ENCARGOS COMPLEMENTARES | H | 0.2 | 18.6277 |  | 3.7255
SINAPI | COMPOSICAO | 88316 | SERVENTE COM ENCARGOS COMPLEMENTARES | H | 0.7 | 14.6477 |  | 10.2534
SINAPI | 85369 | 1.5 | Remoção de forro recorte para adaptação da esquadria e reinstalação. | M² | 6 |  |  | 33.02 | 33.02 | 0 | 198.12 | 198.12 | 51.86 | 249.98
SINAPI | COMPOSICAO | 88262 | CARPINTEIRO COM ENCARGOS COMPLEMENTARES | h | 0.2 | 18.6077 |  | 3.7215
SINAPI | COMPOSICAO | 88316 | SERVENTE COM ENCARGOS COMPLEMENTARES | h | 2 | 14.6477 |  | 29.2953
SINAPI | 85369 | 1.6 | Remoção de divisória em dry wall, inclusive montantes metálicos -( substituir por placa cimentícia) | M² | 4.8 |  |  | 22.1 | 22.1 | 0 | 106.08 | 106.08 | 27.77 | 133.85
SINAPI | COMPOSICAO | 88261 | CARPINTEIRO DE ESQUADRIA COM ENCARGOS COMPLEMENTARES | h | 1.2 | 18.4177 |  | 22.1012
SINAPI | 73801/001 | 1.7 | DEMOLIÇÃO DE CALÇADA ( em frente as intervenções) | M² | 1.28 |  | 0 | 21.97 | 21.97 | 0 | 28.12 | 28.12 | 7.36 | 35.48
SINAPI | COMPOSICAO | 88316 | SERVENTE COM ENCARGOS COMPLEMENTARES | H | 1.5 | 14.6477 |  | 21.9715
SINAPI | 85387 | 1.8 | REMOÇÃO MANUAL DE ENTULHO (ALVENARIA E CALÇADAS) | M³ | 2.69 |  | 0 | 52.73 | 52.73 | 0 | 141.84 | 141.84 | 37.13 | 178.97
SINAPI | COMPOSICAO | 88316 | SERVENTE COM ENCARGOS COMPLEMENTARES | H | 3.6 | 14.6477 |  | 52.7316
|  | 2 | INFRA-ESTRUTURA | [10 empty] | 374.69
FUNDAÇÕES PROFUNDAS
(SINAPI) | 74156/001 adaptada | 2.1 | ESTACA A TRADO (BROCA) DIAMETRO 20 CM EM CONCRETO ARMADO MOLDADA IN-LOCO, 15 MPA -2m -2 unidades | M | 4 |  | 14.1 | 39.5 | 53.6 | 56.4 | 158 | 214.4 | 56.12 | 270.52
SINAPI | COMPOSICAO | 94969 | CONCRETO FCK = 15MPA, TRAÇO 1:3,4:3,5 (CIMENTO/ AREIA MÉDIA/ BRITA 1) - PREPARO MECÂNICO COM BETONEIRA 600 L. AF_07/2016 | M3 | 0.05 | 257.96 | 10.3045 | 2.5935
SINAPI | COMPOSICAO | 88245 | ARMADOR COM ENCARGOS COMPLEMENTARES | H | 0.08 | 18.6077 |  | 1.4886
SINAPI | COMPOSICAO | 88309 | PEDREIRO COM ENCARGOS COMPLEMENTARES | H | 0.25 | 18.6277 |  | 4.6569
SINAPI | COMPOSICAO | 88316 | SERVENTE COM ENCARGOS COMPLEMENTARES | H | 2.1 | 14.6477 |  | 30.7601
SINAPI | INSUMO | 33 | ACO CA-50, 8,0 MM, VERGALHAO | KG | 0.98 | 3.72 | 3.6456
SINAPI | INSUMO | 337 | ARAME RECOZIDO 18 BWG, 1,25 MM (0,01 KG/M) | KG | 0.02 | 7.7 | 0.154
(SINAPI) | 72820 | 2.2 | CORTE E PREPARO EM CABECA DE ESTACA | ud | 2 |  | 0 | 41.28 | 41.28 | 0 | 82.56 | 82.56 | 21.61 | 104.17
SINAPI | COMPOSICAO | 88309 | PEDREIRO COM ENCARGOS COMPLEMENTARES | H | 0.25 | 18.6277 |  | 4.6569
SINAPI | COMPOSICAO | 88316 | SERVENTE COM ENCARGOS COMPLEMENTARES | H | 2.5 | 14.6477 |  | 36.6191
|  | 3 | ESTRUTURA | [10 empty] | 841.68
PILARES
(SINAPI) | 92426 | 3.1 | MONTAGEM E DESMONTAGEM DE FÔRMA DE PILARES RETANGULARES E ESTRUTURAS SIMILARES COM ÁREA MÉDIA DAS SEÇÕES MENOR OU IGUAL A 0,25 M², PÉ-DIREITO SIMPLES, EM CHAPA DE MADEIRA COMPENSADA RESINADA, 8 UTILIZAÇÕES. AF_12/2015 | M2 | 4.77 |  | 15.78 | 24.8 | 40.58 | 75.27 | 118.3 | 193.57 | 50.67 | 244.24
SINAPI | COMPOSICAO | 88239 | AJUDANTE DE CARPINTEIRO COM ENCARGOS COMPLEMENTARES | H | 0.167 | 15.2177 |  | 2.5413
SINAPI | COMPOSICAO | 88262 | CARPINTEIRO DE FORMAS COM ENCARGOS COMPLEMENTARES | H | 0.913 | 18.6077 |  | 16.9888
SINAPI | COMPOSICAO | 92263 | FABRICAÇÃO DE FÔRMA PARA PILARES E ESTRUTURAS SIMILARES, EM CHAPA DE MADEIRA COMPENSADA RESINADA, E = 17 MM. AF_12/2015 | M2 | 0.15 | 86.19 | 7.662 | 5.2665
SINAPI | INSUMO | 2692 | DESMOLDANTE PROTETOR PARA FORMAS DE MADEIRA, DE BASE OLEOSA EMULSIONADA EM AGUA | L | 0.01 | 6.34 | 0.0634
SINAPI | INSUMO | 40271 | APRUMADOR METALICO DE PILAR, COM ALTURA E ANGULO REGULAVEIS, EXTENSAO DE *1,50* A *2,80* M (LOCACAO) (COLETADO CAIXA) | MÊS | 0.196 | 7.15 | 1.4014
SINAPI | INSUMO | 40287 | BARRA DE ANCORAGEM DE 0,80 M DE EXTENSAO, COM ROSCA DE 5/8", INCLUINDO PORCA E FLANGE (LOCACAO) (COLETADO CAIXA) | MES | 0.785 | 2.75 | 2.1587
SINAPI | INSUMO | 40304 | PREGO DE ACO POLIDO COM CABECA DUPLA 17 X 27 (2 1/2 X 11) (COLETADO CAIXA) | KG | 0.019 | 9.1 | 0.1729
SINAPI | INSUMO | 40275 | VIGA SANDUICHE METALICA VAZADA PARA TRAVAMENTO DE PILARES, DIMENSOES: ALTURA DE *8* CM, LARGURA DE *6* CM E EXTENSAO DE 2 M (LOCACAO) (COLETADO CAIXA) | MES | 0.393 | 11 | 4.323
(SINAPI) | 74138/1 | 3.2 | CONCRETO USINADO NÃO BOMBEÁVEL FCK=15MPA, INCLUSIVE LANÇAMENTO E ADENSAMENTO | M3 | 0.265 |  | 232.49 | 56.94 | 289.43 | 61.61 | 15.09 | 76.7 | 20.08 | 96.78
SINAPI | COMPOSICAO | 88245 | ARMADOR COM ENCARGOS COMPLEMENTARES | H | 0.6 | 18.6077 |  | 11.1646
SINAPI | COMPOSICAO | 88262 | CARPINTEIRO DE FORMAS COM ENCARGOS COMPLEMENTARES | H | 0.6 | 18.6077 |  | 11.1646
SINAPI | COMPOSICAO | 88309 | PEDREIRO COM ENCARGOS COMPLEMENTARES | H | 0.6 | 18.6277 |  | 11.1766
SINAPI | COMPOSICAO | 88316 | SERVENTE COM ENCARGOS COMPLEMENTARES | H | 1.6 | 14.6477 |  | 23.4363
SINAPI | COMPOSICAO | 90586 | VIBRADOR DE IMERSÃO, DIÂMETRO DE PONTEIRA 45MM, MOTOR ELÉTRICO TRIFÁSICO POTÊNCIA DE 2 CV - CHP DIURNO. AF_06/2015 | CHP | 0.3 | 2.14 | 0.642
SINAPI | INSUMO | 1523 | CONCRETO USINADO CONVENCIONAL (NAO BOMBEAVEL) CLASSE DE RESISTENCIA C15, COM BRITA 1 E 2, SLUMP = 80 MM +/- 10 MM (NBR 8953) | M3 | 1.05 | 220.81 | 231.8505
(SINAPI) | 73990/1 | 3.3 | ARMACAO ACO CA- 5 0 P/ 1 , 0M3 DE CONCRETO | m³ | 0.265 |  | 274.43 | 182.95 | 457.38 | 72.72 | 48.48 | 121.2 | 31.73 | 152.93
SINAPI | COMPOSICAO | 92917 | ARMAÇÃO DE FUNDAÇÕES E ESTRUTURAS DE CONCRETO ARMADO, EXCETO VIGAS, PILARES E LAJES (DE EDIFÍCIOS DE MÚLTIPLOS PAVIMENTOS, EDIFICAÇÃO TÉRREA OU SOBRADO), UTILIZANDO AÇO CA-50 DE 8.0 MM - MONTAGEM. AF_12/2015 | KG | 22 | 9.39 | 123.948 | 82.632
SINAPI | COMPOSICAO | 92922 | ARMAÇÃO DE FUNDAÇÕES E ESTRUTURAS DE CONCRETO ARMADO, EXCETO VIGAS, PILARES E LAJES (DE EDIFÍCIOS DE MÚLTIPLOS PAVIMENTOS, EDIFICAÇÃO TÉRREA OU SOBRADO), UTILIZANDO AÇO CA-50 DE 16.0 MM - MONTAGEM. AF_12/2015 | KG | 55 | 4.56 | 150.48 | 100.32
VIGAS / CINTA
(SINAPI) | 92422 | 3.4 | MONTAGEM E DESMONTAGEM DE FÔRMA DE PILARES RETANGULARES E ESTRUTURAS SIMILARES COM ÁREA MÉDIA DAS SEÇÕES MENOR OU IGUAL A 0,25 M², PÉ-DIREITO SIMPLES, EM CHAPA DE MADEIRA COMPENSADA RESINADA | M2 | 2.86 |  | 24.32 | 21.12 | 45.44 | 69.56 | 60.4 | 129.96 | 34.02 | 163.98
SINAPI | COMPOSICAO | 88239 | AJUDANTE DE CARPINTEIRO COM ENCARGOS COMPLEMENTARES | H | 0.181 | 15.2177 |  | 2.7544
SINAPI | COMPOSICAO | 88262 | CARPINTEIRO DE FORMAS COM ENCARGOS COMPLEMENTARES | H | 0.987 | 18.6077 |  | 18.3658
SINAPI | COMPOSICAO | 92263 | FABRICAÇÃO DE FÔRMA PARA PILARES E ESTRUTURAS SIMILARES, EM CHAPA DE MADEIRA COMPENSADA RESINADA, E = 17 MM. AF_12/2015 | M2 | 0.188 | 86.19 | 16.2037
SINAPI | INSUMO | 2692 | DESMOLDANTE PROTETOR PARA FORMAS DE MADEIRA, DE BASE OLEOSA EMULSIONADA EM AGUA | L | 0.01 | 6.34 | 0.0634
SINAPI | INSUMO | 40271 | APRUMADOR METALICO DE PILAR, COM ALTURA E ANGULO REGULAVEIS, EXTENSAO DE *1,50* A *2,80* M (LOCACAO) (COLETADO CAIXA) | MES | 0.196 | 7.15 | 1.4014
SINAPI | INSUMO | 40287 | BARRA DE ANCORAGEM DE 0,80 M DE EXTENSAO, COM ROSCA DE 5/8", INCLUINDO PORCA E FLANGE (LOCACAO) (COLETADO CAIXA) | MES | 0.785 | 2.75 | 2.1587
SINAPI | INSUMO | 40304 | PREGO DE ACO POLIDO COM CABECA DUPLA 17 X 27 (2 1/2 X 11) (COLETADO CAIXA) | KG | 0.019 | 9.1 | 0.1729
SINAPI | INSUMO | 40275 | VIGA SANDUICHE METALICA VAZADA PARA TRAVAMENTO DE PILARES, DIMENSOES: ALTURA DE *8* CM, LARGURA DE *6* CM E EXTENSAO DE 2 M (LOCACAO) (COLETADO CAIXA) | MES | 0.393 | 11 | 4.323
(SINAPI) | 74138/1 | 3.5 | CONCRETO USINADO NÃO BOMBEÁVEL FCK=15MPA, INCLUSIVE LANÇAMENTO E ADENSAMENTO | M3 | 0.195 |  | 232.49 | 56.94 | 289.43 | 45.34 | 11.1 | 56.44 | 14.77 | 71.21
SINAPI | COMPOSICAO | 88245 | ARMADOR COM ENCARGOS COMPLEMENTARES | H | 0.6 | 18.6077 |  | 11.1646
SINAPI | COMPOSICAO | 88262 | CARPINTEIRO DE FORMAS COM ENCARGOS COMPLEMENTARES | H | 0.6 | 18.6077 |  | 11.1646
SINAPI | COMPOSICAO | 88309 | PEDREIRO COM ENCARGOS COMPLEMENTARES | H | 0.6 | 18.6277 |  | 11.1766
SINAPI | COMPOSICAO | 88316 | SERVENTE COM ENCARGOS COMPLEMENTARES | H | 1.6 | 14.6477 |  | 23.4363
SINAPI | COMPOSICAO | 90586 | VIBRADOR DE IMERSÃO, DIÂMETRO DE PONTEIRA 45MM, MOTOR ELÉTRICO TRIFÁSICO POTÊNCIA DE 2 CV - CHP DIURNO. AF_06/2015 | CHP | 0.3 | 2.14 | 0.642
SINAPI | INSUMO | 1523 | CONCRETO USINADO CONVENCIONAL (NAO BOMBEAVEL) CLASSE DE RESISTENCIA C15, COM BRITA 1 E 2, SLUMP = 80 MM +/- 10 MM (NBR 8953) | M3 | 1.05 | 220.81 | 231.8505
(SINAPI) | 73990/1 | 3.6 | ARMACAO ACO CA- 5 0 P/ 1 , 0M3 DE CONCRETO | m³ | 0.195 |  | 274.43 | 182.95 | 457.38 | 53.51 | 35.68 | 89.19 | 23.35 | 112.54
SINAPI | COMPOSICAO | 92917 | ARMAÇÃO DE FUNDAÇÕES E ESTRUTURAS DE CONCRETO ARMADO, EXCETO VIGAS, PILARES E LAJES (DE EDIFÍCIOS DE MÚLTIPLOS PAVIMENTOS, EDIFICAÇÃO TÉRREA OU SOBRADO), UTILIZANDO AÇO CA-50 DE 8.0 MM - MONTAGEM. AF_12/2015 | KG | 22 | 9.39 | 123.948 | 82.632
SINAPI | COMPOSICAO | 92922 | ARMAÇÃO DE FUNDAÇÕES E ESTRUTURAS DE CONCRETO ARMADO, EXCETO VIGAS, PILARES E LAJES (DE EDIFÍCIOS DE MÚLTIPLOS PAVIMENTOS, EDIFICAÇÃO TÉRREA OU SOBRADO), UTILIZANDO AÇO CA-50 DE 16.0 MM - MONTAGEM. AF_12/2015 | KG | 55 | 4.56 | 150.48 | 100.32
|  | 4 | ESQUADRIAS | [10 empty] | 8903.72
ESQUADRIA EM ALUMÍNIO
(SINAPI) | 68050 | 4.1 | Porta de aluminio de abrir, 2 folhas e guarnição | M² | 4.2 |  | 447.24 | 42.83 | 490.07 | 1878.41 | 179.89 | 2058.3 | 538.78 | 2597.08
SINAPI | COMPOSICAO | 88309 | PEDREIRO COM ENCARGOS COMPLEMENTARES | H | 1.5 | 18.6277 |  | 27.9415
SINAPI | COMPOSICAO | 88316 | SERVENTE COM ENCARGOS COMPLEMENTARES | H | 1 | 14.6477 |  | 14.6477
SINAPI | INSUMO | 88626 | ARGAMASSA TRAÇO 1:0,5:4,5 (CIMENTO, CAL E AREIA MÉDIA), PREPARO MECÂNICO COM BETONEIRA 400 L. AF_08/2014 | m3 | 0.004 | 299.84 | 0.96064 | 0.23872
SINAPI | INSUMO | 4922 | PORTA DE ABRIR EM ALUMINIO , DUAS FOLHAS MOVEIS COM VIDRO, FECHADURA E PUXADOR EMBUTIDO, ACABAMENTO ANODIZADO NATURAL, VISTA, GUARNICAO, ALIZAR. | m2 | 1 | 446.28 | 446.28
SINAPI | 85010 | 4.2 | Caixilho fixo em aluminio para vidro temperado. | M² | 6.4 |  | 461.56 | 38.21 | 499.77 | 2953.98 | 244.54 | 3198.52 | 837.24 | 4035.76
SINAPI | COMPOSICAO | 88309 | PEDREIRO COM ENCARGOS COMPLEMENTARES | H | 0.3 | 18.6277 |  | 5.5883
SINAPI | COMPOSICAO | 88315 | SERRALHEIRO COM ENCARGOS COMPLEMENTARES | H | 0.8 | 17.8577 |  | 14.2861
SINAPI | COMPOSICAO | 88316 | SERVENTE COM ENCARGOS COMPLEMENTARES | H | 1.2 | 14.6477 |  | 17.5772
SINAPI | COMPOSICAO | 88627 | ARGAMASSA TRAÇO 1:0,5:4,5 (CIMENTO, CAL E AREIA MÉDIA) PARA ASSENTAMENTO DE ALVENARIA, PREPARO MANUAL. AF_08/2014 | M3 | 0.006 | 367.16 | 1.441 | 0.762
SINAPI | INSUMO | 599 | CAIXILHO FIXO ALUMINIO SERIE 25 COMPLETO 60 X 80CM | M2 | 1 | 460.12 | 460.12
(SINAPI) | 72118 | 4.3 | Vidro temperado nas janelas - 6 mm - | M² | 10.6 |  | 154.1 | 15.69 | 169.79 | 1633.46 | 166.31 | 1799.77 | 471.11 | 2270.88
SINAPI | COMPOSICAO | 88316 | SERVENTE COM ENCARGOS COMPLEMENTARES | H | 0.5 | 14.6477 |  | 7.3238
SINAPI | COMPOSICAO | 88325 | VIDRACEIRO COM ENCARGOS COMPLEMENTARES | H | 0.5 | 16.7377 |  | 8.3688
SINAPI | INSUMO | 10498 | MASSA PARA VIDRO | KG | 1.5 | 6.35 | 9.525
SINAPI | INSUMO | 10505 | VIDRO TEMPERADO INCOLOR E = 6 MM, SEM COLOCACAO | M2 | 1 | 144.57 | 144.57
|  | 5 | COBERTURA | [10 empty] | 5232.43
COBERTURA ESTRUTURA METÁLICA
COTAÇÃO |  | 5.1 | Estrutura para cobertura e telha em policarbonato transparente | UD | 1 |  | 4146.93 | 0 | 4146.93 | 4146.93 | 0 | 4146.93 | 1085.5 | 5232.43 | 5232.43 | COTAÇÃO
COTAÇÃO |  |  | Estrutura em metalon com tratamento em primer e pintura automotiva, com policarbonato alveolar 6mm. Acessórios de fixação: Fita VHB, neoprene, barra chata de alumínio, perfil U, parafusos auto brocante. | UD | 1 | 4146.9274 | 4146.9274 | [7 empty] | 0
|  | 6 | FECHAMENTO COM PLACA CIMENTÍCIA | [10 empty] | 513.46
Composição própria | 83735 | 6.1 | FECHAMENTO COM PLACA CIMENTÍCIA, APOIADA NA VIGA (utilizar 2 placas 1,20 x 2,40m) | M2 | 4.8 |  | 53.89 | 30.89 | 84.78 | 258.67 | 148.27 | 406.94 | 106.52 | 513.46
SINAPI | COMPOSICAO | 88261 | CARPINTEIRO DE ESQUADRIA COM ENCARGOS COMPLEMENTARES | h | 1.2 | 18.4177 |  | 22.1012
SINAPI | COMPOSICAO | 88316 | SERVENTE COM ENCARGOS COMPLEMENTARES | H | 0.6 | 14.6477 |  | 8.7886
SINAPI | INSUMO | 11062 | PLACA CIMENTICIA LISA E = 10 MM, DE 1,20 X 3,00 M (SEM AMIANTO) | m2 | 1 | 42.44 | 42.44
SINAPI | INSUMO | 4766 | PERFIL "I" DE ACO LAMINADO, "I" 152 X 22 | KG | 1.5 | 6.83 | 10.245
SINAPI | INSUMO | 39441 | PARAFUSOS PARA PLACA CIMENTÍCIA | UD | 15 | 0.08 | 1.2
|  | 7 | REVESTIMENTOS INTERNOS E EXTERNOS | [10 empty] | 272.44
(SINAPI) | 87879 | 7.1 | CHAPISCO APLICADO EM ALVENARIAS E ESTRUTURAS DE CONCRETO INTERNAS, COM COLHER DE PEDREIRO. ARGAMASSA TRAÇO 1:3 COM PREPARO EM BETONEIRA 400L. (pilares e viga) | M2 | 7.63 |  | 1.1 | 1.69 | 2.79 | 8.39 | 12.89 | 21.28 | 5.57 | 26.85
SINAPI | COMPOSICAO | 87313 | ARGAMASSA TRAÇO 1:3 (CIMENTO E AREIA GROSSA) PARA CHAPISCO CONVENCIONAL, PREPARO MECÂNICO COM BETONEIRA 400 L. AF_06/2014 | M3 | 0.0042 | 329.37 | 1.1033 | 0.2801
SINAPI | COMPOSICAO | 88309 | PEDREIRO COM ENCARGOS COMPLEMENTARES | H | 0.07 | 18.6277 |  | 1.3039
| COMPOSICAO | 88316 | SERVENTE COM ENCARGOS COMPLEMENTARES | H | 0.007 | 14.6477 |  | 0.10253
(SINAPI) | 87530 | 7.2 | MASSA ÚNICA, para recebimento de pintura - argamassa traço 1:2:8 - preparo manual - aplicada manualemente em paredes - espessura 20mm. | M2 | 7.63 |  | 7.96 | 17.55 | 25.51 | 60.73 | 133.91 | 194.64 | 50.95 | 245.59
SINAPI | COMPOSICAO | 87369 | ARGAMASSA TRAÇO 1:2:8 (CIMENTO, CAL E AREIA MÉDIA) PARA EMBOÇO/MASSA ÚNICA/ASSENTAMENTO DE ALVENARIA DE VEDAÇÃO, PREPARO MANUAL. AF_06/2014 | M3 | 0.0376 | 379.03 | 7.9618 | 6.2897
SINAPI | COMPOSICAO | 88309 | PEDREIRO COM ENCARGOS COMPLEMENTARES | H | 0.47 | 18.6277 |  | 8.755
| COMPOSICAO | 88316 | SERVENTE COM ENCARGOS COMPLEMENTARES | H | 0.171 | 14.6477 |  | 2.5047
|  | 8 | PISOS INTERNOS/ EXTERNOS | [10 empty] | 1307.6
(SINAPI) | 88549 | 8.1 | LASTRO DE BRITA Nº 2 - apiloada manulamente com maço de até 30kg - espessura 5cm | m³ | 0.48675 |  | 44.1 | 14.65 | 58.75 | 21.47 | 7.13 | 28.6 | 7.49 | 36.09
SINAPI | COMPOSICAO | 88316 | SERVENTE COM ENCARGOS COMPLEMENTARES | H | 1 | 14.6477 |  | 14.6477
SINAPI | INSUMO | 4718 | PEDRA BRITADA N. 2 (19 A 38 MM) POSTO PEDREIRA/FORNECEDOR, SEM FRETE | M3 | 1.05 | 42 | 44.1
(SINAPI) | 73994/001 | 8.2 | ARMACAO EM TELA SOLDADA Q-138 (ACO CA-60 4,2mm C/10 cm) - 2,20 kg/m² | KG | 14.245 |  | 4.89 | 0.96 | 5.85 | 69.66 | 13.68 | 83.34 | 21.82 | 105.16
SINAPI | COMPOSICAO | 88245 | ARMADOR COM ENCARGOS COMPLEMENTARES | H | 0.02 | 18.6077 |  | 0.37215
SINAPI | COMPOSICAO | 88316 | SERVENTE COM ENCARGOS COMPLEMENTARES | H | 0.04 | 14.6477 |  | 0.58591
SINAPI | INSUMO | 337 | ARAME RECOZIDO 18 BWG, 1,25 MM (0,01 KG/M) | KG | 0.0103 | 7.7 | 0.07931
SINAPI | INSUMO | 7154 | TELA DE ACO SOLDADA NERVURADA CA-60, Q-138, (2,20 KG/M2), DIAMETRO DO FIO = 4,2 MM, LARGURA = 2,45 X 120 M DE COMPRIMENTO, ESPACAMENTO DA MALHA = 10 X 10 CM | KG | 1.03 | 4.67 | 4.8101
(SINAPI) | 83534 | 8.3 | EXECUÇÃO DE LASTRO EM CONCRETO (1:2,5:6) - 8 cm espessura - lançamento e acabamento final | M³ | 0.7788 |  | 283.03 | 185.49 | 468.52 | 220.42 | 144.46 | 364.88 | 95.51 | 460.39
SINAPI | COMPOSICAO | 88309 | PEDREIRO COM ENCARGOS COMPLEMENTARES | H | 2 | 18.6277 |  | 37.2553
SINAPI | COMPOSICAO | 88316 | SERVENTE COM ENCARGOS COMPLEMENTARES | H | 6 | 14.6477 |  | 87.886
SINAPI | COMPOSICAO | 94962 | CONCRETO MAGRO PARA LASTRO, TRAÇO 1:4,5:4,5 (CIMENTO/ AREIA MÉDIA/ BRITA 1) - PREPARO MECÂNICO COM BETONEIRA 400 L. AF_07/2016 | M3 | 1 | 237.18 | 176.83 | 60.35
SINAPI | INSUMO | 7325 | ADITIVO IMPERMEABILIZANTE DE PEGA NORMAL PARA ARGAMASSAS E CONCRETOS SEM ARMACAO | KG | 20 | 5.31 | 106.2
(SINAPI) | 87630 | 8.4 | CONTRAPISO EM ARGAMASSA TRAÇO 1:4 (CIMENTO E AREIA), PREPARO MECÂNICO COM BETONEIRA 400 L, APLICADO EM ÁREAS SECAS SOBRE LAJE, ADERIDO, ESPESSURA 3CM. AF_06/2014 | M² | 9.735 |  | 19.13 | 11.93 | 31.06 | 186.23 | 116.14 | 302.37 | 79.15 | 381.52
SINAPI | COMPOSICAO | 88309 | PEDREIRO COM ENCARGOS COMPLEMENTARES | H | 0.33 | 18.6077 |  | 6.1405
SINAPI | COMPOSICAO | 88316 | SERVENTE COM ENCARGOS COMPLEMENTARES | H | 0.165 | 14.6477 |  | 2.4169
SINAPI | COMPOSICAO | 87301 | ARGAMASSA TRAÇO 1:4 (CIMENTO E AREIA MÉDIA) PARA CONTRAPISO, PREPARO MECÂNICO COM BETONEIRA 400 L. AF_06/2014 | M³ | 0.0431 | 381.92 | 13.0895 | 3.3713
SINAPI | INSUMO | 1379 | 1379 CIMENTO PORTLAND COMPOSTO CP II-32 | KG | 0.5 | 4.67 | 2.335
SINAPI | INSUMO | 7334 | ADITIVO ADESIVO LIQUIDO PARA ARGAMASSAS DE REVESTIMENTOS CIMENTICIOS | L | 0.435 | 8.52 | 3.7062
(SINAPI) | 87257 | 8.5 | PISO CERÂMICO CLASSE A, PEI V, dimensões 45X45 cm - Referência: ELIANE ou equivalente técnico- linha Cargo Plus, cor white - assentado com argamassa colante e rejunte flexível.(interno) | M2 | 5.5 |  | 38.87 | 7.88 | 46.75 | 213.79 | 43.34 | 257.13 | 67.31 | 324.44
SINAPI | COMPOSICAO | 88256 | AZULEJISTA OU LADRILHISTA COM ENCARGOS COMPLEMENTARES | H | 0.31 | 17.3777 |  | 5.3871
SINAPI | COMPOSICAO | 88316 | SERVENTE COM ENCARGOS COMPLEMENTARES | H | 0.17 | 14.6477 |  | 2.4901
SINAPI | INSUMO | 1292 | PISO EM CERAMICA ESMALTADA EXTRA, PEI MAIOR OU IGUAL A 4, FORMATO MAIOR QUE 2025 CM2 | M2 | 1.07 | 32.41 | 34.6787
SINAPI | INSUMO | 1381 | ARGAMASSA COLANTE AC I PARA CERAMICAS | KG | 8.62 | 0.44 | 3.7928
SINAPI | INSUMO | 34357 | REJUNTE COLORIDO, CIMENTICIO | KG | 0.14 | 2.82 | 0.3948
|  | 9 | SOLEIRAS | [10 empty] | 246.14
(SINAPI) | 84161 | 9.1 | Soleira de GRANITO natural cinza andorinha - na largura da parede externa, assentado com argamassa mista de cimento, cal hidratada e areia sem peneirar traço 1:1:4 - PORTAS EXTERNAS | M | 4 |  | 38.21 | 10.56 | 48.77 | 152.84 | 42.24 | 195.08 | 51.06 | 246.14
SINAPI | COMPOSICAO | 87373 | ARGAMASSA TRAÇO 1:4 (CIMENTO E AREIA MÉDIA) PARA CONTRAPISO, PREPARO MANUAL. AF_06/2014 | M3 | 0.003 | 466.78 | 0.89544 | 0.5049
SINAPI | COMPOSICAO | 88274 | MARMORISTA/GRANITEIRO COM ENCARGOS COMPLEMENTARES | H | 0.4 | 17.8177 |  | 7.1271
SINAPI | COMPOSICAO | 88316 | SERVENTE COM ENCARGOS COMPLEMENTARES | H | 0.2 | 14.6477 |  | 2.9295
SINAPI | INSUMO | 4828 | SOLEIRA/ PEITORIL EM MARMORE, POLIDO, BRANCO COMUM, L= *15* CM, E= *2* CM, CORTE RETO | M | 1 | 37.31 | 37.31
|  | 10 | PINTURAS | [10 empty] | 322.2
PINTURA EM VIGAS E PILARES
(SINAPI) | 88497 | 10.1 | EMASSAMENTO COM MASSA PVA - duas demão | M2 | 6.53 |  | 4.19 | 7.48 | 11.67 | 27.36 | 48.84 | 76.2 | 19.95 | 96.15
SINAPI | COMPOSICAO | 88310 | PINTOR COM ENCARGOS COMPLEMENTARES | H | 0.312 | 18.6077 |  | 5.8056
SINAPI | COMPOSICAO | 88316 | SERVENTE COM ENCARGOS COMPLEMENTARES | H | 0.114 | 14.6477 |  | 1.6698
SINAPI | INSUMO | 3767 | LIXA EM FOLHA PARA PAREDE OU MADEIRA, NUMERO 120 (COR VERMELHA) | UN | 0.06 | 0.74 | 0.0444
SINAPI | INSUMO | 4051 | MASSA CORRIDA PVA PARA PAREDES INTERNAS | 18L | 0.0489 | 84.7 | 4.1418
(SINAPI) | 88489 | 10.2 | PINTURA LATEX ACRILICA AMBIENTES INTERNOS/EXTERNOS, duas demão - COR PALHA, LÁTEX ACRÍLICA | M2 | 6.53 |  | 6.05 | 4.49 | 10.54 | 39.51 | 29.32 | 68.83 | 18.02 | 86.85
SINAPI | COMPOSICAO | 88310 | PINTOR COM ENCARGOS COMPLEMENTARES | H | 0.187 | 18.6077 |  | 3.4796
SINAPI | COMPOSICAO | 88316 | SERVENTE COM ENCARGOS COMPLEMENTARES | H | 0.069 | 14.6477 |  | 1.0107
SINAPI | INSUMO | 7356 | TINTA ACRILICA PREMIUM, COR BRANCO FOSCO | L | 0.33 | 18.33 | 6.0489
PINTURA EM PAREDES EXTERNAS
(SINAPI) | 88431 | 10.3 | APLICAÇÃO MANUAL DE PINTURA COM TINTA TEXTURIZADA ACRÍLICA EM PAREDES - nas cores SWB 1777 NOTURNE BLUE E SWB 1151 DORIC WHITE. Referêcnia Técnica: SHERWIN WILLIAMS ou equivalente técnico. (nas chapas cimenticias) | M2 | 6.24 |  | 10.93 | 6.75 | 17.68 | 68.2 | 42.12 | 110.32 | 28.88 | 139.2
SINAPI | COMPOSICAO | 88310 | PINTOR COM ENCARGOS COMPLEMENTARES | H | 0.303 | 18.6077 |  | 5.6381
SINAPI | COMPOSICAO | 88316 | SERVENTE COM ENCARGOS COMPLEMENTARES | H | 0.076 | 14.6477 |  | 1.1132
SINAPI | INSUMO | 38877 | MASSA PARA TEXTURA LISA DE BASE ACRILICA, COR BRANCA, USO INTERNO E EXTERNO | KG | 1.938 | 5.64 | 10.9303
|  | 11 | LIMPEZA DA OBRA | [10 empty] | 55.52
(SINAPI) | 9537 | 11.1 | LIMPEZA FINAL DA OBRA | M2 | 20 |  | 0.15 | 2.05 | 2.2 | 3 | 41 | 44 | 11.52 | 55.52
SINAPI | COMPOSICAO | 88316 | SERVENTE COM ENCARGOS COMPLEMENTARES | H | 0.14 | 14.6477 |  | 2.0507
SINAPI | INSUMO | 3 | ACIDO MURIATICO (SOLUCAO ACIDA) | L | 0.05 | 3.01 | 0.1505
TOTAL | [9 empty] | MATERIAL | MÃO-DE-OBRA | TOTAL | BDI | TOTAL COM BDI
[10 empty] | 12587.46 | 2680.88 | 15268.34 | 3996.67 | 19265.01
[15 empty] | 5497.4 | 0 |  | 13767.61
[15 empty] | cotação | TCPO |  | SINAPI
#VALUE!
[15 empty] | #VALUE! |  | 0

## ANALÍTICO ELÉTRICA
TRIBUNAL REGIONAL DO TRABALHO DA 9ª REGIÃO
SECRETARIA DE ENGENHARIA E ARQUITETURA | [15 empty] | ESTATÍSTICA VALORES
COORDENADORIA DE PROJETOS E PLANEJAMENTO | [15 empty] | Cotação | 2373.2187 | 16.16%
OBRA: | FÓRUM DO TRABALHO DE LONDRINA | [12 empty] | BDI | 26.18% | SINAPI | 9862.7217 | 67.15%
Cotação | ampliação - Guarita | [14 empty] | TCPO | 2451.1071 | 16.69%
DATA: | Outubro/2016 | [10 empty] | Ref. SINAPI JUL/2016 e TCPO JUN/2016 |  |  |  | TOTAL | 14687.0475 | 100%
Tabela | Código | Item | Descrição do serviço | Unid. | Coef. | Custo Insumo | Quant. Estimadas | Valores unitários |  |  | Valores totais |  |  | BDI | Total c/ BDI | Cotação | SINAPI | TCPO
[8 empty] | Material | Mão-de-obra | Total | Material | Mão-de-obra | Total |  |  | Cotação | SINAPI | TCPO
|  | 19 | INSTALAÇÕES ELÉTRICAS | [11 empty] | 9960.6595
|  | 19.1 | INFRAESTRUTURA EXTERNA | [11 empty] | 2755.6959
SINAPI | 73481 | 19.1.1 | Escavação manual de valas em terra compacta, profundidade de 0 a 1 m | m³ |  | 37.08 | 14 |  | 37.08 | 37.08 | 0 | 519.12 | 519.12 | 135.8847 | 655.0047 |  | 655.0047
SINAPI | 93382 | 19.1.2 | Reaterro manual com compactação mecanizada | m³ |  | 20.19 | 14 | 2.93 | 17.26 | 20.19 | 41.02 | 241.64 | 282.66 | 73.989 | 356.649 |  | 356.649
(COMP) | (COMP) | 19.1.3 | Duto corrugado em PEAD polietileno de alta densidade, para proteção de cabos subterrâneos Ø 2" 50 mm | m |  |  | 40 | 7.57 | 16.92 | 24.49 | 302.8 | 676.8 | 979.6 | 256.4198 | 1236.0198
TCPO | 16.011.000004 |  | Duto corrugado em PEAD polietileno de alta densidade, para proteção de cabos subterrâneos Ø 2" 50 mm | m | 1 | 6.89 | 40 | 6.89 |  | 6.89 | [7 empty] | 347.741
Cotação | Cotação |  | Fita de alerta para linha elétrica subterrânea | m | 1 | 0.68 | 40 | 0.68 |  | 0.68 | [5 empty] | 34.3199
SINAPI | 88264 |  | Eletricista com encargos complementares | h | 0.5 | 18.51 | 40 |  | 9.26 | 9.26 | [6 empty] | 467.3558
SINAPI | 88247 |  | Auxiliar de eletricista com encargos complementares | h | 0.5 | 15.31 | 40 |  | 7.66 | 7.66 | [6 empty] | 386.6032
SINAPI | 83446 | 19.1.4 | Caixa de inspeção de aterramento 30X30X40 com tampa e dreno brita | pç |  | 134.21 | 3 | 37.98 | 96.23 | 134.21 | 113.94 | 288.69 | 402.63 | 105.3923 | 508.0223 |  | 508.0223
|  | 19.2 | INFRAESTRUTURA INTERNA | [11 empty] | 1445.636
(COMP) |  | 19.2.1 | Caixa de passagem 4x2" em ferro galvanizado | pç |  |  | 14 | 0.92 | 5.08 | 6 | 12.88 | 71.12 | 84 | 21.9878 | 105.9878
SINAPI | 2556 |  | Caixa de passagem 4x2" em ferro galvanizado | pç | 1 | 0.92 | 14 | 0.92 |  | 0.92 | [6 empty] | 16.2515
SINAPI | 88264 |  | Eletricista com encargos complementares | h | 0.15 | 18.51 | 14 |  | 2.78 | 2.78 | [6 empty] | 49.1077
SINAPI | 88247 |  | Auxiliar de eletricista com encargos complementares | h | 0.15 | 15.31 | 14 |  | 2.3 | 2.3 | [6 empty] | 40.6287
(COMP) |  | 19.2.2 | Caixa de passagem metálica octogonal 4x4" fundo móvel | pç |  |  | 3 | 1.92 | 5.08 | 7 | 5.76 | 15.24 | 21 | 5.497 | 26.497
SINAPI | 10569 |  | Caixa de passagem octogonal 4"x4" fundo móvel em chapa galvanizada | pç | 1 | 1.92 | 3 | 1.92 |  | 1.92 | [6 empty] | 7.2677
SINAPI | 88264 |  | Eletricista com encargos complementares | h | 0.15 | 18.51 | 3 |  | 2.78 | 2.78 | [6 empty] | 10.5231
SINAPI | 88247 |  | Auxiliar de eletricista com encargos complementares | h | 0.15 | 15.31 | 3 |  | 2.3 | 2.3 | [6 empty] | 8.7061
(COMP) |  | 19.2.3 | Condulete em liga de alumínio Ø1" tipo T | pç |  |  | 5 | 11.45 | 20.3 | 31.75 | 57.25 | 101.5 | 158.75 | 41.5544 | 200.3044
TCPO | 16.003.000038 |  | Condulete em liga de alumínio Ø1" tipo T | pç | 1 | 11.45 | 5 | 11.45 |  | 11.45 | [7 empty] | 72.2357
SINAPI | 88264 |  | Eletricista com encargos complementares | h | 0.6 | 18.51 | 5 |  | 11.11 | 11.11 | [6 empty] | 70.0908
SINAPI | 88247 |  | Auxiliar de eletricista com encargos complementares | h | 0.6 | 15.31 | 5 |  | 9.19 | 9.19 | [6 empty] | 57.9779
(COMP) |  | 19.2.4 | Condulete em liga de alumínio Ø1 1/2" tipo T | pç |  |  | 6 | 39.97 | 20.3 | 60.27 | 239.82 | 121.8 | 361.62 | 94.6576 | 456.2776
TCPO | 16.003.000041 |  | Condulete em liga de alumínio Ø1 1/2" tipo T | pç | 1 | 39.97 | 6 | 39.97 |  | 39.97 | [7 empty] | 302.5952
SINAPI | 88264 |  | Eletricista com encargos complementares | h | 0.6 | 18.51 | 6 |  | 11.11 | 11.11 | [6 empty] | 84.1089
SINAPI | 88247 |  | Auxiliar de eletricista com encargos complementares | h | 0.6 | 15.31 | 6 |  | 9.19 | 9.19 | [6 empty] | 69.5734
(COMP) |  | 19.2.5 | Eletroduto de PVC flexível corrugado Ø32mm (1") | m |  |  | 35 | 1.78 | 6.76 | 8.54 | 62.3 | 236.6 | 298.9 | 78.24 | 377.14
SINAPI | 2690 |  | Eletroduto de PVC flexível corrugado Ø32mm (1") ref. Tigreflex ou equivalente | m | 1 | 1.78 | 35 | 1.78 |  | 1.78 | [6 empty] | 78.6076
SINAPI | 88264 |  | Eletricista com encargos complementares | h | 0.2 | 18.51 | 35 |  | 3.7 | 3.7 | [6 empty] | 163.3979
SINAPI | 88247 |  | Auxiliar de eletricista com encargos complementares | h | 0.2 | 15.31 | 35 |  | 3.06 | 3.06 | [6 empty] | 135.1345
(COMP) |  | 19.2.6 | Eletroduto de PVC rígido roscável Ø32mm (1") incluindo conexões | m |  |  | 3 | 4.96 | 10.14 | 15.1 | 14.88 | 30.42 | 45.3 | 11.8577 | 57.1577
TCPO | 16.012.000050 |  | Eletroduto de PVC rígido roscável Ø32mm (1") incluindo conexões | m | 1.1 | 4.51 | 3 | 4.96 |  | 4.96 | [7 empty] | 18.775
SINAPI | 88264 |  | Eletricista com encargos complementares | h | 0.3 | 18.51 | 3 |  | 5.55 | 5.55 | [6 empty] | 21.0083
SINAPI | 88247 |  | Auxiliar de eletricista com encargos complementares | h | 0.3 | 15.31 | 3 |  | 4.59 | 4.59 | [6 empty] | 17.3744
(COMP) |  | 19.2.7 | Eletroduto de PVC rígido roscável Ø50mm (1.1/2") incluindo conexões | m |  |  | 6 | 7.76 | 15.22 | 22.98 | 46.56 | 91.32 | 137.88 | 36.0914 | 173.9714
TCPO | 16.012.000052 |  | Eletroduto de PVC rígido roscável Ø50mm (1.1/2") incluindo conexões | m | 1.1 | 7.05 | 6 | 7.76 |  | 7.76 | [7 empty] | 58.7475
SINAPI | 88264 |  | Eletricista com encargos complementares | h | 0.45 | 18.51 | 6 |  | 8.33 | 8.33 | [6 empty] | 63.0628
SINAPI | 88247 |  | Auxiliar de eletricista com encargos complementares | h | 0.45 | 15.31 | 6 |  | 6.89 | 6.89 | [6 empty] | 52.1611
(COMP) |  | 19.2.8 | Caixa de passagem em chapa de aço com tampa parafusada, dimensões 152 x 152 x 82 mm | pç |  |  | 1 | 14.6 | 23.68 | 38.28 | 14.6 | 23.68 | 38.28 | 10.0202 | 48.3002
TCPO | 16.003.000009 |  | Caixa de passagem em chapa de aço com tampa aparafusada 152 x 152 x 82 mm | pç | 1 | 14.6 | 1 | 14.6 |  | 14.6 | [7 empty] | 18.4217
SINAPI | 88264 |  | Eletricista com encargos complementares | h | 0.7 | 18.51 | 1 |  | 12.96 | 12.96 | [6 empty] | 16.3524
SINAPI | 88247 |  | Auxiliar de eletricista com encargos complementares | h | 0.7 | 15.31 | 1 |  | 10.72 | 10.72 | [6 empty] | 13.5261
|  | 19.3 | CABEAMENTO ELÉTRICO | [11 empty] | 3877.2615
(COMP) |  | 19.3.1 | Cabo de cobre flexível seção 2,5 mm², não halogenado, isolação 750 V | m |  |  | 150 | 1.1 | 3.72 | 4.82 | 165 | 558 | 723 | 189.2523 | 912.2523
TCPO | 16.006.000068 |  | Cabo de cobre flexível seção 2,5 mm², isolamento à base de composto termoplástico poliolefínico não halogenado, isolação 750 V, conforme NBR 13248 (ref. Conduspar Toxfree, Prysmiam Afumex Plus ou similar) | m | 1.02 | 1.06 | 150 | 1.08 |  | 1.08 | [7 empty] | 204.4051
SINAPI | 21127 |  | Fita isolante adesiva antichama em rolos 19mm x 5m | pç | 0.01 | 2.29 | 150 | 0.02 |  | 0.02 | [6 empty] | 3.7853
SINAPI | 88264 |  | Eletricista com encargos complementares | h | 0.11 | 18.51 | 150 |  | 2.04 | 2.04 | [6 empty] | 386.0985
SINAPI | 88247 |  | Auxiliar de eletricista com encargos complementares | h | 0.11 | 15.31 | 150 |  | 1.68 | 1.68 | [6 empty] | 317.9635
(COMP) |  | 19.3.2 | Cabo de cobre flexível seção 2,5 mm², não halogenado, isolação 0,6/1 kV (circuitos elétricos subterrâneos) | m |  |  | 330 | 1.23 | 3.72 | 4.95 | 405.9 | 1227.6 | 1633.5 | 427.5845 | 2061.0845
TCPO | 16.006.000043 |  | Cabo de cobre flexível seção 2,5 mm², isolamento à base de composto termoplástico poliolefínico não halogenado, isolação 0,6/1 kV, conforme NBR 13248 (ref. Conduspar Toxfree, Prysmiam Afumex Plus ou similar) | m | 1.02 | 1.19 | 330 | 1.21 |  | 1.21 | [7 empty] | 503.8207
SINAPI | 404 |  | Fita isolante de borracha autofusão até 69 kV | m | 0.02 | 0.82 | 330 | 0.02 |  | 0.02 | [6 empty] | 8.3276
SINAPI | 88264 |  | Eletricista com encargos complementares | h | 0.11 | 18.51 | 330 |  | 2.04 | 2.04 | [6 empty] | 849.4167
SINAPI | 88247 |  | Auxiliar de eletricista com encargos complementares | h | 0.11 | 15.31 | 330 |  | 1.68 | 1.68 | [6 empty] | 699.5196
(COMP) |  | 19.3.3 | Cabo de cobre flexível seção 4,0 mm², não halogenado, isolação 0,6/1 kV (circuitos elétricos subterrâneos) | m |  |  | 120 | 1.91 | 4.06 | 5.97 | 229.2 | 487.2 | 716.4 | 187.5247 | 903.9247
TCPO | 16.006.000044 |  | Cabo de cobre flexível seção 4,0 mm², isolamento à base de composto termoplástico poliolefínico não halogenado, isolação 0,6/1 kV, conforme NBR 13248 (ref. Conduspar Toxfree, Prysmiam Afumex Plus ou similar) | m | 1.02 | 1.85 | 120 | 1.89 |  | 1.89 | [7 empty] | 286.1671
SINAPI | 404 |  | Fita isolante de borracha autofusão até 69 kV | m | 0.02 | 0.82 | 120 | 0.02 |  | 0.02 | [6 empty] | 3.0282
SINAPI | 88264 |  | Eletricista com encargos complementares | h | 0.12 | 18.51 | 120 |  | 2.22 | 2.22 | [6 empty] | 336.1328
SINAPI | 88247 |  | Auxiliar de eletricista com encargos complementares | h | 0.12 | 15.31 | 120 |  | 1.84 | 1.84 | [6 empty] | 278.5966
|  | 19.4 | INTERRUPTORES, TOMADAS E ACESSÓRIOS | [11 empty] | 368.5348
(COMP) |  | 19.4.1 | Conjunto interruptor de duas teclas simples de embutir 4x2" | pç |  |  | 2 | 11.3 | 12.51 | 23.81 | 22.6 | 25.02 | 47.62 | 12.465 | 60.085
Cotação |  |  | Interruptor de duas teclas simples, de embutir 4x2" com suporte e espelho na cor branca, 10A, 250V - acabamento branco (ref. Pial Legrand Pialplus, Siemens Ilus ou similar) | pç | 1 | 11.3 | 2 | 11.3 |  | 11.3 | [5 empty] | 28.5158
SINAPI | 88264 |  | Eletricista com encargos complementares | h | 0.37 | 18.51 | 2 |  | 6.85 | 6.85 | [6 empty] | 17.2861
SINAPI | 88247 |  | Auxiliar de eletricista com encargos complementares | h | 0.37 | 15.31 | 2 |  | 5.66 | 5.66 | [6 empty] | 14.2831
(COMP) |  | 19.4.2 | Conjunto duas tomadas 2P+T (NBR 14136), 20 A, de embutir 4x2" (miolo branco) | pç |  |  | 4 | 15.32 | 12.51 | 27.83 | 61.28 | 50.04 | 111.32 | 29.1391 | 140.4591
Cotação |  |  | Conjunto duas tomadas 2P+T (NBR 14136), de embutir 4x2" com suporte e espelho na cor branca, 20A, 250V - miolo branco (ref. Pial Legrand Pialplus, Siemens Ilus ou similar) | pç | 1 | 15.32 | 4 | 15.32 |  | 15.32 | [5 empty] | 77.3206
SINAPI | 88264 |  | Eletricista com encargos complementares | h | 0.37 | 18.51 | 4 |  | 6.85 | 6.85 | [6 empty] | 34.5722
SINAPI | 88247 |  | Auxiliar de eletricista com encargos complementares | h | 0.37 | 15.31 | 4 |  | 5.66 | 5.66 | [6 empty] | 28.5662
(COMP) |  | 19.4.3 | Conjunto duas tomadas 2P+T (NBR 14136), 20 A, de embutir 4x2" (miolo vermelho) | pç |  |  | 3 | 21.46 | 12.51 | 33.97 | 64.38 | 37.53 | 101.91 | 26.6759 | 128.5859
Cotação |  |  | Conjunto duas tomadas 2P+T (NBR 14136), de embutir 4x2" com suporte e espelho na cor branca, 20A, 250V - miolo vermelho (ref. Pial Legrand Pialplus, Siemens Ilus ou similar) | pç | 1 | 21.46 | 3 | 21.46 |  | 21.46 | [5 empty] | 81.2321
SINAPI | 88264 |  | Eletricista com encargos complementares | h | 0.37 | 18.51 | 3 |  | 6.85 | 6.85 | [6 empty] | 25.9292
SINAPI | 88247 |  | Auxiliar de eletricista com encargos complementares | h | 0.37 | 15.31 | 3 |  | 5.66 | 5.66 | [6 empty] | 21.4247
(COMP) |  | 19.4.4 | Conjunto interruptor simples uma tecla e tomada 2P+T (NBR 14136) de embutir 4x2" | pç |  |  | 1 | 13.31 | 17.92 | 31.23 | 13.31 | 17.92 | 31.23 | 8.1748 | 39.4048
Cotação |  |  | Conjuntor interruptor simples uma tecla e tomada 2P+T (NBR 14136) - miolo branco, 20A, 250V, de embutir 4x2", com espelho e suporte (ref. Pial Legrand Pialplus, Siemens Ilus ou similar) | pç | 1 | 13.31 | 1 | 13.31 |  | 13.31 | [5 empty] | 16.794
SINAPI | 88264 |  | Eletricista com encargos complementares | h | 0.53 | 18.51 | 1 |  | 9.81 | 9.81 | [6 empty] | 12.3779
SINAPI | 88247 |  | Auxiliar de eletricista com encargos complementares | h | 0.53 | 15.31 | 1 |  | 8.11 | 8.11 | [6 empty] | 10.2329
|  | 19.5 | ILUMINAÇÃO INTERNA E ACESSÓRIOS | [11 empty] | 732.3758
(COMP) |  | 19.5.1 | Bloco autônomo de iluminação de emergência | pç |  |  | 1 | 41.13 | 16.92 | 58.05 | 41.13 | 16.92 | 58.05 | 15.1952 | 73.2452
Cotação |  |  | Bloco autônomo de iluminação de emergência, 127 V (ou bivolt), mínimo 30 leds, com bateria de autonomia mínima de 2 horas, com cordão e plug 2P padrão NBR 14136, botão de teste, corpo da luminária na cor branca, com fita adesiva indicando "SAÍDA" com seta, na cor vermelha tranparente | pç | 1 | 31.9 | 1 | 31.9 |  | 31.9 | [5 empty] | 40.2501
Cotação |  |  | Plugue fêmea 2P+T, 250 V, 10 A padrão NBR 14136 | pç | 1 | 5.27 | 1 | 5.27 |  | 5.27 | [5 empty] | 6.6495
Cotação |  |  | Cabo de cobre isolado tipo PP 3x1,0 mm² | m | 2 | 1.98 | 1 | 3.96 |  | 3.96 | [5 empty] | 4.9966
SINAPI | 88264 |  | Eletricista com encargos complementares | h | 0.5 | 18.51 | 1 |  | 9.26 | 9.26 | [6 empty] | 11.6839
SINAPI | 88247 |  | Auxiliar de eletricista com encargos complementares | h | 0.5 | 15.31 | 1 |  | 7.66 | 7.66 | [6 empty] | 9.6651
(COMP) |  | 19.5.2 | Luminária de sobrepor com difusor de vidro temperado de embutir com duas lâmpadas LED de 10W (bocais E-27) | pç |  |  | 3 | 140.31 | 33.82 | 174.13 | 420.93 | 101.46 | 522.39 | 136.7407 | 659.1307
Cotação |  |  | Luminária de sobrepor para duas lâmpadas com bocais E-27, em alumínio na cor branca, refletor anodizado, vidro temperado. Ref.Bonin 9010, IMSS/24 ou similar | pç | 1 | 74.93 | 3 | 74.93 |  | 74.93 | [5 empty] | 283.631
SINAPI | 38194 |  | Lâmpada bulbo LED 10W, 127 V (ou bivolt) branca (4000K ou superior), fluxo luminoso 800 lm ou superior, fator de potência igual ou maior que 0,8, vida útil mínima de 15000 horas | pç | 2 | 30.71 | 3 | 61.42 |  | 61.42 | [6 empty] | 232.4919
Cotação |  |  | Cabo de cobre isolado tipo PP 3x1,0 mm² | m | 2 | 1.98 | 3 | 3.96 |  | 3.96 | [5 empty] | 14.9897
SINAPI | 88264 |  | Eletricista com encargos complementares | h | 1 | 18.51 | 3 |  | 18.51 | 18.51 | [6 empty] | 70.0655
SINAPI | 88247 |  | Auxiliar de eletricista com encargos complementares | h | 1 | 15.31 | 3 |  | 15.31 | 15.31 | [6 empty] | 57.9526
|  | 19.6 | ILUMINAÇÃO EXTERNA E ACESSÓRIOS | [11 empty] | 366.1374
|  | 19.6.1 | Refletor externo LED 30W, 127 V, temperatura de cor 4000 K, grau de proteção IP65 | pç |  |  | 2 | 77.45 | 67.64 | 145.09 | 154.9 | 135.28 | 290.18 | 75.9574 | 366.1374
Cotação |  |  | Refletor externo LED 30W, 127 V, corpo de alumínio, difusor de vidro temperado, temperatura de cor 4000 K, grau de proteção IP65, vida útil mínima de 25000 horas | pç | 1 | 77.45 | 2 | 77.45 |  | 77.45 | [5 empty] | 195.4466
SINAPI | 88264 |  | Eletricista com encargos complementares | h | 2 | 18.51 | 2 |  | 37.02 | 37.02 | [6 empty] | 93.4207
SINAPI | 88247 |  | Auxiliar de eletricista com encargos complementares | h | 2 | 15.31 | 2 |  | 30.62 | 30.62 | [6 empty] | 77.2702
|  | 19.7 | QUADROS ELÉTRICOS | [11 empty] | 415.018
|  | 19.7.1 | Quadro QD-GUARITA 2 | pç |  |  | 1 | 253.38 | 75.54 | 328.92 | 253.38 | 75.54 | 328.92 | 86.098 | 415.018
TCPO | 16.009.000008 |  | Quadro de distribuição de embutir com barramento bifásico, com capacidade mínima conforme indicado no diagrama unifilar do projeto. Fabricado em termoplástico, com etiquetas idenficadoras internas (circuitos) e externa (nome do quadro), barramento tipo pente de capacidade 80 A para fases e neutro e 40 A para terra. Capacidade para 16 disjuntores DIN | pç | 1 | 121.1 | 1 | 121.1 |  | 121.1 | [7 empty] | 152.7991
SINAPI | 34653 |  | Disjuntor termomagnético monopolar DIN 20 A, 220 V, Icc 5 kA, curva C | pç | 4 | 8.45 | 1 | 33.8 |  | 33.8 | [6 empty] | 42.6475
SINAPI | 34616 |  | Disjuntor termomagnético bipolar DIN 25 A, 220 V, Icc 5 kA, curva C | pç | 2 | 48.46 | 1 | 96.92 |  | 96.92 | [6 empty] | 122.2898
Cotação | Cotação |  | Kit anilhas/marcadores de cabos (100 unidades) - inclui marcação no quadro e nas tomadas | pç | 0.2 | 7.8 | 1 | 1.56 |  | 1.56 | [5 empty] | 1.9683
SINAPI | 88265 |  | Eletricista industrial com encargos complementares | h | 2 | 22.46 | 1 |  | 44.92 | 44.92 | [6 empty] | 56.6782
SINAPI | 88247 |  | Auxiliar de eletricista com encargos complementares | h | 2 | 15.31 | 1 |  | 30.62 | 30.62 | [6 empty] | 38.6351
|  | 20 | INSTALAÇÕES LÓGICAS, CFTV, TELEFONIA E ALARME | [11 empty] | 4726.388
|  | 20.1 | INFRAESTRUTURA EXTERNA | [11 empty] | 2060.807
(TCPO) | 02.005.000049 | 20.1.1 | ESCAVAÇÃO MANUAL de vala em solo de 1ª categoria (profundidade: até 2 m) para dutos subterrâneos | m³ |  |  | 10.8 |  | 58.16 | 58.16 | 0 | 628.128 | 628.128 | 164.4186 | 792.5466
SINAPI | 88316 |  | Servente com encargos complementares | h | 4 | 14.54 | 10.8 |  | 58.16 | 58.16 | [6 empty] | 792.5466
(TCPO) | 02.005.000008 | 20.1.2 | REATERRO MANUAL de vala | m³ |  |  | 10.8 |  | 6.54 | 6.54 | 0 | 70.632 | 70.632 | 18.4886 | 89.1206
SINAPI | 88316 |  | Servente com encargos complementares | h | 0.45 | 14.54 | 10.8 |  | 6.54 | 6.54 | [6 empty] | 89.1206
(COMP) |  | 20.1.3 | Duto corrugado em PEAD (polietileno de alta densidade), para proteção de cabos subterrâneos ø 2" (50 mm) | m |  |  | 28 | 6.89 | 16.92 | 23.81 | 192.92 | 473.76 | 666.68 | 174.51 | 841.19
TCPO | 16.011.000004 |  | Duto corrugado em PEAD (polietileno de alta densidade), para proteção de cabos subterrâneos ø 2" (50 mm) | m | 1 | 6.89 | 28 | 6.89 |  | 6.89 | [7 empty] | 243.4187
SINAPI | 88264 |  | Eletricista com encargos complementares | h | 0.5 | 18.51 | 28 |  | 9.26 | 9.26 | [6 empty] | 327.1491
SINAPI | 88247 |  | Auxiliar de eletricista com encargos complementares | h | 0.5 | 15.31 | 28 |  | 7.66 | 7.66 | [6 empty] | 270.6222
(SINAPI) | 83446 | 20.1.4 | Caixa de passagem 30X30X30 com tampa e dreno brita | pç |  |  | 2 | 37.65 | 96.27 | 133.92 | 75.3 | 192.54 | 267.84 | 70.1097 | 337.9497
SINAPI | 39 |  | Aço CA-60, 5,0 mm, vergalhão | kg | 2.156 | 3.12 | 2 | 6.73 |  | 6.73 | [6 empty] | 16.9833
SINAPI | 370 |  | Areia média - posto jazida / fornecedor (sem frete) | m³ | 0.06353 | 56.5 | 2 | 3.59 |  | 3.59 | [6 empty] | 9.0594
SINAPI | 1106 |  | Cal hidratada, de 1a qualidade, para argamassa | kg | 3.0096 | 0.27 | 2 | 0.81 |  | 0.81 | [6 empty] | 2.0441
SINAPI | 1358 |  | Chapa de madeira compensada resinada para forma de concreto, de *2,2 x 1,1* m, e = 17 mm | m2 | 0.06 | 19.41 | 2 | 1.16 |  | 1.16 | [6 empty] | 2.9273
SINAPI | 1379 |  | Cimento portland composto CP II-32 | kg | 18.5084 | 0.47 | 2 | 8.7 |  | 8.7 | [6 empty] | 21.9546
SINAPI | 4721 |  | Pedra britada n. 1 - posto pedreira / fornecedor (sem frete) | m³ | 0.0365 | 38 | 2 | 1.39 |  | 1.39 | [6 empty] | 3.5077
SINAPI | 4722 |  | Pedra britada n. 3 (38 a 50 mm) posto pedreira/fornecedor, sem frete | m³ | 0.004 | 38 | 2 | 0.15 |  | 0.15 | [6 empty] | 0.37853
SINAPI | 7258 |  | Tijolo cerâmico maciço 5x10x20 cm | un | 60.48 | 0.25 | 2 | 15.12 |  | 15.12 | [6 empty] | 38.1556
SINAPI | 88309 |  | Pedreiro com encargos complementares | h | 1.6789 | 18.51 | 2 |  | 31.08 | 31.08 | [6 empty] | 78.431
SINAPI | 88316 |  | Servente com encargos complementares | h | 4.4832 | 14.54 | 2 |  | 65.19 | 65.19 | [6 empty] | 164.5082
|  | 20.2 | INFRAESTRUTURA INTERNA | [11 empty] | 765.2825
(COMP) |  | 20.2.1 | Caixa de ligação estampada em chapa de aço, retangular, dimensões 4x2" | pç |  |  | 17 | 2.79 | 5.08 | 7.87 | 47.43 | 86.36 | 133.79 | 35.0208 | 168.8108
TCPO | 16.003.000001 |  | Caixa de ligação estampada em chapa de aço, retangular, dimensões 4x2" | pç | 1 | 2.79 | 17 | 2.79 |  | 2.79 | [7 empty] | 59.8453
SINAPI | 88264 |  | Eletricista com encargos complementares | h | 0.15 | 18.51 | 17 |  | 2.78 | 2.78 | [6 empty] | 59.6308
SINAPI | 88247 |  | Auxiliar de eletricista com encargos complementares | h | 0.15 | 15.31 | 17 |  | 2.3 | 2.3 | [6 empty] | 49.3348
(COMP) |  | 20.2.2 | Caixa de passagem em chapa de aço com tampa parafusada, dimensões 152 x 152 x 82 mm | pç |  |  | 1 | 14.6 | 23.68 | 38.28 | 14.6 | 23.68 | 38.28 | 10.0202 | 48.3002
TCPO | 16.003.000009 |  | Caixa de passagem em chapa de aço com tampa aparafusada 152 x 152 x 82 mm | pç | 1 | 14.6 | 1 | 14.6 |  | 14.6 | [7 empty] | 18.4217
SINAPI | 88264 |  | Eletricista com encargos complementares | h | 0.7 | 18.51 | 1 |  | 12.96 | 12.96 | [6 empty] | 16.3524
SINAPI | 88247 |  | Auxiliar de eletricista com encargos complementares | h | 0.7 | 15.31 | 1 |  | 10.72 | 10.72 | [6 empty] | 13.5261
(COMP) |  | 20.2.3 | Condulete em liga de alumínio Ø1" tipo T | pç |  |  | 7 | 11.45 | 20.3 | 31.75 | 80.15 | 142.1 | 222.25 | 58.1761 | 280.4261
TCPO | 16.003.000038 |  | Condulete em liga de alumínio Ø1" tipo T | pç | 1 | 11.45 | 7 | 11.45 |  | 11.45 | [7 empty] | 101.13
SINAPI | 88264 |  | Eletricista com encargos complementares | h | 0.6 | 18.51 | 7 |  | 11.11 | 11.11 | [6 empty] | 98.1271
SINAPI | 88247 |  | Auxiliar de eletricista com encargos complementares | h | 0.6 | 15.31 | 7 |  | 9.19 | 9.19 | [6 empty] | 81.169
(SINAPI) |  | 20.2.4 | Eletroduto de PVC flexível corrugado Ø 1" | m |  |  | 10 | 1.04 | 5.08 | 6.12 | 10.4 | 50.8 | 61.2 | 16.0197 | 77.2197
SINAPI | 2688 |  | Eletroduto de PVC flexível corrugado Ø 1" | m | 1 | 1.04 | 10 | 1.04 |  | 1.04 | [6 empty] | 13.1223
SINAPI | 88264 |  | Eletricista com encargos complementares | h | 0.15 | 18.51 | 10 |  | 2.78 | 2.78 | [6 empty] | 35.0769
SINAPI | 88247 |  | Auxiliar de eletricista com encargos complementares | h | 0.15 | 15.31 | 10 |  | 2.3 | 2.3 | [6 empty] | 29.0205
(COMP) |  | 20.2.5 | Eletroduto de PVC rígido roscável,inclusive conexões ø 32 mm (1") | m |  |  | 10 | 4.96 | 10.14 | 15.1 | 49.6 | 101.4 | 151 | 39.5257 | 190.5257
TCPO | 16.012.000050 |  | Eletroduto de PVC rígido roscável Ø32 mm (1") | m | 1.1 | 4.51 | 10 | 4.96 |  | 4.96 | [7 empty] | 62.5833
SINAPI | 88264 |  | Eletricista com encargos complementares | h | 0.3 | 18.51 | 10 |  | 5.55 | 5.55 | [6 empty] | 70.0277
SINAPI | 88247 |  | Auxiliar de eletricista com encargos complementares | h | 0.3 | 15.31 | 10 |  | 4.59 | 4.59 | [6 empty] | 57.9148
|  | 20.3 | CABEAMENTO LÓGICO, DE ALARME E DE SONORIZAÇÃO | [11 empty] | 1757.0762
(COMP) |  | 20.3.1 | Cabo de lógica 4 pares Cat. 6 F/UTP na cor cinza ou azul industrial para uso externo | m |  |  | 104 | 11.12 | 2.27 | 13.39 | 1156.48 | 236.08 | 1392.56 | 364.5162 | 1757.0762
Cotação |  |  | Cabo de lógica 4 pares Cat. 6 F/UTP industrial - norma ANSI/TIA/EIA-568-B.2-1 instalado com mão de obra qualificada, sem estrangulamento do cabo, sem torção, sem deformação, fixado com velcro, sem descobrimento acima de 13mm da capa. Ref. Furukawa linha profissional ou similar, para uso externo | m | 1.02 | 10.9 | 104 | 11.12 |  | 11.12 | [5 empty] | 1459.1999
SINAPI | 88265 |  | Eletricista industrial com encargos complementares | h | 0.06 | 22.46 | 104 |  | 1.35 | 1.35 | [6 empty] | 177.1511
SINAPI | 88247 |  | Auxiliar de eletricista com encargos complementares | h | 0.06 | 15.31 | 104 |  | 0.92 | 0.92 | [6 empty] | 120.7252
|  | 20.4 | TOMADAS LÓGICAS E TELEFÔNICAS | [11 empty] | 95.2755
(COMP) |  | 20.4.1 | Tomada RJ-45 CATEGORIA 6 (referência Furukawa ou equivalente) | pç |  |  | 2 | 25.9 | 4.54 | 30.44 | 51.8 | 9.08 | 60.88 | 15.9359 | 76.8159
Cotação |  |  | Tomada RJ-45 CATEGORIA 6 (referência Furukawa ou equivalente) | pç | 1 | 25.9 | 2 | 25.9 |  | 25.9 | [5 empty] | 65.3592
SINAPI | 88265 |  | Eletricista industrial com encargos complementares | h | 0.12 | 22.46 | 2 |  | 2.7 | 2.7 | [6 empty] | 6.8135
SINAPI | 88247 |  | Auxiliar de eletricista com encargos complementares | h | 0.12 | 15.31 | 2 |  | 1.84 | 1.84 | [6 empty] | 4.6433
(COMP) |  | 20.4.2 | Placa 4x2" com suporte para 2 módulos RJ45 na cor branca (ref. Pial Legrand Pialplus, Siemens, Alumbra ou similar) | pç |  |  | 1 | 6.29 | 1.53 | 7.82 | 6.29 | 1.53 | 7.82 | 2.047 | 9.867
Cotação |  |  | Placa 4x2" com suporte para 2 módulos RJ45 | pç | 1 | 6.29 | 1 | 6.29 |  | 6.29 | [5 empty] | 7.9365
SINAPI | 88247 |  | Auxiliar de eletricista com encargos complementares | h | 0.1 | 15.31 | 1 |  | 1.53 | 1.53 | [6 empty] | 1.9305
(COMP) |  | 20.4.3 | Espelho para 2 módulos RJ45 para instalação em condulete | pç |  |  | 1 | 5.28 | 1.53 | 6.81 | 5.28 | 1.53 | 6.81 | 1.7826 | 8.5926
Cotação |  |  | Espelho para 2 módulos RJ45 para instalação em condulete | pç | 1 | 5.28 | 1 | 5.28 |  | 5.28 | [5 empty] | 6.6621
SINAPI | 88247 |  | Auxiliar de eletricista com encargos complementares | h | 0.1 | 15.31 | 1 |  | 1.53 | 1.53 | [6 empty] | 1.9305
|  | 20.5 | CERTIFICAÇÃO DA REDE LÓGICA | [11 empty] | 47.9469
Cotação |  | 20.5.1 | Serviço de certificação de ponto Cat-6 com emissão de relatório | pt |  | 19 | 2 |  | 19 | 19 | 0 | 38 | 38 | 9.9469 | 47.9469 | 47.9469
[7 empty] | TOTAL |  |  | TOTAL | 4434.07 | 7206.06 | 11640.13 | 3046.9175 | 14687.0475 | 2373.2187 | 9862.7217 | 2451.1071

## Memória de Cálculo
MEMORIAL DE CÁLCULO
VARANDAS
REMOÇÃO DE GUARDA CORPO, FORRO E TOLDOS
RETIRADA DE GUARDA CORPO SÓ HÁ EM UMA LATERAL- 2 Pavt |  | m | h | m2
|  | 23.3 | 1.05 | 24.465
RETIRADA DE TOLDO |  | m | h | m2
onde há mureta (3,25-1,05= 2,20) |  | 50.5 | 2.2 | 111.1
onde há guarda corpo |  | 23.3 | 3.25 | 75.725
Total |  |  |  | 186.825 | 18.6825
RETIRADA DE FORRO PARA INSTALAÇÃO ESQUADRIAS |  | m | h | m2
|  | 73.8 | 0.5 | 36.9
INSTALAÇÃO DE ESQUADRIAS
ONDE HÁ GUARDA CORPO
JANELAS DE CORRER |  |  |  |  | ONDE HÁ MURETA
Esquadria de aluminio, sob encomenda, colocação e acabamento de correr, reforçada, com contramarcos. |  | m | h | m2
|  | 23.3 | 1.7 | 39.61
Esquadria de aluminio, sob encomenda, colocação e acabamento de correr, reforçada, com contramarcos. |  | 50.5 | 1.75 | 88.375
Total |  |  |  | 127.985
ONDE HÁ GUARDA CORPO
ESQUADRIA FIXA
Esquadria de aluminio, sob encomenda, colocação e acabamento FIXO reforçada, com contramarcos. |  | m | h | m2
|  | 23.3 | 1.05 | 24.465
Total |  |  |  | 24.465
VIDRO TEMPERADO - 10 MM
|  | m | h | m2
EM JANELAS DE CORRER -SOBRE MURETA |  | 50.5 | 1.75 | 88.375
EM JANELAS DE CORRER -SOBRE VIDRO FIXO |  | 23.3 | 1.7 | 39.61
VIDRO FIXO |  | 23.3 | 1.05 | 24.465
Total |  |  |  | 152.45
Guarita - ampliação
DEMOLIÇÃO
Retirada de esquadrias COM aproveitamento |  |  |  |  | RETIRADA DE VIDROS COMUM
|  | ud | m | m2
Porta metálica 60 x 210 |  | 1 |  | 1.26 | JANELAS | 3.58 | 1.2 | 4.296
Janela 55 x 120 |  | 1 |  | 0.66
Demolição alvenaria
|  | ud | m | m2 | m3
Parede |  |  |  | 0.705 | 0.10575
platibanda |  |  |  | 0.81 | 0.1215
Demolição de calçadas
|  |  | m | m2 | m3
Retirada de meio fio |  |  | 5 | 0.5 | 0.05
Calçada paver - prox a obra |  |  |  | 4 | 0.4
paver - pasagem alimentação água |  |  | 8 | 4 | 0.4
piso ceramico |  |  |  | 1.73 | 0.0865
transporte de entulhos |  |  |  | 11.745 | 1.1638
Aterro e fundações
|  | ud | h | m2 | escavação | aterro | formas | concreto
Escavações - Fundações
Estacas Ø 10 |  | 7 | 28 | 0.00785 | 0.2198
Bloco -1 |  | 6 | 0.5 | 40x40 | 0.624 | 0.144 | 4.8 | 0.48
Bloco -2 |  | 1 | 0.5 | 40x30 | 0.078 | 0.018 | 0.7 | 0.06
Baldrame |  | 11.65 |  | 15x30 | 0.68153 | 0.15727 | 8.8275 | 0.52425
Escavações - tubulações
Alimentação de água Ø 25 mm |  | 74.4 |  | 0.00049086 | 11.16 | 11.1235
Esgoto Ø 100 mm |  | 7.5 |  | 0.031415 | 1.125 | 0.88939
Aterro -Inst. Guarita |  |  |  | 16.317 |  | 6.3636
TOTAL |  |  |  |  | 13.8883 | 18.6958
SUPRAESTRUTURA
|  | ud | h | m2 | m3 |  | formas | concreto
Pilares |  | 7 | 2.5 | 0.0225 | 0.05625 |  | 10.5 | 0.39375
Vigas |  | 10.15 | 0.3 | 0.045 | 0.45675 |  | 7.6125 | 0.45675
Laje |  | 3.5 | 1.85 | 6.475 | 0.6475 |  | 6.825 | 0.6475
cinta amarração |  | 10.15 | 0.1 | 0.015 | 0.15225 |  | 3.5525 | 0.15225
ESQUADRIAS
VERGAS e Contra verga
|  | ud | L | H | M2 | VIDRO TEMP | formas | concreto
Porta de madeira -PM1 |  | 1 | 0.6 | 2.1 | 1.26 |  | 0.495 | 0.0225
Porta de aluminio - aproveitamento -PAE |  | 1 | 0.6 | 2.1 | 1.26 |  | 0.495 | 0.027
Janela máximo ar 90 X120 - J1 |  | 1 | 0.9 | 1.2 | 1.08 | 1.08 | 1.17 | 0.0585
Janela 50 x 50 - J2 |  | 1 | 0.5 | 0.5 | 0.25 | 0.25 | 0.81 | 0.0405
Janela 55 x 120 -aproveitamento -J3E |  | 1 | 0.55 | 1.2 | 0.66 | 0.66 | 0.855 | 0.04275
[5 empty] | TOTAL | 1.99 | 3.825 | 0.19125
VIDRO TEMPERADO NAS JANELAS EXISTENTES
|  | perimetro | h | m2
JANELA EXISTENTES |  | 3.08 | 1.2 | 3.696
ALVENARIA
|  | perimetro | h | m2 | chapisco | massa única | azulejos | pintura
Paredes externas |  | 10.15 | 2.5 | 25.375 | 50.75 | 50.75
Paredes internas |  | 2.02 | 2.5 | 5.05 | 10.1 | 10.1
Platibanda |  | 10.15 | 0.3 | 3.045 | 6.09 | 6.09
[5 empty] | 66.94 | 66.94 | 14.375
COBERTURA
|  | m | m | m2
Estrutura em metalon (pintado) e telha policarbonato alveolar 6 mm |  | 9 | 5 | 45
IMPERMEABILIZAÇÃO
|  | m | m | m2
BALDRAMES |  |  |  | 8.8275
PISO (ENTRE BALDRAMES) |  | 3.5 | 1.85 | 6.475
Laje |  |  |  | 10.35
ENTRETELAMENTO
|  | perimetro | h | m2 | chapisco | massa única | azulejos | pintura
Paredes externas |  | 10.35
PISO INTERNO
|  | m | m | m2 | m3
Lastro de brita -5cm |  | 3.5 | 1.85 | 6.475 | 0.32375
Lastro de concreto -8cm |  | 3.5 | 1.85 | 6.475 | 0.518
Contrapiso -em toda a guarita |  |  |  | 8.2814
Piso cerâmico - em toda a guarita |  |  |  | 8.2814
SOLEIRA, PEITORIL E RODAPÉ - m
|  | SOLEIRA | PEITORIL | RODAPÉ
Porta de madeira -PM1
Porta de aluminio - aproveitamento -PAE |  | 0.6
Janela máximo ar - J1 |  |  | 0.95
Janela 50 x 50 - J2 |  |  | 0.55 | [5 empty] | 0.9
Janela 55 x 120 -aproveitamento -J3E |  |  | 0.6
| TOTAL | 0.6 | 2.1 | 10.8
BALCÃO EM GRANITO
|  | UD | M | M2
BALCÃO EM GRANITO |  |  |  | 1.3
PES METÁLICOS |  | 3 | 0.8
HIDROSANITÁRIO
|  | PVC 25 | PVC 50 | PVC 100 | UD
PONTO DE ÁGUA - ud (vaso e lav) |  | 2
ALIMENTAÇÃO PV 25 - m - vem guarita central |  | 74.4
REGISTRO DE GAVETA - ud |  | 1
PONTO DE ESGOTO |  |  | 1 | 1
COLUNA VENTILAÇÃO |  |  | 1
ESGOTO ATÉ A CX + PROX. |  |  |  | 7.5
Vaso sanitário-cx acoplada |  |  |  |  | 1
Assento sanitário |  |  |  |  | 1
Lavatório com coluna |  |  |  |  | 1
Papeleira |  |  |  |  | 1
Saboneteira -dispenser |  |  |  |  | 1
Dispenser papel toalha |  |  |  |  | 1
Toalheiro tipo gancho |  |  |  |  | 1
Torneira presmatic |  |  |  |  | 1
Espelho 60x100 |  |  |  |  | 0.6
CLIMATIZAÇÃO
PVC 25
PONTO DE DRENO |  | 1
EQUIP. AR COND. 9000 BTUS |  | 1
PAISAGISMO
|  | M2 | M3 | kg
GRAMA - INTERV. TUBULAÇÃO ÁGUA |  | 37.2
Grama prox. Obra |  | 50
Recomposição do paver |  | 8
recomposição meio fio |  | 2
Calçada em torno da guarita |  | 3.6
lastro de brita |  |  | 0.36
lastro de concreto |  |  | 0.36
armação -2,20 kg/m2 |  | 3.6 |  | 7.92
forma vigote (0,10x0,10x6) entre calçada e grama |  | 1.8 | 0.06
PINTURA
|  | PERIMETRO | H | M2
INTERNA |  | 10.8 | 2.5 | 27
EXTERNA |  | 14.6 | 2.8 | 40.88
PORTAS (0,6X2,10) |  |  |  | 5.04
PORTA ACESSO ARQUIVO
DEMOLIÇÃO
Retirada de esquadrias COM aproveitamento
|  | ud | m | m2 | m3
Porta metálica 400x400 |  | 1 |  | 16 | 1.6
Demolição
|  |  | m | m2 | m3
Calçada - execução de pilares |  |  |  | 1.28 | 0.64
PAREDE pilar |  |  | 0.25 | 2 | 0.4
piso ceramico |  |  | 4 | 1 | 0.05
| retirada de forro e reinstalação |  | 5 | 6
retirada de dry wall |  | 1.2 | 4 | 4.8
transporte de entulhos |  |  |  | 4.28 | 2.69
Aterro e fundações / estruturas
|  | ud | h | m2 | escavação | aterro | formas | concreto
Estacas Ø 10 |  | 2 | 4 | 0.00785 | 0.0314
pilares |  | 2 | 2.65 | 20x25 |  |  | 4.77 | 0.265
vigas - 0,15x0,25x5,20 |  | 1 | 0.15 | 0,25x5,2 |  |  | 2.86 | 0.195
TOTAL |  |  |  |  | 0.0314 | 0 | 7.63 | 0.46
ESQUADRIAS
|  | ud | L | H | M2 | VIDRO TEMP
Esquadria abrir 1,0 x 2,10 x2 |  | 2 | 1 | 2.1 | 4.2 | 4.2
Esquadria fixa 4,0x0,55 - Bandeira |  | 1 | 4 | 0.55 | 2.2 | 2.2
Esquadria fixa 1,0 x2,10 x2 |  | 2 | 1 | 2.1 | 4.2 | 4.2
[5 empty] | TOTAL | 10.6
FECHAMENTO COM PLACA CIMENTÍCIA
|  | ud | L | H | M2
FECHAMENTO COM PLACA CIMENTÍCIA |  |  | 4 | 1.2 | 4.8
TOTAL
COBERTURA
|  | ud | L | H | M2 | TELHA
COBERTURA EM POLICARBONATO |  |  | 5.2 | 1.2 | 6.24 | 6.24
TOTAL
PISO
|  | m | m | m2 | m3
Lastro de brita -5cm |  | 5.5 | 1.77 | 9.735 | 0.48675
Lastro de concreto -8cm |  | 5.5 | 1.77 | 9.735 | 0.7788
Contrapiso -calçada |  |  |  | 9.735
Piso cerâmico - |  |  |  | 5.5
SOLEIRA, PEITORIL E RODAPÉ - m
|  | SOLEIRA | PEITORIL | RODAPÉ
Porta de aluminio - |  | 4
PINTURA
|  | ud | L | H | M2
PLACA CIMENTÍCIA |  |  | 5.2 | 1.2 | 6.24 | 6.24
VIGAS |  | 1 | 0.15 | 0,25x5,2 | 1.76
PILARES |  | 2 | 2.65 | 20x25 | 4.77
TOTAL

## composições apoio II
TRIBUNAL REGIONAL DO TRABALHO CONTRUÇÃO DO FÓRUM DO TRABALHO DE APUCARANA
| OBRA: |  | FÓRUM DO TRABALHO DE APUCARANA
| ENDEREÇO: |  | Av. Central do Paraná
| LOCAL: |  | APUCARANA/PR
| ÁREA(m²): |  | 1506.56
TABELA | CÓDIGO | ÍTEM | DESCRIÇÃO | UNID. | QUANTIDADE |  | PREÇO UNITÁRIO
[7 empty] | MATERIAL | M.O | TOTAL (R$)
| COMPOSICAO | 89357 | TUBO, PVC, SOLDÁVEL, DN 32MM, INSTALADO EM RAMAL OU SUB-RAMAL DE ÁGUA - FORNECIMENTO E INSTALAÇÃO. AF_12/2014_P | M | 1 |  | 5.36 | 14.89 | 20.25
| COMPOSICAO | 88248 | AUXILIAR DE ENCANADOR OU BOMBEIRO HIDRÁULICO COM ENCARGOS COMPLEMENTARES | H | 0.44 | 15.2177 |  | 6.6958
| COMPOSICAO | 88267 | ENCANADOR OU BOMBEIRO HIDRÁULICO COM ENCARGOS COMPLEMENTARES | H | 0.44 | 18.6277 |  | 8.1962
| INSUMO | 3767 | LIXA EM FOLHA PARA PAREDE OU MADEIRA, NUMERO 120 (COR VERMELHA) | UN | 0.147 | 0.74 | 0.10878
| INSUMO | 9869 | TUBO PVC, SOLDAVEL, DN 32 MM, AGUA FRIA (NBR-5648) | M | 1.061 | 4.95 | 5.2519
| COMPOSICAO | 89386 | LUVA, PVC, SOLDÁVEL, DN 32MM, INSTALADO EM RAMAL OU SUB-RAMAL DE ÁGUA - FORNECIMENTO E INSTALAÇÃO. AF_12/2014_P | UN | 1 |  | 1.72 | 4.03 | 5.75
| COMPOSICAO | 88248 | AUXILIAR DE ENCANADOR OU BOMBEIRO HIDRÁULICO COM ENCARGOS COMPLEMENTARES | H | 0.119 | 15.2177 |  | 1.8109
| COMPOSICAO | 88267 | ENCANADOR OU BOMBEIRO HIDRÁULICO COM ENCARGOS COMPLEMENTARES | H | 0.119 | 18.6277 |  | 2.2167
| INSUMO | 122 | ADESIVO PLASTICO PARA PVC, FRASCO COM 850 GR | UN | 0.009 | 39.92 | 0.35928
| INSUMO | 3767 | LIXA EM FOLHA PARA PAREDE OU MADEIRA, NUMERO 120 (COR VERMELHA) | UN | 0.06 | 0.8 | 0.048
| INSUMO | 3903 | LUVA PVC SOLDAVEL, 32 MM, PARA AGUA FRIA PREDIAL | UN | 1 | 0.93 | 0.93
| INSUMO | 20083 | SOLUCAO LIMPADORA PARA PVC, FRASCO COM 1000 CM3 | UN | 0.011 | 34.67 | 0.38137
| COMPOSICAO | 89388 | LUVA DE REDUÇÃO, PVC, SOLDÁVEL, DN 40MM X 32MM, INSTALADO EM RAMAL OU SUB-RAMAL DE ÁGUA - FORNECIMENTO E INSTALAÇÃO. AF_12/2014_P | UN | 1 |  | 3.19 | 4.03 | 7.22
| COMPOSICAO | 88248 | AUXILIAR DE ENCANADOR OU BOMBEIRO HIDRÁULICO COM ENCARGOS COMPLEMENTARES | H | 0.119 | 15.2177 |  | 1.8109
| COMPOSICAO | 88267 | ENCANADOR OU BOMBEIRO HIDRÁULICO COM ENCARGOS COMPLEMENTARES | H | 0.119 | 18.6277 |  | 2.2167
| INSUMO | 122 | ADESIVO PLASTICO PARA PVC, FRASCO COM 850 GR | UN | 0.009 | 50.58 | 0.45522
| INSUMO | 3767 | LIXA EM FOLHA PARA PAREDE OU MADEIRA, NUMERO 120 (COR VERMELHA) | UN | 0.06 | 0.74 | 0.0444
| INSUMO | 3872 | LUVA DE REDUCAO SOLDAVEL, PVC, 40 MM X 32 MM, PARA AGUA FRIA PREDIAL | UN | 1 | 2.21 | 2.21
| INSUMO | 20083 | SOLUCAO LIMPADORA PARA PVC, FRASCO COM 1000 CM3 | UN | 0.011 | 43.93 | 0.48323
| COMPOSICAO | 89398 | TE, PVC, SOLDÁVEL, DN 32MM, INSTALADO EM RAMAL OU SUB-RAMAL DE ÁGUA - FORNECIMENTO E INSTALAÇÃO. AF_12/2014_P | UN | 1 |  | 4.63 | 8.06 | 12.69
| COMPOSICAO | 88248 | AUXILIAR DE ENCANADOR OU BOMBEIRO HIDRÁULICO COM ENCARGOS COMPLEMENTARES | H | 0.238 | 15.2177 |  | 3.6218
| COMPOSICAO | 88267 | ENCANADOR OU BOMBEIRO HIDRÁULICO COM ENCARGOS COMPLEMENTARES | H | 0.238 | 18.6277 |  | 4.4334
| INSUMO | 122 | ADESIVO PLASTICO PARA PVC, FRASCO COM 850 GR | UN | 0.014 | 50.58 | 0.70812
| INSUMO | 3767 | LIXA EM FOLHA PARA PAREDE OU MADEIRA, NUMERO 120 (COR VERMELHA) | UN | 0.089 | 0.74 | 0.06586
| INSUMO | 7140 | TE SOLDAVEL, PVC, 90 GRAUS, 32 MM, PARA AGUA FRIA PREDIAL (NBR 5648) | UN | 1 | 3.11 | 3.11
| INSUMO | 20083 | SOLUCAO LIMPADORA PARA PVC, FRASCO COM 1000 CM3 | UN | 0.017 | 43.93 | 0.74681
| COMPOSICAO | 89403 | TUBO, PVC, SOLDÁVEL, DN 32MM, INSTALADO EM RAMAL DE DISTRIBUIÇÃO DE ÁGUA - FORNECIMENTO E INSTALAÇÃO. AF_12/2014_P | M | 1 |  | 5.29 | 4.54 | 9.83
| COMPOSICAO | 88248 | AUXILIAR DE ENCANADOR OU BOMBEIRO HIDRÁULICO COM ENCARGOS COMPLEMENTARES | H | 0.134 | 15.2177 |  | 2.0392
| COMPOSICAO | 88267 | ENCANADOR OU BOMBEIRO HIDRÁULICO COM ENCARGOS COMPLEMENTARES | H | 0.134 | 18.6277 |  | 2.4961
| INSUMO | 3767 | LIXA EM FOLHA PARA PAREDE OU MADEIRA, NUMERO 120 (COR VERMELHA) | UN | 0.045 | 0.74 | 0.0333
| INSUMO | 9869 | TUBO PVC, SOLDAVEL, DN 32 MM, AGUA FRIA (NBR-5648) | M | 1.061 | 4.95 | 5.2519
| COMPOSICAO | 89413 | JOELHO 90 GRAUS, PVC, SOLDÁVEL, DN 32MM, INSTALADO EM RAMAL DE DISTRIBUIÇÃO DE ÁGUA - FORNECIMENTO E INSTALAÇÃO. AF_12/2014_P | UN | 1 |  | 2.74 | 3.62 | 6.36
| COMPOSICAO | 88248 | AUXILIAR DE ENCANADOR OU BOMBEIRO HIDRÁULICO COM ENCARGOS COMPLEMENTARES | H | 0.107 | 15.2177 |  | 1.6283
| COMPOSICAO | 88267 | ENCANADOR OU BOMBEIRO HIDRÁULICO COM ENCARGOS COMPLEMENTARES | H | 0.107 | 18.6277 |  | 1.9932
| INSUMO | 122 | ADESIVO PLASTICO PARA PVC, FRASCO COM 850 GR | UN | 0.009 | 50.58 | 0.45522
| INSUMO | 3536 | JOELHO PVC SOLD 90G P/AGUA FRIA PREDIAL 32 MM | UN | 1 | 1.77 | 1.77
| INSUMO | 3767 | LIXA EM FOLHA PARA PAREDE OU MADEIRA, NUMERO 120 (COR VERMELHA) | UN | 0.036 | 0.74 | 0.02664
| INSUMO | 20083 | SOLUCAO LIMPADORA PARA PVC, FRASCO COM 1000 CM3 | UN | 0.011 | 43.93 | 0.48323
| COMPOSICAO | 89414 | JOELHO 45 GRAUS, PVC, SOLDÁVEL, DN 32MM, INSTALADO EM RAMAL DE DISTRIBUIÇÃO DE ÁGUA - FORNECIMENTO E INSTALAÇÃO. AF_12/2014_P | UN | 1 |  | 4.22 | 3.62 | 7.84
| COMPOSICAO | 88248 | AUXILIAR DE ENCANADOR OU BOMBEIRO HIDRÁULICO COM ENCARGOS COMPLEMENTARES | H | 0.107 | 15.2177 |  | 1.6283
| COMPOSICAO | 88267 | ENCANADOR OU BOMBEIRO HIDRÁULICO COM ENCARGOS COMPLEMENTARES | H | 0.107 | 18.6277 |  | 1.9932
| INSUMO | 122 | ADESIVO PLASTICO PARA PVC, FRASCO COM 850 GR | UN | 0.009 | 50.58 | 0.45522
| INSUMO | 3501 | JOELHO PVC SOLD 45G P/ AGUA FRIA PRED 32 MM | UN | 1 | 3.25 | 3.25
| INSUMO | 3767 | LIXA EM FOLHA PARA PAREDE OU MADEIRA, NUMERO 120 (COR VERMELHA) | UN | 0.036 | 0.74 | 0.02664
| INSUMO | 20083 | SOLUCAO LIMPADORA PARA PVC, FRASCO COM 1000 CM3 | UN | 0.011 | 43.93 | 0.48323
| COMPOSICAO | 89431 | LUVA, PVC, SOLDÁVEL, DN 32MM, INSTALADO EM RAMAL DE DISTRIBUIÇÃO DE ÁGUA - FORNECIMENTO E INSTALAÇÃO. AF_12/2014_P | UN | 1 |  | 1.97 | 2.4 | 4.37
| COMPOSICAO | 88248 | AUXILIAR DE ENCANADOR OU BOMBEIRO HIDRÁULICO COM ENCARGOS COMPLEMENTARES | H | 0.071 | 15.2177 |  | 1.0805
| COMPOSICAO | 88267 | ENCANADOR OU BOMBEIRO HIDRÁULICO COM ENCARGOS COMPLEMENTARES | H | 0.071 | 18.6277 |  | 1.3226
| INSUMO | 122 | ADESIVO PLASTICO PARA PVC, FRASCO COM 850 GR | UN | 0.009 | 50.58 | 0.45522
| INSUMO | 3767 | LIXA EM FOLHA PARA PAREDE OU MADEIRA, NUMERO 120 (COR VERMELHA) | UN | 0.036 | 0.74 | 0.02664
| INSUMO | 3903 | LUVA PVC SOLDAVEL, 32 MM, PARA AGUA FRIA PREDIAL | UN | 1 | 1 | 1
| INSUMO | 20083 | SOLUCAO LIMPADORA PARA PVC, FRASCO COM 1000 CM3 | UN | 0.011 | 43.93 | 0.48323
| COMPOSICAO | 89435 | UNIÃO, PVC, SOLDÁVEL, DN 32MM, INSTALADO EM RAMAL DE DISTRIBUIÇÃO DE ÁGUA - FORNECIMENTO E INSTALAÇÃO. AF_12/2014_P | UN | 1 |  | 10.42 | 2.4 | 12.82
| COMPOSICAO | 88248 | AUXILIAR DE ENCANADOR OU BOMBEIRO HIDRÁULICO COM ENCARGOS COMPLEMENTARES | H | 0.071 | 15.2177 |  | 1.0805
| COMPOSICAO | 88267 | ENCANADOR OU BOMBEIRO HIDRÁULICO COM ENCARGOS COMPLEMENTARES | H | 0.071 | 18.6277 |  | 1.3226
| INSUMO | 122 | ADESIVO PLASTICO PARA PVC, FRASCO COM 850 GR | UN | 0.009 | 50.58 | 0.45522
| INSUMO | 3767 | LIXA EM FOLHA PARA PAREDE OU MADEIRA, NUMERO 120 (COR VERMELHA) | UN | 0.036 | 0.74 | 0.02664
| INSUMO | 9895 | UNIAO PVC, SOLDAVEL, 32 MM, PARA AGUA FRIA PREDIAL | UN | 1 | 9.45 | 9.45
| INSUMO | 20083 | SOLUCAO LIMPADORA PARA PVC, FRASCO COM 1000 CM3 | UN | 0.011 | 43.93 | 0.48323
| COMPOSICAO | 89436 | ADAPTADOR CURTO COM BOLSA E ROSCA PARA REGISTRO, PVC, SOLDÁVEL, DN 32MM X 1", INSTALADO EM RAMAL DE DISTRIBUIÇÃO DE ÁGUA - FORNECIMENTO E INSTALAÇÃO. AF_12/2014_P | UN | 1 |  | 2.21 | 2.4 | 4.61
| COMPOSICAO | 88248 | AUXILIAR DE ENCANADOR OU BOMBEIRO HIDRÁULICO COM ENCARGOS COMPLEMENTARES | H | 0.071 | 15.2177 |  | 1.0805
| COMPOSICAO | 88267 | ENCANADOR OU BOMBEIRO HIDRÁULICO COM ENCARGOS COMPLEMENTARES | H | 0.071 | 18.6277 |  | 1.3226
| INSUMO | 108 | ADAPTADOR PVC SOLDAVEL CURTO COM BOLSA E ROSCA, 32 MM X 1", PARA AGUA FRIA | UN | 1 | 1.24 | 1.24
| INSUMO | 122 | ADESIVO PLASTICO PARA PVC, FRASCO COM 850 GR | UN | 0.009 | 50.58 | 0.45522
| INSUMO | 3767 | LIXA EM FOLHA PARA PAREDE OU MADEIRA, NUMERO 120 (COR VERMELHA) | UN | 0.036 | 0.74 | 0.02664
| INSUMO | 20083 | SOLUCAO LIMPADORA PARA PVC, FRASCO COM 1000 CM3 | UN | 0.011 | 43.93 | 0.48323
| COMPOSICAO | 89443 | TE, PVC, SOLDÁVEL, DN 32MM, INSTALADO EM RAMAL DE DISTRIBUIÇÃO DE ÁGUA - FORNECIMENTO E INSTALAÇÃO. AF_12/2014_P | UN | 1 |  | 4.33 | 4.84 | 9.17
| COMPOSICAO | 88248 | AUXILIAR DE ENCANADOR OU BOMBEIRO HIDRÁULICO COM ENCARGOS COMPLEMENTARES | H | 0.143 | 15.2177 |  | 2.1761
| COMPOSICAO | 88267 | ENCANADOR OU BOMBEIRO HIDRÁULICO COM ENCARGOS COMPLEMENTARES | H | 0.143 | 18.6277 |  | 2.6638
| INSUMO | 122 | ADESIVO PLASTICO PARA PVC, FRASCO COM 850 GR | UN | 0.014 | 50.58 | 0.70812
| INSUMO | 3767 | LIXA EM FOLHA PARA PAREDE OU MADEIRA, NUMERO 120 (COR VERMELHA) | UN | 0.053 | 0.74 | 0.03922
| INSUMO | 7140 | TE SOLDAVEL, PVC, 90 GRAUS, 32 MM, PARA AGUA FRIA PREDIAL (NBR 5648) | UN | 1 | 2.84 | 2.84
| INSUMO | 20083 | SOLUCAO LIMPADORA PARA PVC, FRASCO COM 1000 CM3 | UN | 0.017 | 43.93 | 0.74681
| COMPOSICAO | 89447 | TUBO, PVC, SOLDÁVEL, DN 32MM, INSTALADO EM PRUMADA DE ÁGUA - FORNECIMENTO E INSTALAÇÃO. AF_12/2014_P | M | 1 |  | 5.26 | 0.68 | 5.94
| COMPOSICAO | 88248 | AUXILIAR DE ENCANADOR OU BOMBEIRO HIDRÁULICO COM ENCARGOS COMPLEMENTARES | H | 0.02 | 15.2177 |  | 0.30435
| COMPOSICAO | 88267 | ENCANADOR OU BOMBEIRO HIDRÁULICO COM ENCARGOS COMPLEMENTARES | H | 0.02 | 18.6277 |  | 0.37255
| INSUMO | 3767 | LIXA EM FOLHA PARA PAREDE OU MADEIRA, NUMERO 120 (COR VERMELHA) | UN | 0.007 | 0.74 | 0.00518
| INSUMO | 9869 | TUBO PVC, SOLDAVEL, DN 32 MM, AGUA FRIA (NBR-5648) | M | 1.061 | 4.95 | 5.2519
| COMPOSICAO | 89492 | JOELHO 90 GRAUS, PVC, SOLDÁVEL, DN 32MM, INSTALADO EM PRUMADA DE ÁGUA - FORNECIMENTO E INSTALAÇÃO. AF_12/2014_P | UN | 1 |  | 2.72 | 2.47 | 5.19
| COMPOSICAO | 88248 | AUXILIAR DE ENCANADOR OU BOMBEIRO HIDRÁULICO COM ENCARGOS COMPLEMENTARES | H | 0.073 | 15.2177 |  | 1.1109
| COMPOSICAO | 88267 | ENCANADOR OU BOMBEIRO HIDRÁULICO COM ENCARGOS COMPLEMENTARES | H | 0.073 | 18.6277 |  | 1.3598
| INSUMO | 122 | ADESIVO PLASTICO PARA PVC, FRASCO COM 850 GR | UN | 0.009 | 50.58 | 0.45522
| INSUMO | 3536 | JOELHO PVC SOLD 90G P/AGUA FRIA PREDIAL 32 MM | UN | 1 | 1.77 | 1.77
| INSUMO | 3767 | LIXA EM FOLHA PARA PAREDE OU MADEIRA, NUMERO 120 (COR VERMELHA) | UN | 0.017 | 0.74 | 0.01258
| INSUMO | 20083 | SOLUCAO LIMPADORA PARA PVC, FRASCO COM 1000 CM3 | UN | 0.011 | 43.93 | 0.48323
| COMPOSICAO | 89493 | JOELHO 45 GRAUS, PVC, SOLDÁVEL, DN 32MM, INSTALADO EM PRUMADA DE ÁGUA - FORNECIMENTO E INSTALAÇÃO. AF_12/2014_P | UN | 1 |  | 4.2 | 2.47 | 6.67
| COMPOSICAO | 88248 | AUXILIAR DE ENCANADOR OU BOMBEIRO HIDRÁULICO COM ENCARGOS COMPLEMENTARES | H | 0.073 | 15.2177 |  | 1.1109
| COMPOSICAO | 88267 | ENCANADOR OU BOMBEIRO HIDRÁULICO COM ENCARGOS COMPLEMENTARES | H | 0.073 | 18.6277 |  | 1.3598
| INSUMO | 122 | ADESIVO PLASTICO PARA PVC, FRASCO COM 850 GR | UN | 0.009 | 50.58 | 0.45522
| INSUMO | 3501 | JOELHO PVC SOLD 45G P/ AGUA FRIA PRED 32 MM | UN | 1 | 3.25 | 3.25
| INSUMO | 3767 | LIXA EM FOLHA PARA PAREDE OU MADEIRA, NUMERO 120 (COR VERMELHA) | UN | 0.017 | 0.74 | 0.01258
| INSUMO | 20083 | SOLUCAO LIMPADORA PARA PVC, FRASCO COM 1000 CM3 | UN | 0.011 | 43.93 | 0.48323
| COMPOSICAO | 89541 | LUVA, PVC, SOLDÁVEL, DN 32MM, INSTALADO EM PRUMADA DE ÁGUA - FORNECIMENTO E INSTALAÇÃO. AF_12/2014_P | UN | 1 |  | 1.95 | 1.66 | 3.61
| COMPOSICAO | 88248 | AUXILIAR DE ENCANADOR OU BOMBEIRO HIDRÁULICO COM ENCARGOS COMPLEMENTARES | H | 0.049 | 15.2177 |  | 0.74567
| COMPOSICAO | 88267 | ENCANADOR OU BOMBEIRO HIDRÁULICO COM ENCARGOS COMPLEMENTARES | H | 0.049 | 18.6277 |  | 0.91276
| INSUMO | 122 | ADESIVO PLASTICO PARA PVC, FRASCO COM 850 GR | UN | 0.009 | 50.58 | 0.45522
| INSUMO | 3767 | LIXA EM FOLHA PARA PAREDE OU MADEIRA, NUMERO 120 (COR VERMELHA) | UN | 0.017 | 0.74 | 0.01258
| INSUMO | 3903 | LUVA PVC SOLDAVEL, 32 MM, PARA AGUA FRIA PREDIAL | UN | 1 | 1 | 1
| INSUMO | 20083 | SOLUCAO LIMPADORA PARA PVC, FRASCO COM 1000 CM3 | UN | 0.011 | 43.93 | 0.48323
| COMPOSICAO | 89553 | ADAPTADOR CURTO COM BOLSA E ROSCA PARA REGISTRO, PVC, SOLDÁVEL, DN 32MM X 1", INSTALADO EM PRUMADA DE ÁGUA - FORNECIMENTO E INSTALAÇÃO. AF_12/2014_P | UN | 1 |  | 1.78 | 1.66 | 3.44
| COMPOSICAO | 88248 | AUXILIAR DE ENCANADOR OU BOMBEIRO HIDRÁULICO COM ENCARGOS COMPLEMENTARES | H | 0.049 | 15.2177 |  | 0.74567
| COMPOSICAO | 88267 | ENCANADOR OU BOMBEIRO HIDRÁULICO COM ENCARGOS COMPLEMENTARES | H | 0.049 | 18.6277 |  | 0.91276
| INSUMO | 108 | ADAPTADOR PVC SOLDAVEL CURTO COM BOLSA E ROSCA, 32 MM X 1", PARA AGUA FRIA | UN | 1 | 1.24 | 1.24
| INSUMO | 122 | ADESIVO PLASTICO PARA PVC, FRASCO COM 850 GR | UN | 0.0009 | 50.58 | 0.045522
| INSUMO | 3767 | LIXA EM FOLHA PARA PAREDE OU MADEIRA, NUMERO 120 (COR VERMELHA) | UN | 0.017 | 0.74 | 0.01258
| INSUMO | 20083 | SOLUCAO LIMPADORA PARA PVC, FRASCO COM 1000 CM3 | UN | 0.011 | 43.93 | 0.48323
| COMPOSICAO | 89562 | LUVA DE REDUÇÃO, PVC, SOLDÁVEL, DN 40MM X 32MM, INSTALADO EM PRUMADA DE ÁGUA - FORNECIMENTO E INSTALAÇÃO. AF_12/2014_P | UN | 1 |  | 3.45 | 2 | 5.45
| COMPOSICAO | 88248 | AUXILIAR DE ENCANADOR OU BOMBEIRO HIDRÁULICO COM ENCARGOS COMPLEMENTARES | H | 0.059 | 15.2177 |  | 0.89784
| COMPOSICAO | 88267 | ENCANADOR OU BOMBEIRO HIDRÁULICO COM ENCARGOS COMPLEMENTARES | H | 0.059 | 18.6277 |  | 1.099
| INSUMO | 122 | ADESIVO PLASTICO PARA PVC, FRASCO COM 850 GR | UN | 0.012 | 50.58 | 0.60696
| INSUMO | 3767 | LIXA EM FOLHA PARA PAREDE OU MADEIRA, NUMERO 120 (COR VERMELHA) | UN | 0.02 | 0.74 | 0.0148
| INSUMO | 3872 | LUVA DE REDUCAO SOLDAVEL, PVC, 40 MM X 32 MM, PARA AGUA FRIA PREDIAL | UN | 1 | 2.21 | 2.21
| INSUMO | 20083 | SOLUCAO LIMPADORA PARA PVC, FRASCO COM 1000 CM3 | UN | 0.014 | 43.93 | 0.61502
| COMPOSICAO | 89620 | TE, PVC, SOLDÁVEL, DN 32MM, INSTALADO EM PRUMADA DE ÁGUA - FORNECIMENTO E INSTALAÇÃO. AF_12/2014_P | UN | 1 |  | 4.31 | 3.32 | 7.63
| COMPOSICAO | 88248 | AUXILIAR DE ENCANADOR OU BOMBEIRO HIDRÁULICO COM ENCARGOS COMPLEMENTARES | H | 0.098 | 15.2177 |  | 1.4913
| COMPOSICAO | 88267 | ENCANADOR OU BOMBEIRO HIDRÁULICO COM ENCARGOS COMPLEMENTARES | H | 0.098 | 18.6277 |  | 1.8255
| INSUMO | 122 | ADESIVO PLASTICO PARA PVC, FRASCO COM 850 GR | UN | 0.014 | 50.58 | 0.70812
| INSUMO | 3767 | LIXA EM FOLHA PARA PAREDE OU MADEIRA, NUMERO 120 (COR VERMELHA) | UN | 0.025 | 0.74 | 0.0185
| INSUMO | 7140 | TE SOLDAVEL, PVC, 90 GRAUS, 32 MM, PARA AGUA FRIA PREDIAL (NBR 5648) | UN | 1 | 2.84 | 2.84
| INSUMO | 20083 | SOLUCAO LIMPADORA PARA PVC, FRASCO COM 1000 CM3 | UN | 0.017 | 43.93 | 0.74681
| COMPOSICAO | 89622 | TÊ DE REDUÇÃO, PVC, SOLDÁVEL, DN 32MM X 25MM, INSTALADO EM PRUMADA DE ÁGUA - FORNECIMENTO E INSTALAÇÃO. AF_12/2014_P | UN | 1 |  | 6.75 | 3.32 | 10.07
| COMPOSICAO | 88248 | AUXILIAR DE ENCANADOR OU BOMBEIRO HIDRÁULICO COM ENCARGOS COMPLEMENTARES | H | 0.098 | 15.2177 |  | 1.4913
| COMPOSICAO | 88267 | ENCANADOR OU BOMBEIRO HIDRÁULICO COM ENCARGOS COMPLEMENTARES | H | 0.098 | 18.6277 |  | 1.8255
| INSUMO | 122 | ADESIVO PLASTICO PARA PVC, FRASCO COM 850 GR | UN | 0.014 | 50.58 | 0.70812
| INSUMO | 3767 | LIXA EM FOLHA PARA PAREDE OU MADEIRA, NUMERO 120 (COR VERMELHA) | UN | 0.025 | 0.74 | 0.0185
| INSUMO | 7136 | TE DE REDUCAO, PVC, SOLDAVEL, 90 GRAUS, 32 MM X 25 MM, PARA AGUA FRIA PREDIAL | UN | 1 | 5.28 | 5.28
| INSUMO | 20083 | SOLUCAO LIMPADORA PARA PVC, FRASCO COM 1000 CM3 | UN | 0.017 | 43.93 | 0.74681
| COMPOSICAO | 89624 | TÊ DE REDUÇÃO, PVC, SOLDÁVEL, DN 40MM X 32MM, INSTALADO EM PRUMADA DE ÁGUA - FORNECIMENTO E INSTALAÇÃO. AF_12/2014_P | UN | 1 |  | 9.06 | 4.03 | 13.09
| COMPOSICAO | 88248 | AUXILIAR DE ENCANADOR OU BOMBEIRO HIDRÁULICO COM ENCARGOS COMPLEMENTARES | H | 0.119 | 15.2177 |  | 1.8109
| COMPOSICAO | 88267 | ENCANADOR OU BOMBEIRO HIDRÁULICO COM ENCARGOS COMPLEMENTARES | H | 0.119 | 18.6277 |  | 2.2167
| INSUMO | 122 | ADESIVO PLASTICO PARA PVC, FRASCO COM 850 GR | UN | 0.018 | 50.58 | 0.91044
| INSUMO | 3767 | LIXA EM FOLHA PARA PAREDE OU MADEIRA, NUMERO 120 (COR VERMELHA) | UN | 0.03 | 0.74 | 0.0222
| INSUMO | 7128 | TE DE REDUCAO, PVC, SOLDAVEL, 90 GRAUS, 40 MM X 32 MM, PARA AGUA FRIA PREDIAL | UN | 1 | 7.2 | 7.2
| INSUMO | 20083 | SOLUCAO LIMPADORA PARA PVC, FRASCO COM 1000 CM3 | UN | 0.021 | 43.93 | 0.92253
| COMPOSICAO | 90436 | FURO EM ALVENARIA PARA DIÂMETROS MENORES OU IGUAIS A 40 MM. AF_05/2015 | UN | 1 |  | 0 | 10.37 | 10.37
| COMPOSICAO | 88248 | AUXILIAR DE ENCANADOR OU BOMBEIRO HIDRÁULICO COM ENCARGOS COMPLEMENTARES | H | 0.077 | 15.2177 |  | 1.1718
| COMPOSICAO | 88267 | ENCANADOR OU BOMBEIRO HIDRÁULICO COM ENCARGOS COMPLEMENTARES | H | 0.494 | 18.6277 |  | 9.2021
| COMPOSICAO | 90439 | FURO EM CONCRETO PARA DIÂMETROS MENORES OU IGUAIS A 40 MM. AF_05/2015 | UN | 1 |  | 0 | 39.92 | 39.92
| COMPOSICAO | 5795 | MARTELETE OU ROMPEDOR PNEUMÁTICO MANUAL 28KG, FREQUENCIA DE IMPACTO 1230/MINUTO - CHP DIURNO | CHP | 0.367 | 13.79 |  | 5.0609
| COMPOSICAO | 5952 | MARTELETE OU ROMPEDOR PNEUMÁTICO MANUAL 28KG, FREQUENCIA DE IMPACTO 1230/MINUTO - CHI DIURNO | CHI | 0.805 | 12.72 |  | 10.2396
| COMPOSICAO | 88248 | AUXILIAR DE ENCANADOR OU BOMBEIRO HIDRÁULICO COM ENCARGOS COMPLEMENTARES | H | 0.183 | 15.2177 |  | 2.7848
| COMPOSICAO | 88267 | ENCANADOR OU BOMBEIRO HIDRÁULICO COM ENCARGOS COMPLEMENTARES | H | 1.172 | 18.6277 |  | 21.8316
| COMPOSICAO | 90443 | RASGO EM ALVENARIA PARA RAMAIS/ DISTRIBUIÇÃO COM DIAMETROS MENORES OU IGUAIS A 40 MM. AF_05/2015 | M | 1 |  | 0 | 9.43 | 9.43
| COMPOSICAO | 88248 | AUXILIAR DE ENCANADOR OU BOMBEIRO HIDRÁULICO COM ENCARGOS COMPLEMENTARES | H | 0.07 | 15.2177 |  | 1.0652
| COMPOSICAO | 88267 | ENCANADOR OU BOMBEIRO HIDRÁULICO COM ENCARGOS COMPLEMENTARES | H | 0.449 | 18.6277 |  | 8.3638
| COMPOSICAO | 90453 | PASSANTE TIPO TUBO DE DIÂMETRO MENOR OU IGUAL A 40 MM, FIXADO EM LAJE. AF_05/2015 | UN | 1 |  | 0.6 | 1.38 | 1.98
| COMPOSICAO | 88248 | AUXILIAR DE ENCANADOR OU BOMBEIRO HIDRÁULICO COM ENCARGOS COMPLEMENTARES | H | 0.01 | 15.2177 |  | 0.15218
| COMPOSICAO | 88267 | ENCANADOR OU BOMBEIRO HIDRÁULICO COM ENCARGOS COMPLEMENTARES | H | 0.066 | 18.6277 |  | 1.2294
| INSUMO | 337 | ARAME RECOZIDO 18 BWG, 1,25 MM (0,01 KG/M) | KG | 0.005 | 7.7 | 0.0385
| INSUMO | 9835 | TUBO PVC SERIE NORMAL, DN 40 MM, PARA ESGOTO PREDIAL (NBR 5688) | M | 0.15 | 3.72 | 0.558
| COMPOSICAO | 90466 | CHUMBAMENTO LINEAR EM ALVENARIA PARA RAMAIS/DISTRIBUIÇÃO COM DIÂMETROS MENORES OU IGUAIS A 40 MM. AF_05/2015 | M | 1 |  | 0.84 | 8.49 | 9.33
| COMPOSICAO | 88248 | AUXILIAR DE ENCANADOR OU BOMBEIRO HIDRÁULICO COM ENCARGOS COMPLEMENTARES | H | 0.055 | 15.2177 |  | 0.83697
| COMPOSICAO | 88267 | ENCANADOR OU BOMBEIRO HIDRÁULICO COM ENCARGOS COMPLEMENTARES | H | 0.391 | 18.6277 |  | 7.2834
| COMPOSICAO | 88629 | ARGAMASSA TRAÇO 1:3 (CIMENTO E AREIA MÉDIA), PREPARO MANUAL. AF_08/2014 | M3 | 0.003 | 405.52 | 0.84393 | 0.37263
| COMPOSICAO | 91190 | CHUMBAMENTO PONTUAL EM PASSAGEM DE TUBO COM DIÂMETRO MENOR OU IGUAL A 40 MM. AF_05/2015 | UN | 1 |  | 0.28 | 3.35 | 3.63
| COMPOSICAO | 88248 | AUXILIAR DE ENCANADOR OU BOMBEIRO HIDRÁULICO COM ENCARGOS COMPLEMENTARES | H | 0.022 | 15.2177 |  | 0.33479
| COMPOSICAO | 88267 | ENCANADOR OU BOMBEIRO HIDRÁULICO COM ENCARGOS COMPLEMENTARES | H | 0.155 | 18.6277 |  | 2.8873
| COMPOSICAO | 88629 | ARGAMASSA TRAÇO 1:3 (CIMENTO E AREIA MÉDIA), PREPARO MANUAL. AF_08/2014 | M3 | 0.001 | 405.52 | 0.28131 | 0.12421
| CHOR | 5795 | MARTELETE OU ROMPEDOR PNEUMÁTICO MANUAL 28KG, FREQUENCIA DE IMPACTO 1230/MINUTO - CHP DIURNO | CHP | 1 |  | 0 | 13.79 | 13.79
| COMPOSICAO | 5794 | MARTELETE OU ROMPEDOR PNEUMÁTICO MANUAL 28KG, FREQUENCIA DE IMPACTO 1230/MINUTO - DEPRECIAÇÃO E JUROS | H | 1 | 0.81 |  | 0.81
| COMPOSICAO | 5796 | MARTELETE OU ROMPEDOR PNEUMÁTICO MANUAL 28KG, FREQUENCIA DE IMPACTO 1230/MINUTO - MÃO DE OBRA NA OPERAÇÃO DIURNA | H | 1 | 11.91 |  | 11.91
| COMPOSICAO | 53863 | MARTELETE OU ROMPEDOR PNEUMÁTICO MANUAL 28KG, FREQUENCIA DE IMPACTO 1230/MINUTO - MANUTENÇÃO | H | 1 | 1.07 |  | 1.07
| CHOR | 5794 | MARTELETE OU ROMPEDOR PNEUMÁTICO MANUAL 28KG, FREQUENCIA DE IMPACTO 1230/MINUTO - DEPRECIAÇÃO E JUROS | H | 1 |  | 0 | 0.81 | 0.81
| INSUMO | 4046 | MARTELO DEMOLIDOR PNEUMATICO MANUAL, PESO DE 28 KG, COM SILENCIADOR | UN | 0.0002523 | 3196.29 |  | 0.80642
| CHOR | 5796 | MARTELETE OU ROMPEDOR PNEUMÁTICO MANUAL 28KG, FREQUENCIA DE IMPACTO 1230/MINUTO - MÃO DE OBRA NA OPERAÇÃO DIURNA | H | 1 |  | 0 | 11.91 | 11.91
| COMPOSICAO | 88298 | OPERADOR DE MARTELETE OU MARTELETEIRO COM ENCARGOS COMPLEMENTARES | H | 1 | 11.9065 |  | 11.9065
| CHOR | 53863 | MARTELETE OU ROMPEDOR PNEUMÁTICO MANUAL 28KG, FREQUENCIA DE IMPACTO 1230/MINUTO - MANUTENÇÃO | H | 1 |  | 0 | 1.07 | 1.07
| INSUMO | 4046 | MARTELO DEMOLIDOR PNEUMATICO MANUAL, PESO DE 28 KG, COM SILENCIADOR | UN | 0.0003333 | 3196.29 |  | 1.0653
| CHOR | 5952 | MARTELETE OU ROMPEDOR PNEUMÁTICO MANUAL 28KG, FREQUENCIA DE IMPACTO 1230/MINUTO - CHI DIURNO | CHP | 1 |  | 0 | 12.72 | 12.72
| COMPOSICAO | 5794 | MARTELETE OU ROMPEDOR PNEUMÁTICO MANUAL 28KG, FREQUENCIA DE IMPACTO 1230/MINUTO - DEPRECIAÇÃO E JUROS | H | 1 | 0.81 |  | 0.81
| COMPOSICAO | 5796 | MARTELETE OU ROMPEDOR PNEUMÁTICO MANUAL 28KG, FREQUENCIA DE IMPACTO 1230/MINUTO - MÃO DE OBRA NA OPERAÇÃO DIURNA | H | 1 | 11.91 |  | 11.91
| SEDI | 88629 | ARGAMASSA TRAÇO 1:3 (CIMENTO E AREIA MÉDIA), PREPARO MANUAL. AF_08/2014 | M3 | 1 |  | 281.31 | 124.21 | 405.52
| COMPOSICAO | 88316 | SERVENTE COM ENCARGOS COMPLEMENTARES | H | 8.48 | 14.6477 |  | 124.2122
| INSUMO | 370 | AREIA MEDIA - POSTO JAZIDA/FORNECEDOR (SEM FRETE) | M3 | 1.15 | 56.5 | 64.975
| INSUMO | 1379 | CIMENTO PORTLAND COMPOSTO CP II-32 | KG | 441.51 | 0.49 | 216.3399
| SEDI | 5652 | CONCRETO NAO ESTRUTURAL, CONSUMO 150KG/M3, PREPARO COM BETONEIRA, SEM LANCAMENTO | M3 | 1 |  | 142.35 | 88.55 | 230.9
| COMPOSICAO | 88316 | SERVENTE COM ENCARGOS COMPLEMENTARES | H | 6 | 14.6477 |  | 87.886
| COMPOSICAO | 88830 | BETONEIRA CAPACIDADE NOMINAL DE 400 L, CAPACIDADE DE MISTURA 310 L, MOTOR ELÉTRICO TRIFÁSICO POTÊNCIA DE 2 HP, SEM CARREGADOR - CHP DIURNO. AF_10/2014 | CHP | 0.65 | 1.02 |  | 0.663
| INSUMO | 370 | AREIA MEDIA - POSTO JAZIDA/FORNECEDOR (SEM FRETE) | M3 | 0.49 | 56.5 | 27.685
| INSUMO | 1379 | CIMENTO PORTLAND COMPOSTO CP II-32 | KG | 150 | 0.49 | 73.5
| INSUMO | 4718 | PEDRA BRITADA N. 2 (19 A 38 MM) POSTO PEDREIRA/FORNECEDOR, SEM FRETE | M3 | 0.98 | 42 | 41.16
| FUES | 6042 | CONCRETO NAO ESTRUTURAL, CONSUMO 210KG/M3, PREPARO COM BETONEIRA, SEM LANCAMENTO | M3 | 1 |  | 177.75 | 88.61 | 266.36
| COMPOSICAO | 88316 | SERVENTE COM ENCARGOS COMPLEMENTARES | H | 6 | 14.6477 |  | 87.886
| COMPOSICAO | 88830 | BETONEIRA CAPACIDADE NOMINAL DE 400 L, CAPACIDADE DE MISTURA 310 L, MOTOR ELÉTRICO TRIFÁSICO POTÊNCIA DE 2 HP, SEM CARREGADOR - CHP DIURNO. AF_10/2014 | CHP | 0.714 | 1.02 |  | 0.72828
| INSUMO | 367 | AREIA GROSSA - POSTO JAZIDA/FORNECEDOR (SEM FRETE) | M3 | 0.58 | 60.25 | 34.945
| INSUMO | 1379 | CIMENTO PORTLAND COMPOSTO CP II-32 | KG | 210 | 0.49 | 102.9
| INSUMO | 4718 | PEDRA BRITADA N. 2 (19 A 38 MM) POSTO PEDREIRA/FORNECEDOR, SEM FRETE | M3 | 0.95 | 42 | 39.9
| SEDI | 88830 | BETONEIRA CAPACIDADE NOMINAL DE 400 L, CAPACIDADE DE MISTURA 310 L, MOTOR ELÉTRICO TRIFÁSICO POTÊNCIA DE 2 HP, SEM CARREGADOR - CHP DIURNO. AF_10/2014 | M3 | 1 |  | 0 | 1.02 | 1.02
| COMPOSICAO | 88826 | BETONEIRA CAPACIDADE NOMINAL DE 400 L, CAPACIDADE DE MISTURA 310 L, MOTOR ELÉTRICO TRIFÁSICO POTÊNCIA DE 2 HP, SEM CARREGADOR - DEPRECIAÇÃO. AF_10/2014 | H | 1 | 0.25 |  | 0.25
| COMPOSICAO | 88827 | BETONEIRA CAPACIDADE NOMINAL DE 400 L, CAPACIDADE DE MISTURA 310 L, MOTOR ELÉTRICO TRIFÁSICO POTÊNCIA DE 2 HP, SEM CARREGADOR - JUROS. AF_10/2014 | H | 1 | 0.06 |  | 0.06
| COMPOSICAO | 88828 | BETONEIRA CAPACIDADE NOMINAL DE 400 L, CAPACIDADE DE MISTURA 310 L, MOTOR ELÉTRICO TRIFÁSICO POTÊNCIA DE 2 HP, SEM CARREGADOR - MANUTENÇÃO. AF_10/2014 | H | 1 | 0.21 |  | 0.21
| COMPOSICAO | 88829 | BETONEIRA CAPACIDADE NOMINAL DE 400 L, CAPACIDADE DE MISTURA 310 L, MOTOR ELÉTRICO TRIFÁSICO POTÊNCIA DE 2 HP, SEM CARREGADOR - MATERIAIS NA OPERAÇÃO. AF_10/2014 | H | 1 | 0.5 |  | 0.5
| SEDI | 88831 | BETONEIRA CAPACIDADE NOMINAL DE 400 L, CAPACIDADE DE MISTURA 310 L, MOTOR ELÉTRICO TRIFÁSICO POTÊNCIA DE 2 HP, SEM CARREGADOR - CHI DIURNO. AF_10/2014 | M3 | 1 |  | 0 | 0.31 | 0.31
| COMPOSICAO | 88826 | BETONEIRA CAPACIDADE NOMINAL DE 400 L, CAPACIDADE DE MISTURA 310 L, MOTOR ELÉTRICO TRIFÁSICO POTÊNCIA DE 2 HP, SEM CARREGADOR - DEPRECIAÇÃO. AF_10/2014 | H | 1 | 0.25 |  | 0.25
| COMPOSICAO | 88827 | BETONEIRA CAPACIDADE NOMINAL DE 400 L, CAPACIDADE DE MISTURA 310 L, MOTOR ELÉTRICO TRIFÁSICO POTÊNCIA DE 2 HP, SEM CARREGADOR - JUROS. AF_10/2014 | H | 1 | 0.06 |  | 0.06
| CHOR | 88826 | BETONEIRA CAPACIDADE NOMINAL DE 400 L, CAPACIDADE DE MISTURA 310 L, MOTOR ELÉTRICO TRIFÁSICO POTÊNCIA DE 2 HP, SEM CARREGADOR - DEPRECIAÇÃO. AF_10/2014 | H | 1 |  | 0 | 0.25 | 0.25
| INSUMO | 10535 | BETONEIRA CAPACIDADE NOMINAL 400 L, CAPACIDADE DE MISTURA 280 L, MOTOR ELETRICO TRIFASICO 220/380 V POTENCIA 2 CV, SEM CARREGADOR | UN | 6.86e-05 | 3620.53 |  | 0.24837
| CHOR | 88827 | BETONEIRA CAPACIDADE NOMINAL DE 400 L, CAPACIDADE DE MISTURA 310 L, MOTOR ELÉTRICO TRIFÁSICO POTÊNCIA DE 2 HP, SEM CARREGADOR - JUROS. AF_10/2014 | H | 1 |  | 0 | 0.06 | 0.06
| INSUMO | 10535 | BETONEIRA CAPACIDADE NOMINAL 400 L, CAPACIDADE DE MISTURA 280 L, MOTOR ELETRICO TRIFASICO 220/380 V POTENCIA 2 CV, SEM CARREGADOR | UN | 1.6e-05 | 3620.53 |  | 0.057928
| CHOR | 88828 | BETONEIRA CAPACIDADE NOMINAL DE 400 L, CAPACIDADE DE MISTURA 310 L, MOTOR ELÉTRICO TRIFÁSICO POTÊNCIA DE 2 HP, SEM CARREGADOR - MANUTENÇÃO. AF_10/2014 | H | 1 |  | 0 | 0.21 | 0.21
| INSUMO | 10535 | BETONEIRA CAPACIDADE NOMINAL 400 L, CAPACIDADE DE MISTURA 280 L, MOTOR ELETRICO TRIFASICO 220/380 V POTENCIA 2 CV, SEM CARREGADOR | UN | 5.71e-05 | 3620.53 |  | 0.20673
| CHOR | 88829 | BETONEIRA CAPACIDADE NOMINAL DE 400 L, CAPACIDADE DE MISTURA 310 L, MOTOR ELÉTRICO TRIFÁSICO POTÊNCIA DE 2 HP, SEM CARREGADOR - MATERIAIS NA OPERAÇÃO. AF_10/2014 | H | 1 |  | 0 | 0.5 | 0.5
| INSUMO | 2705 | ENERGIA ELETRICA ATE 2000 KWH INDUSTRIAL, SEM DEMANDA | KW/H | 1.27 | 0.39 |  | 0.4953
| MOVT | 73964/6 | REATERRO DE VALA/CAVA COMPACTADA A MACO EM CAMADAS DE 20CM ( EM BECOS DE ATÉ 2,50M DE LARGURA EM FAVELAS) | M3 | 1 |  | 0 | 43.94 | 43.94
| COMPOSICAO | 88316 | SERVENTE COM ENCARGOS COMPLEMENTARES | H | 3 | 14.6477 |  | 43.943
| MOVT | 73965/10 | ESCAVACAO MANUAL DE VALA EM MATERIAL DE 1A CATEGORIA ATE 1,5M EXCLUINDO ESGOTAMENTO / ESCORAMENTO | M3 | 1 |  | 0 | 51.27 | 51.27
| COMPOSICAO | 88316 | SERVENTE COM ENCARGOS COMPLEMENTARES | H | 3.5 | 14.6477 |  | 51.2668
| SEDI | 73372 | PINHO DE TERCEIRA 1" X 12" E 1" X 9" | M2 | 1 |  | 13.44 | 0 | 13.44
| INSUMO | 6189 | TABUA MADEIRA 2A QUALIDADE 2,5 X 30,0CM (1 X 12") NAO APARELHADA | M | 1.665 | 8.07 | 13.4366
| INSUMO | 10567 | TABUA MADEIRA 3A QUALIDADE 2,5 X 23,0CM (1 X 9") NAO APARELHADA | M | 2.275 | 5.47 | 12.4443
| PISO | 73465 | PISO CIMENTADO E=1,5CM C/ARGAMASSA 1:3 CIMENTO AREIA ALISADO COLHER SOBRE BASE EXISTENTE E ARGAMASSA EM PREPARO MECANIZADO | M2 | 1 |  | 0 | 31.52 | 31.52
| COMPOSICAO | 88309 | PEDREIRO COM ENCARGOS COMPLEMENTARES | H | 0.8 | 18.6277 |  | 14.9021
| COMPOSICAO | 88316 | SERVENTE COM ENCARGOS COMPLEMENTARES | H | 0.803 | 14.6477 |  | 11.7621
| COMPOSICAO | 88628 | ARGAMASSA TRAÇO 1:3 (CIMENTO E AREIA MÉDIA), PREPARO MECÂNICO COM BETONEIRA 400 L. AF_08/2014 | M3 | 0.015 | 323.53 |  | 4.8529
| SEDI | 88628 | ARGAMASSA TRAÇO 1:3 (CIMENTO E AREIA MÉDIA), PREPARO MECÂNICO COM BETONEIRA 400 L. AF_08/2014 | M3 | 1 |  | 281.31 | 42.22 | 323.53
| COMPOSICAO | 88377 | OPERADOR DE BETONEIRA ESTACIONÁRIA/MISTURADOR COM ENCARGOS COMPLEMENTARES | H | 3.41 | 11.9065 |  | 40.6012
| COMPOSICAO | 88830 | BETONEIRA CAPACIDADE NOMINAL DE 400 L, CAPACIDADE DE MISTURA 310 L, MOTOR ELÉTRICO TRIFÁSICO POTÊNCIA DE 2 HP, SEM CARREGADOR - CHP DIURNO. AF_10/2014 | CHP | 0.79 | 1.02 |  | 0.8058
| COMPOSICAO | 88831 | BETONEIRA CAPACIDADE NOMINAL DE 400 L, CAPACIDADE DE MISTURA 310 L, MOTOR ELÉTRICO TRIFÁSICO POTÊNCIA DE 2 HP, SEM CARREGADOR - CHI DIURNO. AF_10/2014 | CHI | 2.62 | 0.31 |  | 0.8122
| INSUMO | 370 | AREIA MEDIA - POSTO JAZIDA/FORNECEDOR (SEM FRETE) | M3 | 1.15 | 56.5 | 64.975
| INSUMO | 1379 | CIMENTO PORTLAND COMPOSTO CP II-32 | KG | 441.51 | 0.49 | 216.3399
| FUES | 92873 | LANÇAMENTO COM USO DE BALDES, ADENSAMENTO E ACABAMENTO DE CONCRETO EM ESTRUTURAS. AF_12/2015 | M3 | 1 |  | 0 | 152.72 | 152.72
| COMPOSICAO | 88262 | CARPINTEIRO DE FORMAS COM ENCARGOS COMPLEMENTARES | H | 1.846 | 18.4177 |  | 33.999
| COMPOSICAO | 88309 | PEDREIRO COM ENCARGOS COMPLEMENTARES | H | 1.846 | 18.6277 |  | 34.3867
| COMPOSICAO | 88316 | SERVENTE COM ENCARGOS COMPLEMENTARES | H | 5.538 | 14.6477 |  | 81.1187
| COMPOSICAO | 90586 | VIBRADOR DE IMERSÃO, DIÂMETRO DE PONTEIRA 45MM, MOTOR ELÉTRICO TRIFÁSICO POTÊNCIA DE 2 CV - CHP DIURNO. AF_06/2015 | CHP | 0.672 | 2.14 |  | 1.4381
| COMPOSICAO | 90587 | VIBRADOR DE IMERSÃO, DIÂMETRO DE PONTEIRA 45MM, MOTOR ELÉTRICO TRIFÁSICO POTÊNCIA DE 2 CV - CHI DIURNO. AF_06/2015 | CHI | 1.174 | 1.51 |  | 1.7727
| CHOR | 90586 | VIBRADOR DE IMERSÃO, DIÂMETRO DE PONTEIRA 45MM, MOTOR ELÉTRICO TRIFÁSICO POTÊNCIA DE 2 CV - CHP DIURNO. AF_06/2015 | CHP | 1 |  | 0 | 2.14 | 2.14
| COMPOSICAO | 90582 | VIBRADOR DE IMERSÃO, DIÂMETRO DE PONTEIRA 45MM, MOTOR ELÉTRICO TRIFÁSICO POTÊNCIA DE 2 CV - DEPRECIAÇÃO. AF_06/2015 | H | 1 | 1.46 |  | 1.46
| COMPOSICAO | 90583 | VIBRADOR DE IMERSÃO, DIÂMETRO DE PONTEIRA 45MM, MOTOR ELÉTRICO TRIFÁSICO POTÊNCIA DE 2 CV - JUROS. AF_06/2015 | H | 1 | 0.05 |  | 0.05
| COMPOSICAO | 90584 | VIBRADOR DE IMERSÃO, DIÂMETRO DE PONTEIRA 45MM, MOTOR ELÉTRICO TRIFÁSICO POTÊNCIA DE 2 CV - MANUTENÇÃO. AF_06/2015 | H | 1 | 0.14 |  | 0.14
| COMPOSICAO | 90585 | VIBRADOR DE IMERSÃO, DIÂMETRO DE PONTEIRA 45MM, MOTOR ELÉTRICO TRIFÁSICO POTÊNCIA DE 2 CV - MATERIAIS NA OPERAÇÃO. AF_06/2015 | H | 1 | 0.49 |  | 0.49
| CHOR | 90582 | VIBRADOR DE IMERSÃO, DIÂMETRO DE PONTEIRA 45MM, MOTOR ELÉTRICO TRIFÁSICO POTÊNCIA DE 2 CV - DEPRECIAÇÃO. AF_06/2015 | H | 1 |  | 0 | 1.46 | 1.46
| INSUMO | 13896 | VIBRADOR DE IMERSAO, DIAMETRO DA PONTEIRA DE *45* MM, COM MOTOR ELETRICO TRIFASICO DE 2 HP (2 CV) | UN | 0.00076 | 1919.5 |  | 1.4588
| CHOR | 90583 | VIBRADOR DE IMERSÃO, DIÂMETRO DE PONTEIRA 45MM, MOTOR ELÉTRICO TRIFÁSICO POTÊNCIA DE 2 CV - JUROS. AF_06/2015 | H | 1 |  | 0 | 0.05 | 0.05
| INSUMO | 13896 | VIBRADOR DE IMERSAO, DIAMETRO DA PONTEIRA DE *45* MM, COM MOTOR ELETRICO TRIFASICO DE 2 HP (2 CV) | UN | 2.74e-05 | 1919.5 |  | 0.052594
| CHOR | 90584 | VIBRADOR DE IMERSÃO, DIÂMETRO DE PONTEIRA 45MM, MOTOR ELÉTRICO TRIFÁSICO POTÊNCIA DE 2 CV - MANUTENÇÃO. AF_06/2015 | H | 1 |  | 0 | 0.14 | 0.14
| INSUMO | 13896 | VIBRADOR DE IMERSAO, DIAMETRO DA PONTEIRA DE *45* MM, COM MOTOR ELETRICO TRIFASICO DE 2 HP (2 CV) | UN | 7.14e-05 | 1919.5 |  | 0.13705
| CHOR | 90585 | VIBRADOR DE IMERSÃO, DIÂMETRO DE PONTEIRA 45MM, MOTOR ELÉTRICO TRIFÁSICO POTÊNCIA DE 2 CV - MATERIAIS NA OPERAÇÃO. AF_06/2015 | H | 1 |  | 0.49 | 0 | 0.49
| INSUMO | 2705 | ENERGIA ELETRICA ATE 2000 KWH INDUSTRIAL, SEM DEMANDA | KW/H | 1.25 | 0.39 | 0.4875
| CHOR | 90587 | VIBRADOR DE IMERSÃO, DIÂMETRO DE PONTEIRA 45MM, MOTOR ELÉTRICO TRIFÁSICO POTÊNCIA DE 2 CV - CHI DIURNO. AF_06/2015 | CHI | 1 |  | 0 | 1.51 | 1.51
| COMPOSICAO | 90582 | VIBRADOR DE IMERSÃO, DIÂMETRO DE PONTEIRA 45MM, MOTOR ELÉTRICO TRIFÁSICO POTÊNCIA DE 2 CV - DEPRECIAÇÃO. AF_06/2015 | H | 1 | 1.46 |  | 1.46
| COMPOSICAO | 90583 | VIBRADOR DE IMERSÃO, DIÂMETRO DE PONTEIRA 45MM, MOTOR ELÉTRICO TRIFÁSICO POTÊNCIA DE 2 CV - JUROS. AF_06/2015 | H | 1 | 0.05 |  | 0.05
| CHOR | 5932 | MOTONIVELADORA POTÊNCIA BÁSICA LÍQUIDA (PRIMEIRA MARCHA) 125 HP, PESO BRUTO 13032 KG, LARGURA DA LÂMINA DE 3,7 M - CHP DIURNO. AF_06/2014 | CHP | 1 |  | 0 | 150.37 | 150.37
| COMPOSICAO | 5779 | MOTONIVELADORA POTÊNCIA BÁSICA LÍQUIDA (PRIMEIRA MARCHA) 125 HP, PESO BRUTO 13032 KG, LARGURA DA LÂMINA DE 3,7 M - MANUTENÇÃO. AF_06/2014 | H | 1 | 33 |  | 33
| COMPOSICAO | 53849 | MOTONIVELADORA POTÊNCIA BÁSICA LÍQUIDA (PRIMEIRA MARCHA) 125 HP, PESO BRUTO 13032 KG, LARGURA DA LÂMINA DE 3,7 M - MATERIAIS NA OPERAÇÃO. AF_06/2014 | H | 1 | 63.56 |  | 63.56
| COMPOSICAO | 88300 | OPERADOR DE MOTONIVELADORA COM ENCARGOS COMPLEMENTARES | H | 1 | 22.8365 |  | 22.8365
| COMPOSICAO | 89228 | MOTONIVELADORA POTÊNCIA BÁSICA LÍQUIDA (PRIMEIRA MARCHA) 125 HP, PESO BRUTO 13032 KG, LARGURA DA LÂMINA DE 3,7 M - DEPRECIAÇÃO. AF_06/2014 | H | 1 | 23.49 |  | 23.49
| COMPOSICAO | 89229 | MOTONIVELADORA POTÊNCIA BÁSICA LÍQUIDA (PRIMEIRA MARCHA) 125 HP, PESO BRUTO 13032 KG, LARGURA DA LÂMINA DE 3,7 M - JUROS. AF_06/2014 | H | 1 | 7.48 |  | 7.48
| CHOR | 5779 | MOTONIVELADORA POTÊNCIA BÁSICA LÍQUIDA (PRIMEIRA MARCHA) 125 HP, PESO BRUTO 13032 KG, LARGURA DA LÂMINA DE 3,7 M - MANUTENÇÃO. AF_06/2014 | H | 1 |  | 0 | 33 | 33
| INSUMO | 4090 | MOTONIVELADORA POTENCIA BASICA LIQUIDA (PRIMEIRA MARCHA) 125 HP , PESO BRUTO 13032 KG, LARGURA DA LAMINA DE 3,7 M | UN | 6e-05 | 550000 |  | 33
| CHOR | 53849 | MOTONIVELADORA POTÊNCIA BÁSICA LÍQUIDA (PRIMEIRA MARCHA) 125 HP, PESO BRUTO 13032 KG, LARGURA DA LÂMINA DE 3,7 M - MATERIAIS NA OPERAÇÃO. AF_06/2014 | H | 1 |  | 0 | 63.56 | 63.56
| INSUMO | 4221 | OLEO DIESEL COMBUSTIVEL COMUM | L | 22.38 | 2.84 |  | 63.5592
| CHOR | 89228 | MOTONIVELADORA POTÊNCIA BÁSICA LÍQUIDA (PRIMEIRA MARCHA) 125 HP, PESO BRUTO 13032 KG, LARGURA DA LÂMINA DE 3,7 M - DEPRECIAÇÃO. AF_06/2014 | H | 1 |  | 0 | 23.49 | 23.49
| INSUMO | 4090 | MOTONIVELADORA POTENCIA BASICA LIQUIDA (PRIMEIRA MARCHA) 125 HP , PESO BRUTO 13032 KG, LARGURA DA LAMINA DE 3,7 M | UN | 4.27e-05 | 550000 |  | 23.485
| CHOR | 89229 | MOTONIVELADORA POTÊNCIA BÁSICA LÍQUIDA (PRIMEIRA MARCHA) 125 HP, PESO BRUTO 13032 KG, LARGURA DA LÂMINA DE 3,7 M - JUROS. AF_06/2014 | H | 1 |  | 0 | 7.48 | 7.48
| INSUMO | 4090 | MOTONIVELADORA POTENCIA BASICA LIQUIDA (PRIMEIRA MARCHA) 125 HP , PESO BRUTO 13032 KG, LARGURA DA LAMINA DE 3,7 M | UN | 1.36e-05 | 550000 |  | 7.48
| CHOR | 5811 | CAMINHÃO BASCULANTE 6 M3, PESO BRUTO TOTAL 16.000 KG, CARGA ÚTIL MÁXIMA 13.071 KG, DISTÂNCIA ENTRE EIXOS 4,80 M, POTÊNCIA 230 CV INCLUSIVE CAÇAMBA METÁLICA - CHP DIURNO. AF_06/2014 | CHP | 1 |  | 0 | 117.15 | 117.15
| COMPOSICAO | 5695 | CAMINHÃO BASCULANTE 6 M3, PESO BRUTO TOTAL 16.000 KG, CARGA ÚTIL MÁXIMA 13.071 KG, DISTÂNCIA ENTRE EIXOS 4,80 M, POTÊNCIA 230 CV INCLUSIVE CAÇAMBA METÁLICA - MANUTENÇÃO. AF_06/2014 | H | 1 | 11.86 |  | 11.86
| COMPOSICAO | 53792 | CAMINHÃO BASCULANTE 6 M3, PESO BRUTO TOTAL 16.000 KG, CARGA ÚTIL MÁXIMA 13.071 KG, DISTÂNCIA ENTRE EIXOS 4,80 M, POTÊNCIA 230 CV INCLUSIVE CAÇAMBA METÁLICA - MATERIAIS NA OPERAÇÃO. AF_06/2014 | H | 1 | 72.11 |  | 72.11
| COMPOSICAO | 88281 | MOTORISTA DE BASCULANTE COM ENCARGOS COMPLEMENTARES | H | 1 | 15.17 |  | 15.17
| COMPOSICAO | 91367 | CAMINHÃO BASCULANTE 6 M3, PESO BRUTO TOTAL 16.000 KG, CARGA ÚTIL MÁXIMA 13.071 KG, DISTÂNCIA ENTRE EIXOS 4,80 M, POTÊNCIA 230 CV INCLUSIVE CAÇAMBA METÁLICA - DEPRECIAÇÃO. AF_06/2014 | H | 1 | 14.02 |  | 14.02
| COMPOSICAO | 91368 | CAMINHÃO BASCULANTE 6 M3, PESO BRUTO TOTAL 16.000 KG, CARGA ÚTIL MÁXIMA 13.071 KG, DISTÂNCIA ENTRE EIXOS 4,80 M, POTÊNCIA 230 CV INCLUSIVE CAÇAMBA METÁLICA - JUROS. AF_06/2014 | H | 1 | 3.32 |  | 3.32
| COMPOSICAO | 91369 | CAMINHÃO BASCULANTE 6 M3, PESO BRUTO TOTAL 16.000 KG, CARGA ÚTIL MÁXIMA 13.071 KG, DISTÂNCIA ENTRE EIXOS 4,80 M, POTÊNCIA 230 CV INCLUSIVE CAÇAMBA METÁLICA - IMPOSTOS E SEGUROS. AF_06/2014 | H | 1 | 0.67 |  | 0.67
| CHOR | 5695 | CAMINHÃO BASCULANTE 6 M3, PESO BRUTO TOTAL 16.000 KG, CARGA ÚTIL MÁXIMA 13.071 KG, DISTÂNCIA ENTRE EIXOS 4,80 M, POTÊNCIA 230 CV INCLUSIVE CAÇAMBA METÁLICA - MANUTENÇÃO. AF_06/2014 | H | 1 |  | 0 | 19.71 | 19.71
| INSUMO | 37733 | CACAMBA METALICA BASCULANTE COM CAPACIDADE DE 6 M3 (INCLUI MONTAGEM, NAO INCLUI CAMINHAO) | UN | 8.49e-05 | 26152.44 |  | 2.2203
| INSUMO | 37760 | CAMINHAO TOCO, PESO BRUTO TOTAL 16000 KG, CARGA UTIL MAXIMA 13071 KG, DISTANCIA ENTRE EIXOS 4,80 M, POTENCIA 230 CV (INCLUI CABINE E CHASSI, NAO INCLUI CARROCERIA) | UN | 8.49e-05 | 206045.88 |  | 17.4933
| CHOR | 53792 | CAMINHÃO BASCULANTE 6 M3, PESO BRUTO TOTAL 16.000 KG, CARGA ÚTIL MÁXIMA 13.071 KG, DISTÂNCIA ENTRE EIXOS 4,80 M, POTÊNCIA 230 CV INCLUSIVE CAÇAMBA METÁLICA - MATERIAIS NA OPERAÇÃO. AF_06/2014 | H | 1 |  | 0 | 72.11 | 72.11
| INSUMO | 4221 | OLEO DIESEL COMBUSTIVEL COMUM | L | 25.39 | 2.84 |  | 72.1076
| CHOR | 91367 | CAMINHÃO BASCULANTE 6 M3, PESO BRUTO TOTAL 16.000 KG, CARGA ÚTIL MÁXIMA 13.071 KG, DISTÂNCIA ENTRE EIXOS 4,80 M, POTÊNCIA 230 CV INCLUSIVE CAÇAMBA METÁLICA - DEPRECIAÇÃO. AF_06/2014 | H | 1 |  | 0 | 14.02 | 14.02
| INSUMO | 37733 | CACAMBA METALICA BASCULANTE COM CAPACIDADE DE 6 M3 (INCLUI MONTAGEM, NAO INCLUI CAMINHAO) | UN | 6.04e-05 | 26152.44 |  | 1.5796
| INSUMO | 37760 | CAMINHAO TOCO, PESO BRUTO TOTAL 16000 KG, CARGA UTIL MAXIMA 13071 KG, DISTANCIA ENTRE EIXOS 4,80 M, POTENCIA 230 CV (INCLUI CABINE E CHASSI, NAO INCLUI CARROCERIA) | UN | 6.04e-05 | 206045.88 |  | 12.4452
| CHOR | 91368 | CAMINHÃO BASCULANTE 6 M3, PESO BRUTO TOTAL 16.000 KG, CARGA ÚTIL MÁXIMA 13.071 KG, DISTÂNCIA ENTRE EIXOS 4,80 M, POTÊNCIA 230 CV INCLUSIVE CAÇAMBA METÁLICA - JUROS. AF_06/2014 | H | 1 |  | 0 | 3.32 | 3.32
| INSUMO | 37733 | CACAMBA METALICA BASCULANTE COM CAPACIDADE DE 6 M3 (INCLUI MONTAGEM, NAO INCLUI CAMINHAO) | UN | 1.43e-05 | 26152.44 |  | 0.37398
| INSUMO | 37760 | CAMINHAO TOCO, PESO BRUTO TOTAL 16000 KG, CARGA UTIL MAXIMA 13071 KG, DISTANCIA ENTRE EIXOS 4,80 M, POTENCIA 230 CV (INCLUI CABINE E CHASSI, NAO INCLUI CARROCERIA) | UN | 1.43e-05 | 206045.88 |  | 2.9465
| CHOR | 91369 | CAMINHÃO BASCULANTE 6 M3, PESO BRUTO TOTAL 16.000 KG, CARGA ÚTIL MÁXIMA 13.071 KG, DISTÂNCIA ENTRE EIXOS 4,80 M, POTÊNCIA 230 CV INCLUSIVE CAÇAMBA METÁLICA - IMPOSTOS E SEGUROS. AF_06/2014 | H | 1 |  | 0 | 0.67 | 0.67
| INSUMO | 37733 | CACAMBA METALICA BASCULANTE COM CAPACIDADE DE 6 M3 (INCLUI MONTAGEM, NAO INCLUI CAMINHAO) | UN | 2.9e-06 | 26152.44 |  | 0.075842
| INSUMO | 37760 | CAMINHAO TOCO, PESO BRUTO TOTAL 16000 KG, CARGA UTIL MAXIMA 13071 KG, DISTANCIA ENTRE EIXOS 4,80 M, POTENCIA 230 CV (INCLUI CABINE E CHASSI, NAO INCLUI CARROCERIA) | UN | 2.9e-06 | 206045.88 |  | 0.59753
| CHOR | 5847 | TRATOR DE ESTEIRAS, POTÊNCIA 170 HP, PESO OPERACIONAL 19 T, CAÇAMBA 5,2 M3 - CHP DIURNO. AF_06/2014 | CHP | 1 |  | 0 | 217.15 | 217.15
| COMPOSICAO | 5718 | TRATOR DE ESTEIRAS, POTÊNCIA 170 HP, PESO OPERACIONAL 19 T, CAÇAMBA 5,2 M3 - MATERIAIS NA OPERAÇÃO. AF_06/2014 | H | 1 | 86.45 |  | 86.45
| COMPOSICAO | 53806 | TRATOR DE ESTEIRAS, POTÊNCIA 170 HP, PESO OPERACIONAL 19 T, CAÇAMBA 5,2 M3 - MANUTENÇÃO. AF_06/2014 | H | 1 | 57.25 |  | 57.25
| COMPOSICAO | 88324 | TRATORISTA COM ENCARGOS COMPLEMENTARES | H | 1 | 17.3477 |  | 17.3477
| COMPOSICAO | 89017 | TRATOR DE ESTEIRAS, POTÊNCIA 170 HP, PESO OPERACIONAL 19 T, CAÇAMBA 5,2 M3 - DEPRECIAÇÃO. AF_06/2014 | H | 1 | 45.8 |  | 45.8
| COMPOSICAO | 89018 | TRATOR DE ESTEIRAS, POTÊNCIA 170 HP, PESO OPERACIONAL 19 T, CAÇAMBA 5,2 M3 - JUROS. AF_06/2014 | H | 1 | 10.3 |  | 10.3
| CHOR | 5718 | TRATOR DE ESTEIRAS, POTÊNCIA 170 HP, PESO OPERACIONAL 19 T, CAÇAMBA 5,2 M3 - MATERIAIS NA OPERAÇÃO. AF_06/2014 | H | 1 |  | 0 | 86.45 | 86.45
| INSUMO | 4221 | OLEO DIESEL COMBUSTIVEL COMUM | L | 30.44 | 2.84 |  | 86.4496
| CHOR | 53806 | TRATOR DE ESTEIRAS, POTÊNCIA 170 HP, PESO OPERACIONAL 19 T, CAÇAMBA 5,2 M3 - MANUTENÇÃO. AF_06/2014 | H | 1 |  | 0 | 57.25 | 57.25
| INSUMO | 7625 | TRATOR DE ESTEIRAS, POTENCIA DE 170 HP, PESO OPERACIONAL DE 19 T, COM LÂMINA COM CAPACIDADE DE 5,2 M3 | UN | 8e-05 | 715596.26 |  | 57.2477
| CHOR | 89017 | TRATOR DE ESTEIRAS, POTÊNCIA 170 HP, PESO OPERACIONAL 19 T, CAÇAMBA 5,2 M3 - DEPRECIAÇÃO. AF_06/2014 | H | 1 |  | 0 | 45.8 | 45.8
| INSUMO | 7625 | TRATOR DE ESTEIRAS, POTENCIA DE 170 HP, PESO OPERACIONAL DE 19 T, COM LÂMINA COM CAPACIDADE DE 5,2 M3 | UN | 6.4e-05 | 715596.26 |  | 45.7982
| CHOR | 89018 | TRATOR DE ESTEIRAS, POTÊNCIA 170 HP, PESO OPERACIONAL 19 T, CAÇAMBA 5,2 M3 - JUROS. AF_06/2014 | H | 1 |  | 0 | 10.3 | 10.3
| INSUMO | 7625 | TRATOR DE ESTEIRAS, POTENCIA DE 170 HP, PESO OPERACIONAL DE 19 T, COM LÂMINA COM CAPACIDADE DE 5,2 M3 | UN | 1.44e-05 | 715596.26 |  | 10.3046
| FUES | 73972/2 | CONCRETO FCK=20MPA, VIRADO EM BETONEIRA, SEM LANCAMENTO | M3 |  |  | 242.22 | 89.52 | 331.74
| COMPOSICAO | 88297 | OPERADOR DE MÁQUINAS E EQUIPAMENTOS COM ENCARGOS COMPLEMENTARES | H | 1.8336 | 16.1865 |  | 29.6796
| COMPOSICAO | 88316 | SERVENTE COM ENCARGOS COMPLEMENTARES | H | 3.2378 | 14.6477 |  | 47.4262
| COMPOSICAO | 89278 | BETONEIRA CAPACIDADE NOMINAL DE 600 L, CAPACIDADE DE MISTURA 440 L, MOTOR A DIESEL POTÊNCIA 10 HP, COM CARREGADOR - CHP DIURNO. AF_11/2014 | CHP | 1.8336 | 6.77 |  | 12.4135
| INSUMO | 370 | AREIA MEDIA - POSTO JAZIDA/FORNECEDOR (SEM FRETE) | M3 | 0.8904 | 56.5 | 50.3076
| INSUMO | 1379 | CIMENTO PORTLAND COMPOSTO CP II-32 | KG | 320 | 0.49 | 156.8
| INSUMO | 4721 | PEDRA BRITADA N. 1 (9,5 a 19 MM) POSTO PEDREIRA/FORNECEDOR, SEM FRETE | M3 | 0.836 | 42 | 35.112
| CHOR | 89278 | BETONEIRA CAPACIDADE NOMINAL DE 600 L, CAPACIDADE DE MISTURA 440 L, MOTOR A DIESEL POTÊNCIA 10 HP, COM CARREGADOR - CHP DIURNO. AF_11/2014 | CHP |  |  | 0 | 6.77 | 6.77
| COMPOSICAO | 89274 | BETONEIRA CAPACIDADE NOMINAL DE 600 L, CAPACIDADE DE MISTURA 440 L, MOTOR A DIESEL POTÊNCIA 10 HP, COM CARREGADOR - DEPRECIAÇÃO. AF_11/2014 | H | 1 | 1.23 |  | 1.23
| COMPOSICAO | 89275 | BETONEIRA CAPACIDADE NOMINAL DE 600 L, CAPACIDADE DE MISTURA 440 L, MOTOR A DIESEL POTÊNCIA 10 HP, COM CARREGADOR - JUROS. AF_11/2014 | H | 1 | 0.29 |  | 0.29
| COMPOSICAO | 89276 | BETONEIRA CAPACIDADE NOMINAL DE 600 L, CAPACIDADE DE MISTURA 440 L, MOTOR A DIESEL POTÊNCIA 10 HP, COM CARREGADOR - MANUTENÇÃO. AF_11/2014 | H | 1 | 1.02 |  | 1.02
| COMPOSICAO | 89277 | BETONEIRA CAPACIDADE NOMINAL DE 600 L, CAPACIDADE DE MISTURA 440 L, MOTOR A DIESEL POTÊNCIA 10 HP, COM CARREGADOR - MATERIAIS NA OPERAÇÃO. AF_11/2014 | H | 1 | 4.23 |  | 4.23
| CHOR | 89274 | BETONEIRA CAPACIDADE NOMINAL DE 600 L, CAPACIDADE DE MISTURA 440 L, MOTOR A DIESEL POTÊNCIA 10 HP, COM CARREGADOR - DEPRECIAÇÃO. AF_11/2014 | H |  |  | 0 | 1.23 | 1.23
| INSUMO | 36398 | BETONEIRA, CAPACIDADE NOMINAL 600 L, CAPACIDADE DE MISTURA 440 L, MOTOR A DIESEL POTENCIA 10 CV, COM CARREGADOR | UN | 6.86e-05 | 17900.14 |  | 1.2279
| CHOR | 89275 | BETONEIRA CAPACIDADE NOMINAL DE 600 L, CAPACIDADE DE MISTURA 440 L, MOTOR A DIESEL POTÊNCIA 10 HP, COM CARREGADOR - JUROS. AF_11/2014 | H |  |  | 0 | 0.29 | 0.29
| INSUMO | 36398 | BETONEIRA, CAPACIDADE NOMINAL 600 L, CAPACIDADE DE MISTURA 440 L, MOTOR A DIESEL POTENCIA 10 CV, COM CARREGADOR | UN | 1.6e-05 | 17900.14 |  | 0.2864
| CHOR | 89276 | BETONEIRA CAPACIDADE NOMINAL DE 600 L, CAPACIDADE DE MISTURA 440 L, MOTOR A DIESEL POTÊNCIA 10 HP, COM CARREGADOR - MANUTENÇÃO. AF_11/2014 | H |  |  | 0 | 1.02 | 1.02
| INSUMO | 36398 | BETONEIRA, CAPACIDADE NOMINAL 600 L, CAPACIDADE DE MISTURA 440 L, MOTOR A DIESEL POTENCIA 10 CV, COM CARREGADOR | UN | 5.71e-05 | 17900.14 |  | 1.0221
| CHOR | 89277 | BETONEIRA CAPACIDADE NOMINAL DE 600 L, CAPACIDADE DE MISTURA 440 L, MOTOR A DIESEL POTÊNCIA 10 HP, COM CARREGADOR - MATERIAIS NA OPERAÇÃO. AF_11/2014 | H |  |  | 0 | 4.23 | 4.23
| INSUMO | 4221 | OLEO DIESEL COMBUSTIVEL COMUM | L | 1.49 | 2.84 |  | 4.2316
| FUES | 92917 | ARMAÇÃO DE FUNDAÇÕES E ESTRUTURAS DE CONCRETO ARMADO, EXCETO VIGAS, PILARES E LAJES (DE EDIFÍCIOS DE MÚLTIPLOS PAVIMENTOS, EDIFICAÇÃO TÉRREA OU SOBRADO), UTILIZANDO AÇO CA-50 DE 8.0 MM - MONTAGEM. AF_12/2015 | KG |  |  | 4.41 | 4.98 | 9.39
| COMPOSICAO | 88238 | AJUDANTE DE ARMADOR COM ENCARGOS COMPLEMENTARES | H | 0.0162 | 15.2177 |  | 0.24653
| COMPOSICAO | 88245 | ARMADOR COM ENCARGOS COMPLEMENTARES | H | 0.0993 | 18.6077 |  | 1.8477
| COMPOSICAO | 92793 | CORTE E DOBRA DE AÇO CA-50, DIÂMETRO DE 8.0 MM, UTILIZADO EM ESTRUTURAS DIVERSAS, EXCETO LAJES. AF_12/2015 | KG | 1 | 7.02 | 4.13 | 2.89
| INSUMO | 337 | ARAME RECOZIDO 18 BWG, 1,25 MM (0,01 KG/M) | KG | 0.025 | 7.7 | 0.1925
| INSUMO | 40215 | ESPACADOR / DISTANCIADOR EM PLASTICO (COLETADO CAIXA) | UN | 0.743 | 0.12 | 0.08916
| FUES | 92922 | ARMAÇÃO DE FUNDAÇÕES E ESTRUTURAS DE CONCRETO ARMADO, EXCETO VIGAS, PILARES E LAJES (DE EDIFÍCIOS DE MÚLTIPLOS PAVIMENTOS, EDIFICAÇÃO TÉRREA OU SOBRADO), UTILIZANDO AÇO CA-50 DE 16.0 MM - MONTAGEM. AF_12/2015 | KG |  |  | 3.56 | 1 | 4.56
| COMPOSICAO | 88238 | AJUDANTE DE ARMADOR COM ENCARGOS COMPLEMENTARES | H | 0.006 | 15.2177 |  | 0.091306
| COMPOSICAO | 88245 | ARMADOR COM ENCARGOS COMPLEMENTARES | H | 0.0367 | 18.6077 |  | 0.6829
| COMPOSICAO | 92796 | CORTE E DOBRA DE AÇO CA-50, DIÂMETRO DE 16.0 MM, UTILIZADO EM ESTRUTURAS DIVERSAS, EXCETO LAJES. AF_12/2015 | KG | 1 | 3.57 | 3.34 | 0.23
| INSUMO | 337 | ARAME RECOZIDO 18 BWG, 1,25 MM (0,01 KG/M) | KG | 0.025 | 7.7 | 0.1925
| INSUMO | 40215 | ESPACADOR / DISTANCIADOR EM PLASTICO (COLETADO CAIXA) | UN | 0.212 | 0.12 | 0.02544
| FUES | 92793 | CORTE E DOBRA DE AÇO CA-50, DIÂMETRO DE 8.0 MM, UTILIZADO EM ESTRUTURAS DIVERSAS, EXCETO LAJES. AF_12/2015 | KG |  |  | 4.13 | 2.89 | 7.02
| COMPOSICAO | 88238 | AJUDANTE DE ARMADOR COM ENCARGOS COMPLEMENTARES | H | 0.0196 | 15.2177 |  | 0.29827
| COMPOSICAO | 88245 | ARMADOR COM ENCARGOS COMPLEMENTARES | H | 0.1394 | 18.6077 |  | 2.5939
| INSUMO | 33 | ACO CA-50, 8,0 MM, VERGALHAO | KG | 1.11 | 3.72 | 4.1292
| FUES | 92796 | CORTE E DOBRA DE AÇO CA-50, DIÂMETRO DE 16.0 MM, UTILIZADO EM ESTRUTURAS DIVERSAS, EXCETO LAJES. AF_12/2015 | KG |  |  | 3.34 | 0.23 | 3.57
| COMPOSICAO | 88238 | AJUDANTE DE ARMADOR COM ENCARGOS COMPLEMENTARES | H | 0.0016 | 15.2177 |  | 0.024348
| COMPOSICAO | 88245 | ARMADOR COM ENCARGOS COMPLEMENTARES | H | 0.0113 | 18.6077 |  | 0.21027
| INSUMO | 27 | ACO CA-50, 16,0 MM, VERGALHAO | KG | 1.11 | 3.01 | 3.3411
| FUES | 92263 | FABRICAÇÃO DE FÔRMA PARA PILARES E ESTRUTURAS SIMILARES, EM CHAPA DE MADEIRA COMPENSADA RESINADA, E = 17 MM. AF_12/2015 | M2 |  |  | 51.08 | 35.11 | 86.19
| COMPOSICAO | 88239 | AJUDANTE DE CARPINTEIRO COM ENCARGOS COMPLEMENTARES | H | 0.276 | 15.2177 |  | 4.2001
| COMPOSICAO | 88262 | CARPINTEIRO DE FORMAS COM ENCARGOS COMPLEMENTARES | H | 1.656 | 18.6077 |  | 30.8143
| COMPOSICAO | 91692 | SERRA CIRCULAR DE BANCADA COM MOTOR ELÉTRICO POTÊNCIA DE 5HP, COM COIFA PARA DISCO 10" - CHP DIURNO. AF_08/2015 | CHP | 0.062 | 1.33 |  | 0.08246
| COMPOSICAO | 91693 | SERRA CIRCULAR DE BANCADA COM MOTOR ELÉTRICO POTÊNCIA DE 5HP, COM COIFA PARA DISCO 10" - CHI DIURNO. AF_08/2015 | CHI | 0.214 | 0.06 |  | 0.01284
| INSUMO | 1358 | CHAPA DE MADEIRA COMPENSADA RESINADA PARA FORMA DE CONCRETO, DE *2,2 X 1,1* M, E = 17 MM | M2 | 1.335 | 19.41 | 25.9123
| INSUMO | 4491 | PECA DE MADEIRA NATIVA / REGIONAL 7,5 X 7,5CM (3X3) NAO APARELHADA (P/FORMA) | M | 2.307 | 5.3 | 12.2271
| INSUMO | 4517 | PECA DE MADEIRA NATIVA/REGIONAL 2,5 X 7,0 CM (SARRAFO-P/FORMA) | M | 8.291 | 1.37 | 11.3587
| INSUMO | 5068 | PREGO DE ACO POLIDO COM CABECA 17 X 21 (2 X 11) | KG | 0.215 | 7.37 | 1.5845
| CHOR | 91692 | SERRA CIRCULAR DE BANCADA COM MOTOR ELÉTRICO POTÊNCIA DE 5HP, COM COIFA PARA DISCO 10" - CHP DIURNO. AF_08/2015 | CHP |  |  | 0 | 1.33 | 1.33
| COMPOSICAO | 91688 | SERRA CIRCULAR DE BANCADA COM MOTOR ELÉTRICO POTÊNCIA DE 5HP, COM COIFA PARA DISCO 10" - DEPRECIAÇÃO. AF_08/2015 | H | 1 | 0.05 |  | 0.05
| COMPOSICAO | 91689 | SERRA CIRCULAR DE BANCADA COM MOTOR ELÉTRICO POTÊNCIA DE 5HP, COM COIFA PARA DISCO 10" - JUROS. AF_08/2015 | H | 1 | 0.01 |  | 0.01
| COMPOSICAO | 91690 | SERRA CIRCULAR DE BANCADA COM MOTOR ELÉTRICO POTÊNCIA DE 5HP, COM COIFA PARA DISCO 10" - MANUTENÇÃO. AF_08/2015 | H | 1 | 0.03 |  | 0.03
| COMPOSICAO | 91691 | SERRA CIRCULAR DE BANCADA COM MOTOR ELÉTRICO POTÊNCIA DE 5HP, COM COIFA PARA DISCO 10" - MATERIAIS NA OPERAÇÃO. AF_08/2015 | H | 1 | 1.24 |  | 1.24
| CHOR | 91688 | SERRA CIRCULAR DE BANCADA COM MOTOR ELÉTRICO POTÊNCIA DE 5HP, COM COIFA PARA DISCO 10" - DEPRECIAÇÃO. AF_08/2015 | H |  |  | 0 | 0.05 | 0.05
| INSUMO | 14618 | SERRA CIRCULAR DE BANCADA COM MOTOR ELETRICO, POTENCIA DE *1600* W, PARA DISCO DE DIAMETRO DE 10" (250 MM) | UN | 4.75e-05 | 1023.21 |  | 0.048602
| CHOR | 91689 | SERRA CIRCULAR DE BANCADA COM MOTOR ELÉTRICO POTÊNCIA DE 5HP, COM COIFA PARA DISCO 10" - JUROS. AF_08/2015 | H |  |  | 0 | 0.01 | 0.01
| INSUMO | 14618 | SERRA CIRCULAR DE BANCADA COM MOTOR ELETRICO, POTENCIA DE *1600* W, PARA DISCO DE DIAMETRO DE 10" (250 MM) | UN | 1.35e-05 | 1023.21 |  | 0.013813
| CHOR | 91690 | SERRA CIRCULAR DE BANCADA COM MOTOR ELÉTRICO POTÊNCIA DE 5HP, COM COIFA PARA DISCO 10" - MANUTENÇÃO. AF_08/2015 | H |  |  | 0 | 0.03 | 0.03
| INSUMO | 14618 | SERRA CIRCULAR DE BANCADA COM MOTOR ELETRICO, POTENCIA DE *1600* W, PARA DISCO DE DIAMETRO DE 10" (250 MM) | UN | 3.13e-05 | 1023.21 |  | 0.032026
| CHOR | 91691 | SERRA CIRCULAR DE BANCADA COM MOTOR ELÉTRICO POTÊNCIA DE 5HP, COM COIFA PARA DISCO 10" - MATERIAIS NA OPERAÇÃO. AF_08/2015 | H |  |  | 0 | 1.24 | 1.24
| INSUMO | 2705 | ENERGIA ELETRICA ATE 2000 KWH INDUSTRIAL, SEM DEMANDA | KW/H | 3.171 | 0.39 |  | 1.2367
| FUES | 6045 | CONCRETO FCK=15MPA, PREPARO COM BETONEIRA, SEM LANCAMENTO | M3 |  |  | 233.67 | 88.61 | 322.28
| COMPOSICAO | 88316 | SERVENTE COM ENCARGOS COMPLEMENTARES | H | 6 | 14.6477 |  | 87.886
| COMPOSICAO | 88830 | BETONEIRA CAPACIDADE NOMINAL DE 400 L, CAPACIDADE DE MISTURA 310 L, MOTOR ELÉTRICO TRIFÁSICO POTÊNCIA DE 2 HP, SEM CARREGADOR - CHP DIURNO. AF_10/2014 | CHP | 0.714 | 1.02 |  | 0.72828
| INSUMO | 367 | AREIA GROSSA - POSTO JAZIDA/FORNECEDOR (SEM FRETE) | M3 | 0.9126 | 60.25 | 54.9841
| INSUMO | 1379 | CIMENTO PORTLAND COMPOSTO CP II-32 | KG | 293 | 0.49 | 143.57
| INSUMO | 4718 | PEDRA BRITADA N. 2 (19 A 38 MM) POSTO PEDREIRA/FORNECEDOR, SEM FRETE | M3 | 0.627 | 42 | 26.334
| INSUMO | 4721 | PEDRA BRITADA N. 1 (9,5 a 19 MM) POSTO PEDREIRA/FORNECEDOR, SEM FRETE | M3 | 0.209 | 42 | 8.778
| FUES | 92874 | LANÇAMENTO COM USO DE BOMBA, ADENSAMENTO E ACABAMENTO DE CONCRETO EM ESTRUTURAS. AF_12/2015 | M3 |  |  | 0 | 25.18 | 25.18
| COMPOSICAO | 88262 | CARPINTEIRO DE FORMAS COM ENCARGOS COMPLEMENTARES | H | 0.199 | 18.4177 |  | 3.6651
| COMPOSICAO | 88309 | PEDREIRO COM ENCARGOS COMPLEMENTARES | H | 0.199 | 18.6277 |  | 3.7069
| COMPOSICAO | 88316 | SERVENTE COM ENCARGOS COMPLEMENTARES | H | 1.192 | 14.6477 |  | 17.46
| COMPOSICAO | 90586 | VIBRADOR DE IMERSÃO, DIÂMETRO DE PONTEIRA 45MM, MOTOR ELÉTRICO TRIFÁSICO POTÊNCIA DE 2 CV - CHP DIURNO. AF_06/2015 | CHP | 0.068 | 2.14 |  | 0.14552
| COMPOSICAO | 90587 | VIBRADOR DE IMERSÃO, DIÂMETRO DE PONTEIRA 45MM, MOTOR ELÉTRICO TRIFÁSICO POTÊNCIA DE 2 CV - CHI DIURNO. AF_06/2015 | CHI | 0.131 | 1.51 |  | 0.19781
| SEDI | 87373 | ARGAMASSA TRAÇO 1:4 (CIMENTO E AREIA MÉDIA) PARA CONTRAPISO, PREPARO MANUAL. AF_06/2014 | M3 |  |  | 298.48 | 168.3 | 466.78
| COMPOSICAO | 88316 | SERVENTE COM ENCARGOS COMPLEMENTARES | H | 11.49 | 14.6477 |  | 168.3016
| INSUMO | 370 | AREIA MEDIA - POSTO JAZIDA/FORNECEDOR (SEM FRETE) | M3 | 1.51 | 56.5 | 85.315
| INSUMO | 1379 | CIMENTO PORTLAND COMPOSTO CP II-32 | KG | 435.03 | 0.49 | 213.1647
| COMPOSICAO | 90803 | ADUELA / MARCO / BATENTE PARA PORTA DE 90X210CM, PADRÃO MÉDIO - FORNECIMENTO E MONTAGEM. AF_08/2015 | UN |  |  | 107.58 | 82.92 | 190.5
| COMPOSICAO | 88261 | CARPINTEIRO DE ESQUADRIA COM ENCARGOS COMPLEMENTARES | H | 3.221 | 18.4177 |  | 59.3233
| COMPOSICAO | 88316 | SERVENTE COM ENCARGOS COMPLEMENTARES | H | 1.611 | 14.6477 |  | 23.5974
| INSUMO | 183 | BATENTE/ PORTAL/ ADUELA/ MARCO MACICO, E= *3 CM, L= *13 CM, *60 CM A 120* CM X *210 CM, EM CEDRINHO/ ANGELIM COMERCIAL/ EUCALIPTO/ CURUPIXA/ PEROBA/ CUMARU OU EQUIVALENTE DA REGIAO | JG | 1 | 107.3 | 107.3
| INSUMO | 5066 | PREGO DE ACO POLIDO COM CABECA 12 X 12 | KG | 0.0108 | 9.71 | 0.10487
| INSUMO | 5075 | PREGO DE ACO POLIDO COM CABECA 18 X 30 (2 3/4 X 10) | KG | 0.0235 | 7.37 | 0.17319
| COMPOSICAO | 90819 | ADUELA / MARCO / BATENTE PARA PORTA DE 90X210CM, FIXAÇÃO COM ARGAMASSA - SOMENTE INSTALAÇÃO. AF_08/2015_P | UN |  |  | 2.59 | 68.11 | 70.7
| COMPOSICAO | 88261 | CARPINTEIRO DE ESQUADRIA COM ENCARGOS COMPLEMENTARES | H | 0.655 | 18.4177 |  | 12.0636
| COMPOSICAO | 88309 | PEDREIRO COM ENCARGOS COMPLEMENTARES | H | 1.617 | 18.6277 |  | 30.1209
| COMPOSICAO | 88316 | SERVENTE COM ENCARGOS COMPLEMENTARES | H | 1.136 | 14.6477 |  | 16.6397
| COMPOSICAO | 88629 | ARGAMASSA TRAÇO 1:3 (CIMENTO E AREIA MÉDIA), PREPARO MANUAL. AF_08/2014 | M3 | 0.0229 | 405.52 |  | 9.2864
| INSUMO | 5061 | PREGO DE ACO POLIDO COM CABECA 18 X 27 (2 1/2 X 10) | KG | 0.2 | 7.25 | 1.45
| INSUMO | 11625 | !EM PROCESSO DE DESATIVACAO! TINTA PRIMARIA BETUMINOSA EM SUSPENSAO AQUOSA | KG | 0.1841 | 6.2 | 1.1414
| COMPOSICAO | 90823 | PORTA DE MADEIRA PARA PINTURA, SEMI-OCA (LEVE OU MÉDIA), 90X210CM, ESPESSURA DE 3,5CM, INCLUSO DOBRADIÇAS - FORNECIMENTO E INSTALAÇÃO. AF_08/2015 | UN |  |  | 157.14 | 43.19 | 200.33
| COMPOSICAO | 88261 | CARPINTEIRO DE ESQUADRIA COM ENCARGOS COMPLEMENTARES | H | 1.678 | 18.4177 |  | 30.9048
| COMPOSICAO | 88316 | SERVENTE COM ENCARGOS COMPLEMENTARES | H | 0.839 | 14.6477 |  | 12.2894
| INSUMO | 2432 | DOBRADICA EM ACO/FERRO, 3 1/2" X 3", E= 1,9 A 2 MM, COM ANEL, CROMADO OU ZINCADO, TAMPA BOLA, COM PARAFUSOS | UN | 3 | 22.2 | 66.6
| INSUMO | 10556 | PORTA DE MADEIRA SEMI-OCA, FOLHA LISA PARA PINTURA *90 X 210 X 3,5* CM | UN | 1 | 89.95 | 89.95
| INSUMO | 11055 | PARAFUSO ROSCA SOBERBA ZINCADO CABECA CHATA FENDA SIMPLES 3,5 X 25 MM (1 ") | UN | 19.8 | 0.03 | 0.594
| COMPOSICAO | 90829 | ALIZAR / GUARNIÇÃO DE 5X1,5CM PARA PORTA DE 90X210CM FIXADO COM PREGOS, PADRÃO MÉDIO - FORNECIMENTO E INSTALAÇÃO. AF_08/2015_P | UN |  |  | 19.33 | 10.52 | 29.85
| COMPOSICAO | 88261 | CARPINTEIRO DE ESQUADRIA COM ENCARGOS COMPLEMENTARES | H | 0.409 | 18.4177 |  | 7.5328
| COMPOSICAO | 88316 | SERVENTE COM ENCARGOS COMPLEMENTARES | H | 0.204 | 14.6477 |  | 2.9881
| INSUMO | 5061 | PREGO DE ACO POLIDO COM CABECA 18 X 27 (2 1/2 X 10) | KG | 0.03 | 7.25 | 0.2175
| INSUMO | 20017 | GUARNICAO/ ALIZAR/ VISTA MACICA, E= *1* CM, L= *4,5* CM, EM CEDRINHO/ ANGELIM COMERCIAL/ EUCALIPTO/ CURUPIXA/ PEROBA/ CUMARU OU EQUIVALENTE DA REGIAO | M | 5.9 | 3.24 | 19.116
| COMPOSICAO | 90830 | FECHADURA DE EMBUTIR COM CILINDRO, EXTERNA, COMPLETA, ACABAMENTO PADRÃO MÉDIO, INCLUSO EXECUÇÃO DE FURO - FORNECIMENTO E INSTALAÇÃO. AF_08/2015 | UN |  |  | 54.97 | 25.79 | 80.76
| COMPOSICAO | 88261 | CARPINTEIRO DE ESQUADRIA COM ENCARGOS COMPLEMENTARES | H | 1.002 | 18.4177 |  | 18.4545
| COMPOSICAO | 88316 | SERVENTE COM ENCARGOS COMPLEMENTARES | H | 0.501 | 14.6477 |  | 7.3385
| INSUMO | 3081 | FECHADURA DE EMBUTIR PARA PORTA EXTERNA / ENTRADA, MAQUINA 55 MM, COM CILINDRO, MACANETA ALAVANCA E ESPELHO EM METAL CROMADO - NIVEL SEGURANCA MEDIO - COMPLETA | CJ | 1 | 54.97 | 54.97
| ESQV | 90801 | ADUELA / MARCO / BATENTE PARA PORTA DE 70X210CM, PADRÃO MÉDIO - FORNECIMENTO E MONTAGEM. AF_08/2015 | UN |  |  | 107.58 | 69.86 | 177.44
| COMPOSICAO | 88261 | CARPINTEIRO DE ESQUADRIA COM ENCARGOS COMPLEMENTARES | H | 2.714 | 18.4177 |  | 49.9855
| COMPOSICAO | 88316 | SERVENTE COM ENCARGOS COMPLEMENTARES | H | 1.357 | 14.6477 |  | 19.8769
| INSUMO | 183 | BATENTE/ PORTAL/ ADUELA/ MARCO MACICO, E= *3 CM, L= *13 CM, *60 CM A 120* CM X *210 CM, EM CEDRINHO/ ANGELIM COMERCIAL/ EUCALIPTO/ CURUPIXA/ PEROBA/ CUMARU OU EQUIVALENTE DA REGIAO | JG | 1 | 107.3 | 107.3
| INSUMO | 5066 | PREGO DE ACO POLIDO COM CABECA 12 X 12 | KG | 0.0108 | 9.71 | 0.10487
| INSUMO | 5075 | PREGO DE ACO POLIDO COM CABECA 18 X 30 (2 3/4 X 10) | KG | 0.0235 | 7.37 | 0.17319
| ESQV | 90807 | ADUELA / MARCO / BATENTE PARA PORTA DE 70X210CM, FIXAÇÃO COM ARGAMASSA - SOMENTE INSTALAÇÃO. AF_08/2015_P | UN |  |  | 2.55 | 58.6 | 61.15
| COMPOSICAO | 88261 | CARPINTEIRO DE ESQUADRIA COM ENCARGOS COMPLEMENTARES | H | 0.552 | 18.4177 |  | 10.1665
| COMPOSICAO | 88309 | PEDREIRO COM ENCARGOS COMPLEMENTARES | H | 1.362 | 18.6277 |  | 25.3709
| COMPOSICAO | 88316 | SERVENTE COM ENCARGOS COMPLEMENTARES | H | 0.957 | 14.6477 |  | 14.0178
| COMPOSICAO | 88629 | ARGAMASSA TRAÇO 1:3 (CIMENTO E AREIA MÉDIA), PREPARO MANUAL. AF_08/2014 | M3 | 0.0223 | 405.52 |  | 9.0431
| INSUMO | 5061 | PREGO DE ACO POLIDO COM CABECA 18 X 27 (2 1/2 X 10) | KG | 0.2 | 7.25 | 1.45
| INSUMO | 11625 | !EM PROCESSO DE DESATIVACAO! TINTA PRIMARIA BETUMINOSA EM SUSPENSAO AQUOSA | KG | 0.1771 | 6.2 | 1.098
| ESQV | 90821 | PORTA DE MADEIRA PARA PINTURA, SEMI-OCA (LEVE OU MÉDIA), 70X210CM, ESPESSURA DE 3,5CM, INCLUSO DOBRADIÇAS - FORNECIMENTO E INSTALAÇÃO. AF_08/2015 | UN |  |  | 143.62 | 36.4 | 180.02
| COMPOSICAO | 88261 | CARPINTEIRO DE ESQUADRIA COM ENCARGOS COMPLEMENTARES | H | 1.414 | 18.4177 |  | 26.0426
| COMPOSICAO | 88316 | SERVENTE COM ENCARGOS COMPLEMENTARES | H | 0.707 | 14.6477 |  | 10.3559
| INSUMO | 2432 | DOBRADICA EM ACO/FERRO, 3 1/2" X 3", E= 1,9 A 2 MM, COM ANEL, CROMADO OU ZINCADO, TAMPA BOLA, COM PARAFUSOS | UN | 3 | 22.2 | 66.6
| INSUMO | 10554 | PORTA DE MADEIRA SEMI-OCA, FOLHA LISA PARA PINTURA *70 X 210 X 3,5* CM | UN | 1 | 76.43 | 76.43
| INSUMO | 11055 | PARAFUSO ROSCA SOBERBA ZINCADO CABECA CHATA FENDA SIMPLES 3,5 X 25 MM (1 ") | UN | 19.8 | 0.03 | 0.594
| ESQV | 90827 | ALIZAR / GUARNIÇÃO DE 5X1,5CM PARA PORTA DE 70X210CM FIXADO COM PREGOS, PADRÃO MÉDIO - FORNECIMENTO E INSTALAÇÃO. AF_08/2015_P | UN |  |  | 18.68 | 8.55 | 27.23
| COMPOSICAO | 88261 | CARPINTEIRO DE ESQUADRIA COM ENCARGOS COMPLEMENTARES | H | 0.332 | 18.4177 |  | 6.1147
| COMPOSICAO | 88316 | SERVENTE COM ENCARGOS COMPLEMENTARES | H | 0.166 | 14.6477 |  | 2.4315
| INSUMO | 5061 | PREGO DE ACO POLIDO COM CABECA 18 X 27 (2 1/2 X 10) | KG | 0.029 | 7.25 | 0.21025
| INSUMO | 20017 | GUARNICAO/ ALIZAR/ VISTA MACICA, E= *1* CM, L= *4,5* CM, EM CEDRINHO/ ANGELIM COMERCIAL/ EUCALIPTO/ CURUPIXA/ PEROBA/ CUMARU OU EQUIVALENTE DA REGIAO | M | 5.7 | 3.24 | 18.468
| ESQV | 91306 | FECHADURA DE EMBUTIR PARA PORTAS INTERNAS, COMPLETA, ACABAMENTO PADRÃO MÉDIO, COM EXECUÇÃO DE FURO - FORNECIMENTO E INSTALAÇÃO. AF_08/2015 | UN |  |  | 48.8 | 19.75 | 68.55
| COMPOSICAO | 88261 | CARPINTEIRO DE ESQUADRIA COM ENCARGOS COMPLEMENTARES | H | 0.767 | 18.4177 |  | 14.1263
| COMPOSICAO | 88316 | SERVENTE COM ENCARGOS COMPLEMENTARES | H | 0.384 | 14.6477 |  | 5.6247
| INSUMO | 3093 | FECHADURA DE EMBUTIR PARA PORTA INTERNA, TIPO GORGES (CHAVE GRANDE), MAQUINA 55 MM, MACANETAS ALAVANCA E ROSETAS REDONDAS EM METAL CROMADO - NIVEL SEGURANCA MEDIO - COMPLETA | CJ | 1 | 48.8 | 48.8
| ESQV | 85010 | CAIXILHO FIXO, DE ALUMINIO, PARA VIDRO | M2 |  |  | 460.12 | 39.65 | 499.77
| COMPOSICAO | 88309 | PEDREIRO COM ENCARGOS COMPLEMENTARES | H | 0.3 | 18.6277 |  | 5.5883
| COMPOSICAO | 88315 | SERRALHEIRO COM ENCARGOS COMPLEMENTARES | H | 0.8 | 17.8577 |  | 14.2861
| COMPOSICAO | 88316 | SERVENTE COM ENCARGOS COMPLEMENTARES | H | 1.2 | 14.6477 |  | 17.5772
| COMPOSICAO | 88627 | ARGAMASSA TRAÇO 1:0,5:4,5 (CIMENTO, CAL E AREIA MÉDIA) PARA ASSENTAMENTO DE ALVENARIA, PREPARO MANUAL. AF_08/2014 | M3 | 0.006 | 367.16 |  | 2.203
| INSUMO | 599 | CAIXILHO FIXO ALUMINIO SERIE 25 COMPLETO 60 X 80CM | M2 | 1 | 460.12 | 460.12
| ESQV | 72119 | VIDRO TEMPERADO INCOLOR, ESPESSURA 8MM, FORNECIMENTO E INSTALACAO, INCLUSIVE MASSA PARA VEDACAO | M2 |  |  | 198.25 | 15.69 | 213.94
| COMPOSICAO | 88316 | SERVENTE COM ENCARGOS COMPLEMENTARES | H | 0.5 | 14.6477 |  | 7.3238
| COMPOSICAO | 88325 | VIDRACEIRO COM ENCARGOS COMPLEMENTARES | H | 0.5 | 16.7377 |  | 8.3688
| INSUMO | 10498 | MASSA PARA VIDRO | KG | 1.5 | 6.35 | 9.525
| INSUMO | 10506 | VIDRO TEMPERADO INCOLOR E = 8 MM, SEM COLOCACAO | M2 | 1 | 188.72 | 188.72
| ESQV | 84885 | JOGO DE FERRAGENS CROMADAS PARA PORTA DE VIDRO TEMPERADO, UMA FOLHA COMPOSTO DE DOBRADICAS SUPERIOR E INFERIOR, TRINCO, FECHADURA, CONTRA FECHADURA COM CAPUCHINHO SEM MOLA E PUXADOR | UN |  |  | 307 | 234.02 | 541.02
| COMPOSICAO | 88239 | AJUDANTE DE CARPINTEIRO COM ENCARGOS COMPLEMENTARES | H | 4.3 | 15.2177 |  | 65.4359
| COMPOSICAO | 88261 | CARPINTEIRO DE ESQUADRIA COM ENCARGOS COMPLEMENTARES | H | 6.1 | 18.4177 |  | 112.3477
| COMPOSICAO | 88325 | VIDRACEIRO COM ENCARGOS COMPLEMENTARES | H | 3.36 | 16.7377 |  | 56.2385
| INSUMO | 3104 | JOGO DE FERRAGENS CROMADAS P/ PORTA DE VIDRO TEMPERADO, UMA FOLHA COMPOSTA: DOBRADICA SUPERIOR (101) E INFERIOR (103),TRINCO (502), FECHADURA (520),CONTRA FECHADURA (531),COM CAPUCHINHO | CJ | 1 | 307 | 307
| SEDI | 88627 | ARGAMASSA TRAÇO 1:0,5:4,5 (CIMENTO, CAL E AREIA MÉDIA) PARA ASSENTAMENTO DE ALVENARIA, PREPARO MANUAL. AF_08/2014 | M3 |  |  | 240.16 | 127 | 367.16
| COMPOSICAO | 88316 | SERVENTE COM ENCARGOS COMPLEMENTARES | H | 8.67 | 14.6477 |  | 126.9952
| INSUMO | 370 | AREIA MEDIA - POSTO JAZIDA/FORNECEDOR (SEM FRETE) | M3 | 1.2 | 56.5 | 67.8
| INSUMO | 1106 | CAL HIDRATADA CH-I PARA ARGAMASSAS | KG | 80.23 | 0.27 | 21.6621
| INSUMO | 1379 | CIMENTO PORTLAND COMPOSTO CP II-32 | KG | 307.54 | 0.49 | 150.6946
| ESQV | 84898 | TRILHO "U" DE ALUMINIO, 40X40MM E ROLDANA FIXA DUPLA DE LATAO COM ROLAMENTO PARA PORTA OU JANELA DE CORRER | M |  |  | 19.24 | 21.02 | 40.26
| COMPOSICAO | 88239 | AJUDANTE DE CARPINTEIRO COM ENCARGOS COMPLEMENTARES | H | 0.625 | 15.2177 |  | 9.511
| COMPOSICAO | 88261 | CARPINTEIRO DE ESQUADRIA COM ENCARGOS COMPLEMENTARES | H | 0.625 | 18.4177 |  | 11.511
| INSUMO | 11581 | TRILHO "U" ALUMINIO 40 X 40MM P/ ROLDANA | M | 1 | 19.24 | 19.24
| ESQV | 84889 | PUXADOR CENTRAL PARA ESQUADRIA DE ALUMINIO | UN |  |  | 8.79 | 7.65 | 16.44
| COMPOSICAO | 88276 | MONTADOR COM ENCARGOS COMPLEMENTARES | H | 0.2 | 23.5977 |  | 4.7195
| COMPOSICAO | 88316 | SERVENTE COM ENCARGOS COMPLEMENTARES | H | 0.2 | 14.6477 |  | 2.9295
| INSUMO | 5080 | PUXADOR ZAMAK CENTRAL P/ ESQUADRIA ALUMINIO | UN | 1 | 8.79 | 8.79
| ESQV | 73908/1 | CANTONEIRA DE ALUMINIO 2"X2", PARA PROTECAO DE QUINA DE PAREDE | M |  |  | 17.08 | 16.29 | 33.37
| COMPOSICAO | 88256 | AZULEJISTA OU LADRILHISTA COM ENCARGOS COMPLEMENTARES | H | 0.6 | 17.3777 |  | 10.4266
| COMPOSICAO | 88316 | SERVENTE COM ENCARGOS COMPLEMENTARES | H | 0.4 | 14.6477 |  | 5.8591
| INSUMO | 584 | CANTONEIRA ALUMINIO ABAS IGUAIS 2 ", E = 1/8 " | M | 1 | 17.08 | 17.08
| ESQV | 72119 | VIDRO TEMPERADO INCOLOR, ESPESSURA 8MM, FORNECIMENTO E INSTALACAO, INCLUSIVE MASSA PARA VEDACAO | M2 |  |  | 198.25 | 15.69 | 213.94
| COMPOSICAO | 88316 | SERVENTE COM ENCARGOS COMPLEMENTARES | H | 0.5 | 14.6477 |  | 7.3238
| COMPOSICAO | 88325 | VIDRACEIRO COM ENCARGOS COMPLEMENTARES | H | 0.5 | 16.7377 |  | 8.3688
| INSUMO | 10498 | MASSA PARA VIDRO | KG | 1.5 | 6.35 | 9.525
| INSUMO | 10506 | VIDRO TEMPERADO INCOLOR E = 8 MM, SEM COLOCACAO | M2 | 1 | 188.72 | 188.72
| COMPOSICAO | 85096 | GRADIL EM METALON - PROTEÇÃO DAS JANELAS - J1 (1,80x1,80)cm - seção 20X30mm (espessura da chapa 1,11mm) - quadro em seção 60X60mm (espessura da chapa 1,55) - acabamento em fundo zarcão e pintura esmalte sintérico Doric White - instalado com parafusos nas alvenarias dentro dovão - do lado interno à esquadrias | m² | 1 |  | 196.67 | 39.6 | 236.27
| COMPOSICAO | 87372 | ARGAMASSA TRAÇO 1:3 (CIMENTO E AREIA MÉDIA) PARA CONTRAPISO, PREPARO MANUAL. AF_06/2014 | M3 | 0.003 | 513.49 |  | 1.5405
| COMPOSICAO | 88309 | PEDREIRO COM ENCARGOS COMPLEMENTARES | H | 0.4 | 18.6277 |  | 7.4511
| COMPOSICAO | 88315 | SERRALHEIRO COM ENCARGOS COMPLEMENTARES | H | 0.75 | 17.8577 |  | 13.3932
| COMPOSICAO | 88316 | SERVENTE COM ENCARGOS COMPLEMENTARES | H | 1.15 | 14.6477 |  | 16.8448
| COMPOSICAO | 88629 | ARGAMASSA TRAÇO 1:3 (CIMENTO E AREIA MÉDIA), PREPARO MANUAL. AF_08/2014 | M3 | 0.003 | 405.52 | 0.84393 | 0.37263
| INSUMO | 583 | ALUMINIO ANODIZADO | KG | 9.9 | 19.78 | 195.822
| SEDI | 87372 | ARGAMASSA TRAÇO 1:3 (CIMENTO E AREIA MÉDIA) PARA CONTRAPISO, PREPARO MANUAL. AF_06/2014 | M3 |  |  | 344.75 | 168.74 | 513.49
| COMPOSICAO | 88316 | SERVENTE COM ENCARGOS COMPLEMENTARES | H | 11.52 | 14.6477 |  | 168.741
| INSUMO | 370 | AREIA MEDIA - POSTO JAZIDA/FORNECEDOR (SEM FRETE) | M3 | 1.41 | 56.5 | 79.665
| INSUMO | 1379 | CIMENTO PORTLAND COMPOSTO CP II-32 | KG | 540.98 | 0.49 | 265.0802
| SEDI | 88631 | ARGAMASSA TRAÇO 1:4 (CIMENTO E AREIA MÉDIA), PREPARO MANUAL. AF_08/2014 | M3 |  |  | 243.46 | 125.82 | 369.28
| COMPOSICAO | 88316 | SERVENTE COM ENCARGOS COMPLEMENTARES | H | 8.59 | 14.6477 |  | 125.8234
| INSUMO | 370 | AREIA MEDIA - POSTO JAZIDA/FORNECEDOR (SEM FRETE) | M3 | 1.23 | 56.5 | 69.495
| INSUMO | 1379 | CIMENTO PORTLAND COMPOSTO CP II-32 | KG | 355.04 | 0.49 | 173.9696
| SEDI | 87313 | ARGAMASSA TRAÇO 1:3 (CIMENTO E AREIA GROSSA) PARA CHAPISCO CONVENCIONAL, PREPARO MECÂNICO COM BETONEIRA 400 L. AF_06/2014 | M3 |  |  | 262.68 | 66.69 | 329.37
| COMPOSICAO | 88377 | OPERADOR DE BETONEIRA ESTACIONÁRIA/MISTURADOR COM ENCARGOS COMPLEMENTARES | H | 4.28 | 15.1065 |  | 64.6558
| COMPOSICAO | 88830 | BETONEIRA CAPACIDADE NOMINAL DE 400 L, CAPACIDADE DE MISTURA 310 L, MOTOR ELÉTRICO TRIFÁSICO POTÊNCIA DE 2 HP, SEM CARREGADOR - CHP DIURNO. AF_10/2014 | CHP | 1 | 1.02 |  | 1.02
| COMPOSICAO | 88831 | BETONEIRA CAPACIDADE NOMINAL DE 400 L, CAPACIDADE DE MISTURA 310 L, MOTOR ELÉTRICO TRIFÁSICO POTÊNCIA DE 2 HP, SEM CARREGADOR - CHI DIURNO. AF_10/2014 | CHI | 3.28 | 0.31 |  | 1.0168
| INSUMO | 367 | AREIA GROSSA - POSTO JAZIDA/FORNECEDOR (SEM FRETE) | M3 | 1.06 | 60.25 | 63.865
| INSUMO | 1379 | CIMENTO PORTLAND COMPOSTO CP II-32 | KG | 405.75 | 0.49 | 198.8175
| SEDI | 87292 | ARGAMASSA TRAÇO 1:2:8 (CIMENTO, CAL E AREIA MÉDIA) PARA EMBOÇO/MASSA ÚNICA/ASSENTAMENTO DE ALVENARIA DE VEDAÇÃO, PREPARO MECÂNICO COM BETONEIRA 400 L. AF_06/2014 | M3 |  |  | 216.14 | 74.02 | 290.16
| COMPOSICAO | 88377 | OPERADOR DE BETONEIRA ESTACIONÁRIA/MISTURADOR COM ENCARGOS COMPLEMENTARES | H | 4.75 | 15.1065 |  | 71.7559
| COMPOSICAO | 88830 | BETONEIRA CAPACIDADE NOMINAL DE 400 L, CAPACIDADE DE MISTURA 310 L, MOTOR ELÉTRICO TRIFÁSICO POTÊNCIA DE 2 HP, SEM CARREGADOR - CHP DIURNO. AF_10/2014 | CHP | 1.11 | 1.02 | 0 | 1.1322
| COMPOSICAO | 88831 | BETONEIRA CAPACIDADE NOMINAL DE 400 L, CAPACIDADE DE MISTURA 310 L, MOTOR ELÉTRICO TRIFÁSICO POTÊNCIA DE 2 HP, SEM CARREGADOR - CHI DIURNO. AF_10/2014 | CHI | 3.64 | 0.31 | 0 | 1.1284
| INSUMO | 370 | AREIA MEDIA - POSTO JAZIDA/FORNECEDOR (SEM FRETE) | M3 | 1.29 | 56.5 | 72.885
| INSUMO | 1106 | CAL HIDRATADA CH-I PARA ARGAMASSAS | KG | 193.7 | 0.27 | 52.299
| INSUMO | 1379 | CIMENTO PORTLAND COMPOSTO CP II-32 | KG | 185.63 | 0.49 | 90.9587
| INHI | 89800 | TUBO PVC, SERIE NORMAL, ESGOTO PREDIAL, DN 100 MM, FORNECIDO E INSTALADO EM PRUMADA DE ESGOTO SANITÁRIO OU VENTILAÇÃO. AF_12/2014_P | M |  |  | 11.78 | 5.42 | 17.2
| COMPOSICAO | 88248 | AUXILIAR DE ENCANADOR OU BOMBEIRO HIDRÁULICO COM ENCARGOS COMPLEMENTARES | H | 0.16 | 15.2177 |  | 2.4348
| COMPOSICAO | 88267 | ENCANADOR OU BOMBEIRO HIDRÁULICO COM ENCARGOS COMPLEMENTARES | H | 0.16 | 18.6277 |  | 2.9804
| INSUMO | 122 | ADESIVO PLASTICO PARA PVC, FRASCO COM 850 GR | UN | 0.0117 | 50.58 | 0.59179
| INSUMO | 3767 | LIXA EM FOLHA PARA PAREDE OU MADEIRA, NUMERO 120 (COR VERMELHA) | UN | 0.053 | 0.74 | 0.03922
| INSUMO | 9836 | TUBO PVC SERIE NORMAL, DN 100 MM, PARA ESGOTO PREDIAL (NBR 5688) | M | 1.05 | 9.82 | 10.311
| INSUMO | 20083 | SOLUCAO LIMPADORA PARA PVC, FRASCO COM 1000 CM3 | UN | 0.0191 | 43.93 | 0.83906
| INHI | 89799 | TUBO PVC, SERIE NORMAL, ESGOTO PREDIAL, DN 75 MM, FORNECIDO E INSTALADO EM PRUMADA DE ESGOTO SANITÁRIO OU VENTILAÇÃO. AF_12/2014_P | M |  |  | 10.06 | 3.72 | 13.78
| COMPOSICAO | 88248 | AUXILIAR DE ENCANADOR OU BOMBEIRO HIDRÁULICO COM ENCARGOS COMPLEMENTARES | H | 0.11 | 15.2177 |  | 1.6739
| COMPOSICAO | 88267 | ENCANADOR OU BOMBEIRO HIDRÁULICO COM ENCARGOS COMPLEMENTARES | H | 0.11 | 18.6277 |  | 2.049
| INSUMO | 122 | ADESIVO PLASTICO PARA PVC, FRASCO COM 850 GR | UN | 0.008 | 50.58 | 0.40464
| INSUMO | 3767 | LIXA EM FOLHA PARA PAREDE OU MADEIRA, NUMERO 120 (COR VERMELHA) | UN | 0.037 | 0.74 | 0.02738
| INSUMO | 9837 | TUBO PVC SERIE NORMAL, DN 75 MM, PARA ESGOTO PREDIAL (NBR 5688) | M | 1.05 | 8.65 | 9.0825
| INSUMO | 20083 | SOLUCAO LIMPADORA PARA PVC, FRASCO COM 1000 CM3 | UN | 0.0124 | 43.93 | 0.54473
| INHI | 6087 | TAMPA EM CONCRETO ARMADO 60X60X5CM P/CX INSPECAO/FOSSA SEPTICA | UN |  |  | 13.75 | 6.67 | 20.42
| COMPOSICAO | 88245 | ARMADOR COM ENCARGOS COMPLEMENTARES | H | 0.1 | 18.6077 |  | 1.8608
| COMPOSICAO | 88262 | CARPINTEIRO DE FORMAS COM ENCARGOS COMPLEMENTARES | H | 0.1 | 18.6077 |  | 1.8608
| COMPOSICAO | 88316 | SERVENTE COM ENCARGOS COMPLEMENTARES | H | 0.2 | 14.6477 |  | 2.9295
| COMPOSICAO | 88830 | BETONEIRA CAPACIDADE NOMINAL DE 400 L, CAPACIDADE DE MISTURA 310 L, MOTOR ELÉTRICO TRIFÁSICO POTÊNCIA DE 2 HP, SEM CARREGADOR - CHP DIURNO. AF_10/2014 | CHP | 0.014 | 1.02 |  | 0.01428
| INSUMO | 36 | ACO CA-60, 4,2 MM, VERGALHAO | KG | 1.44 | 3.13 | 4.5072
| INSUMO | 337 | ARAME RECOZIDO 18 BWG, 1,25 MM (0,01 KG/M) | KG | 0.029 | 7.7 | 0.2233
| INSUMO | 370 | AREIA MEDIA - POSTO JAZIDA/FORNECEDOR (SEM FRETE) | M3 | 0.016 | 56.5 | 0.904
| INSUMO | 1379 | CIMENTO PORTLAND COMPOSTO CP II-32 | KG | 5.54 | 0.49 | 2.7146
| INSUMO | 4512 | PECA DE MADEIRA 3A/4A QUALIDADE 2,5 X 5CM NAO APARELHADA | M | 2.5 | 1.67 | 4.175
| INSUMO | 4718 | PEDRA BRITADA N. 2 (19 A 38 MM) POSTO PEDREIRA/FORNECEDOR, SEM FRETE | M3 | 0.015 | 42 | 0.63
| INSUMO | 5069 | PREGO DE ACO POLIDO COM CABECA 17 X 27 (2 1/2 X 11) | KG | 0.08 | 7.51 | 0.6008
| SEDI | 87335 | ARGAMASSA TRAÇO 1:2:8 (CIMENTO, CAL E AREIA MÉDIA) PARA EMBOÇO/MASSA ÚNICA/ASSENTAMENTO DE ALVENARIA DE VEDAÇÃO, PREPARO MECÂNICO COM MISTURADOR DE EIXO HORIZONTAL DE 300 KG. AF_06/2014 | M3 |  |  | 208.94 | 79.69 | 288.63
| COMPOSICAO | 88377 | OPERADOR DE BETONEIRA ESTACIONÁRIA/MISTURADOR COM ENCARGOS COMPLEMENTARES | H | 4.88 | 15.1065 |  | 73.7197
| COMPOSICAO | 88386 | MISTURADOR DE ARGAMASSA, EIXO HORIZONTAL, CAPACIDADE DE MISTURA 300 KG, MOTOR ELÉTRICO POTÊNCIA 5 CV - CHP DIURNO. AF_06/2014 | CHP | 1.14 | 2.58 |  | 2.9412
| COMPOSICAO | 88392 | MISTURADOR DE ARGAMASSA, EIXO HORIZONTAL, CAPACIDADE DE MISTURA 300 KG, MOTOR ELÉTRICO POTÊNCIA 5 CV - CHI DIURNO. AF_06/2014 | CHI | 3.74 | 0.81 |  | 3.0294
| INSUMO | 370 | AREIA MEDIA - POSTO JAZIDA/FORNECEDOR (SEM FRETE) | M3 | 1.25 | 56.5 | 70.625
| INSUMO | 1106 | CAL HIDRATADA CH-I PARA ARGAMASSAS | KG | 187.02 | 0.27 | 50.4954
| INSUMO | 1379 | CIMENTO PORTLAND COMPOSTO CP II-32 | KG | 179.22 | 0.49 | 87.8178
| CHOR | 88386 | MISTURADOR DE ARGAMASSA, EIXO HORIZONTAL, CAPACIDADE DE MISTURA 300 KG, MOTOR ELÉTRICO POTÊNCIA 5 CV - CHP DIURNO. AF_06/2014 | CHP |  |  | 0 | 2.58 | 2.58
| COMPOSICAO | 88387 | MISTURADOR DE ARGAMASSA, EIXO HORIZONTAL, CAPACIDADE DE MISTURA 300 KG, MOTOR ELÉTRICO POTÊNCIA 5 CV - DEPRECIAÇÃO. AF_06/2014 | H | 1 | 0.66 |  | 0.66
| COMPOSICAO | 88389 | MISTURADOR DE ARGAMASSA, EIXO HORIZONTAL, CAPACIDADE DE MISTURA 300 KG, MOTOR ELÉTRICO POTÊNCIA 5 CV - JUROS. AF_06/2014 | H | 1 | 0.15 |  | 0.15
| COMPOSICAO | 88390 | MISTURADOR DE ARGAMASSA, EIXO HORIZONTAL, CAPACIDADE DE MISTURA 300 KG, MOTOR ELÉTRICO POTÊNCIA 5 CV - MANUTENÇÃO. AF_06/2014 | H | 1 | 0.55 |  | 0.55
| COMPOSICAO | 88391 | MISTURADOR DE ARGAMASSA, EIXO HORIZONTAL, CAPACIDADE DE MISTURA 300 KG, MOTOR ELÉTRICO POTÊNCIA 5 CV - MATERIAIS NA OPERAÇÃO. AF_06/2014 | H | 1 | 1.22 |  | 1.22
| CHOR | 88392 | MISTURADOR DE ARGAMASSA, EIXO HORIZONTAL, CAPACIDADE DE MISTURA 300 KG, MOTOR ELÉTRICO POTÊNCIA 5 CV - CHI DIURNO. AF_06/2014 | CHI |  |  | 0 | 0.81 | 0.81
| COMPOSICAO | 88387 | MISTURADOR DE ARGAMASSA, EIXO HORIZONTAL, CAPACIDADE DE MISTURA 300 KG, MOTOR ELÉTRICO POTÊNCIA 5 CV - DEPRECIAÇÃO. AF_06/2014 | H | 1 | 0.66 |  | 0.66
| COMPOSICAO | 88389 | MISTURADOR DE ARGAMASSA, EIXO HORIZONTAL, CAPACIDADE DE MISTURA 300 KG, MOTOR ELÉTRICO POTÊNCIA 5 CV - JUROS. AF_06/2014 | H | 1 | 0.15 |  | 0.15
| CHOR | 88387 | MISTURADOR DE ARGAMASSA, EIXO HORIZONTAL, CAPACIDADE DE MISTURA 300 KG, MOTOR ELÉTRICO POTÊNCIA 5 CV - DEPRECIAÇÃO. AF_06/2014 | H |  |  | 0 | 0.66 | 0.66
| INSUMO | 37544 | MISTURADOR DE ARGAMASSA, EIXO HORIZONTAL, CAPACIDADE DE MISTURA 300 KG, MOTOR ELETRICO TRIFASICO 220/380 V, POTENCIA 5 CV | UN | 6.86e-05 | 9596.16 |  | 0.6583
| CHOR | 88389 | MISTURADOR DE ARGAMASSA, EIXO HORIZONTAL, CAPACIDADE DE MISTURA 300 KG, MOTOR ELÉTRICO POTÊNCIA 5 CV - JUROS. AF_06/2014 | H |  |  | 0 | 0.15 | 0.15
| INSUMO | 37544 | MISTURADOR DE ARGAMASSA, EIXO HORIZONTAL, CAPACIDADE DE MISTURA 300 KG, MOTOR ELETRICO TRIFASICO 220/380 V, POTENCIA 5 CV | UN | 1.6e-05 | 9596.16 |  | 0.15354
| CHOR | 88390 | MISTURADOR DE ARGAMASSA, EIXO HORIZONTAL, CAPACIDADE DE MISTURA 300 KG, MOTOR ELÉTRICO POTÊNCIA 5 CV - MANUTENÇÃO. AF_06/2014 | H |  |  | 0 | 0.55 | 0.55
| INSUMO | 37544 | MISTURADOR DE ARGAMASSA, EIXO HORIZONTAL, CAPACIDADE DE MISTURA 300 KG, MOTOR ELETRICO TRIFASICO 220/380 V, POTENCIA 5 CV | UN | 5.71e-05 | 9596.16 |  | 0.54794
| CHOR | 88391 | MISTURADOR DE ARGAMASSA, EIXO HORIZONTAL, CAPACIDADE DE MISTURA 300 KG, MOTOR ELÉTRICO POTÊNCIA 5 CV - MATERIAIS NA OPERAÇÃO. AF_06/2014 | H |  |  | 1.22 | 0 | 1.22
| INSUMO | 2705 | ENERGIA ELETRICA ATE 2000 KWH INDUSTRIAL, SEM DEMANDA | KW/H | 3.13 | 0.39 | 1.2207
| SEDI | 88630 | ARGAMASSA TRAÇO 1:4 (CIMENTO E AREIA MÉDIA), PREPARO MECÂNICO COM BETONEIRA 400 L. AF_08/2014 | M3 |  |  | 243.46 | 52.35 | 295.81
| COMPOSICAO | 88377 | OPERADOR DE BETONEIRA ESTACIONÁRIA/MISTURADOR COM ENCARGOS COMPLEMENTARES | H | 3.36 | 15.1065 |  | 50.7578
| COMPOSICAO | 88830 | BETONEIRA CAPACIDADE NOMINAL DE 400 L, CAPACIDADE DE MISTURA 310 L, MOTOR ELÉTRICO TRIFÁSICO POTÊNCIA DE 2 HP, SEM CARREGADOR - CHP DIURNO. AF_10/2014 | CHP | 0.78 | 1.02 |  | 0.7956
| COMPOSICAO | 88831 | BETONEIRA CAPACIDADE NOMINAL DE 400 L, CAPACIDADE DE MISTURA 310 L, MOTOR ELÉTRICO TRIFÁSICO POTÊNCIA DE 2 HP, SEM CARREGADOR - CHI DIURNO. AF_10/2014 | CHI | 2.58 | 0.31 |  | 0.7998
| INSUMO | 370 | AREIA MEDIA - POSTO JAZIDA/FORNECEDOR (SEM FRETE) | M3 | 1.23 | 56.5 | 69.495
| INSUMO | 1379 | CIMENTO PORTLAND COMPOSTO CP II-32 | KG | 355.04 | 0.49 | 173.9696
| SEDI | 87316 | ARGAMASSA TRAÇO 1:4 (CIMENTO E AREIA GROSSA) PARA CHAPISCO CONVENCIONAL, PREPARO MECÂNICO COM BETONEIRA 400 L. AF_06/2014 | M3 |  |  | 227.62 | 71.21 | 298.83
| COMPOSICAO | 88377 | OPERADOR DE BETONEIRA ESTACIONÁRIA/MISTURADOR COM ENCARGOS COMPLEMENTARES | H | 4.57 | 15.1065 |  | 69.0367
| COMPOSICAO | 88830 | BETONEIRA CAPACIDADE NOMINAL DE 400 L, CAPACIDADE DE MISTURA 310 L, MOTOR ELÉTRICO TRIFÁSICO POTÊNCIA DE 2 HP, SEM CARREGADOR - CHP DIURNO. AF_10/2014 | CHP | 1.07 | 1.02 |  | 1.0914
| COMPOSICAO | 88831 | BETONEIRA CAPACIDADE NOMINAL DE 400 L, CAPACIDADE DE MISTURA 310 L, MOTOR ELÉTRICO TRIFÁSICO POTÊNCIA DE 2 HP, SEM CARREGADOR - CHI DIURNO. AF_10/2014 | CHI | 3.5 | 0.31 |  | 1.085
| INSUMO | 367 | AREIA GROSSA - POSTO JAZIDA/FORNECEDOR (SEM FRETE) | M3 | 1.13 | 60.25 | 68.0825
| INSUMO | 1379 | CIMENTO PORTLAND COMPOSTO CP II-32 | KG | 325.58 | 0.49 | 159.5342
| INHI | 86903 | LAVATÓRIO LOUÇA BRANCA COM COLUNA, 45 X 55CM OU EQUIVALENTE, PADRÃO MÉDIO - FORNECIMENTO E INSTALAÇÃO. AF_12/2013 | UN | 6 |  | 174.09 | 36.9 | 210.99
| COMPOSICAO | 88267 | ENCANADOR OU BOMBEIRO HIDRÁULICO COM ENCARGOS COMPLEMENTARES | H | 1.47 | 18.6277 |  | 27.3827
| COMPOSICAO | 88316 | SERVENTE COM ENCARGOS COMPLEMENTARES | H | 0.65 | 14.6477 |  | 9.521
| INSUMO | 4351 | PARAFUSO NIQUELADO P/ FIXAR PECA SANITARIA - INCL PORCA CEGA, ARRUELA E BUCHA DE NYLON S-8 | UN | 6 | 1.44 | 8.64
| INSUMO | 10426 | LAVATORIO LOUCA BRANCA COM COLUNA *54 X 44* CM | UN | 1 | 159.82 | 159.82
| INSUMO | 37329 | REJUNTE EPOXI BRANCO | KG | 0.1443 | 39.01 | 5.6291
| COMPOSICAO | 86877 | VÁLVULA EM METAL CROMADO 1.1/2" X 1.1/2" PARA TANQUE OU LAVATÓRIO, COM OU SEM LADRÃO - FORNECIMENTO E INSTALAÇÃO. AF_12/2013 | UN |  |  | 14.58 | 3.9 | 18.48
| COMPOSICAO | 88267 | ENCANADOR OU BOMBEIRO HIDRÁULICO COM ENCARGOS COMPLEMENTARES | H | 0.17 | 18.6277 |  | 3.1667
| COMPOSICAO | 88316 | SERVENTE COM ENCARGOS COMPLEMENTARES | H | 0.05 | 14.6477 |  | 0.73238
| INSUMO | 3146 | FITA VEDA ROSCA EM ROLOS DE 18 MM X 10 M (L X C) | UN | 0.04 | 2.98 | 0.1192
| INSUMO | 37588 | VALVULA EM METAL CROMADO PARA TANQUE, 1.1/2 " SEM LADRAO | UN | 1 | 14.46 | 14.46
| COMPOSICAO | 86881 | SIFÃO DO TIPO GARRAFA EM METAL CROMADO 1 X 1.1/2" - FORNECIMENTO E INSTALAÇÃO. AF_12/2013 | UN |  |  | 98.35 | 6.35 | 104.7
| COMPOSICAO | 88267 | ENCANADOR OU BOMBEIRO HIDRÁULICO COM ENCARGOS COMPLEMENTARES | H | 0.27 | 18.6277 |  | 5.0295
| COMPOSICAO | 88316 | SERVENTE COM ENCARGOS COMPLEMENTARES | H | 0.09 | 14.6477 |  | 1.3183
| INSUMO | 3146 | FITA VEDA ROSCA EM ROLOS DE 18 MM X 10 M (L X C) | UN | 0.05 | 2.98 | 0.149
| INSUMO | 6136 | SIFAO EM METAL CROMADO PARA PIA OU LAVATORIO, 1 X 1.1/2 " | UN | 1 | 98.2 | 98.2
| COMPOSICAO | 86887 | ENGATE FLEXÍVEL EM INOX, 1/2 X 40CM - FORNECIMENTO E INSTALAÇÃO. AF_12/2013 | UN |  |  | 24.7 | 3.53 | 28.23
| COMPOSICAO | 88267 | ENCANADOR OU BOMBEIRO HIDRÁULICO COM ENCARGOS COMPLEMENTARES | H | 0.15 | 18.6277 |  | 2.7941
| COMPOSICAO | 88316 | SERVENTE COM ENCARGOS COMPLEMENTARES | H | 0.05 | 14.6477 |  | 0.73238
| INSUMO | 3146 | FITA VEDA ROSCA EM ROLOS DE 18 MM X 10 M (L X C) | UN | 0.0175 | 2.98 | 0.05215
| INSUMO | 11684 | ENGATE / RABICHO FLEXIVEL INOX 1/2 " X 40 CM | UN | 1 | 24.65 | 24.65
| COMPOSICAO | 86872 | TANQUE DE LOUÇA BRANCA COM COLUNA, 30L OU EQUIVALENTE - FORNECIMENTO E INSTALAÇÃO. AF_12/2013 | UN |  |  | 484.75 | 43.37 | 528.12
| COMPOSICAO | 88267 | ENCANADOR OU BOMBEIRO HIDRÁULICO COM ENCARGOS COMPLEMENTARES | H | 1.77 | 18.6277 |  | 32.971
| COMPOSICAO | 88316 | SERVENTE COM ENCARGOS COMPLEMENTARES | H | 0.71 | 14.6477 |  | 10.3998
| INSUMO | 4351 | PARAFUSO NIQUELADO P/ FIXAR PECA SANITARIA - INCL PORCA CEGA, ARRUELA E BUCHA DE NYLON S-8 | UN | 6 | 1.44 | 8.64
| INSUMO | 20271 | TANQUE LOUCA BRANCA COM COLUNA *30* L | UN | 1 | 471.55 | 471.55
| INSUMO | 37329 | REJUNTE EPOXI BRANCO | KG | 0.117 | 39.01 | 4.5642
| COMPOSICAO | 86883 | SIFÃO DO TIPO FLEXÍVEL EM PVC 1 X 1.1/2 - FORNECIMENTO E INSTALAÇÃO. AF_12/2013 | UN |  |  | 6.22 | 1.93 | 8.15
| COMPOSICAO | 88267 | ENCANADOR OU BOMBEIRO HIDRÁULICO COM ENCARGOS COMPLEMENTARES | H | 0.08 | 18.6277 |  | 1.4902
| COMPOSICAO | 88316 | SERVENTE COM ENCARGOS COMPLEMENTARES | H | 0.03 | 14.6477 |  | 0.43943
| INSUMO | 3146 | FITA VEDA ROSCA EM ROLOS DE 18 MM X 10 M (L X C) | UN | 0.05 | 2.98 | 0.149
| INSUMO | 6148 | SIFAO PLASTICO FLEXIVEL SAIDA VERTICAL PARA COLUNA LAVATORIO, 1 X 1.1/2 " | UN | 1 | 6.07 | 6.07
| COMPOSICAO | 86914 | TORNEIRA CROMADA 1/2" OU 3/4" PARA TANQUE, PADRÃO MÉDIO - FORNECIMENTO E INSTALAÇÃO. AF_12/2013 | UN |  |  | 23.46 | 3.53 | 26.99
| COMPOSICAO | 88267 | ENCANADOR OU BOMBEIRO HIDRÁULICO COM ENCARGOS COMPLEMENTARES | H | 0.15 | 18.6277 |  | 2.7941
| COMPOSICAO | 88316 | SERVENTE COM ENCARGOS COMPLEMENTARES | H | 0.05 | 14.6477 |  | 0.73238
| INSUMO | 3146 | FITA VEDA ROSCA EM ROLOS DE 18 MM X 10 M (L X C) | UN | 0.0304 | 2.98 | 0.090592
| INSUMO | 13417 | TORNEIRA CROMADA SEM BICO PARA TANQUE 1/2 " OU 3/4 " (REF 1143) | UN | 1 | 23.37 | 23.37
| COMPOSICAO | 89219 | ROLO COMPACTADOR VIBRATÓRIO, CILINDRO LISO, AUTO-PROPEL. 80HP, PESO MÁXIMO OPERACIONAL 8,1T - CHP DIURNO | CHP |  |  | 0 | 13.52 | 13.52
| COMPOSICAO | 36541 | ROLO COMPACTADOR VIBRATORIO DE UM CILINDRO LISO DE ACO, POTENCIA 80 HP, PESO OPERACIONAL MAXIMO 8,5 T, LARGURA TRABALHO 1,676 M | UN | 6.86e-05 | 197088.67 |  | 13.5203
| COMPOSICAO | 5934 | MOTONIVELADORA POTÊNCIA BÁSICA LÍQUIDA (PRIMEIRA MARCHA) 125 HP, PESO BRUTO 13032 KG, LARGURA DA LÂMINA DE 3,7 M - CHI DIURNO. AF_06/2014 | CHI |  |  | 0 | 53.81 | 53.81
| COMPOSICAO | 88300 | OPERADOR DE MOTONIVELADORA COM ENCARGOS COMPLEMENTARES | H | 1 | 22.8365 |  | 22.8365
| COMPOSICAO | 89228 | MOTONIVELADORA POTÊNCIA BÁSICA LÍQUIDA (PRIMEIRA MARCHA) 125 HP, PESO BRUTO 13032 KG, LARGURA DA LÂMINA DE 3,7 M - DEPRECIAÇÃO. AF_06/2014 | H | 1 | 23.49 |  | 23.49
| COMPOSICAO | 89229 | MOTONIVELADORA POTÊNCIA BÁSICA LÍQUIDA (PRIMEIRA MARCHA) 125 HP, PESO BRUTO 13032 KG, LARGURA DA LÂMINA DE 3,7 M - JUROS. AF_06/2014 | H | 1 | 7.48 |  | 7.48
| COMPOSICAO | 6259 | CAMINHÃO PIPA 6.000 L, PESO BRUTO TOTAL 13.000 KG, DISTÂNCIA ENTRE EIXOS 4,80 M, POTÊNCIA 189 CV INCLUSIVE TANQUE DE AÇO PARA TRANSPORTE DE ÁGUA, CAPACIDADE 6 M3 - CHP DIURNO. AF_06/2014 | CHP |  |  | 0 | 103.21 | 103.21
| COMPOSICAO | 5747 | CAMINHÃO PIPA 6.000 L, PESO BRUTO TOTAL 13.000 KG, DISTÂNCIA ENTRE EIXOS 4,80 M, POTÊNCIA 189 CV INCLUSIVE TANQUE DE AÇO PARA TRANSPORTE DE ÁGUA, CAPACIDADE 6 M3 - MATERIAIS NA OPERAÇÃO. AF_06/2014 | H | 1 | 59.27 |  | 59.27
| COMPOSICAO | 53882 | CAMINHÃO PIPA 6.000 L, PESO BRUTO TOTAL 13.000 KG, DISTÂNCIA ENTRE EIXOS 4,80 M, POTÊNCIA 189 CV INCLUSIVE TANQUE DE AÇO PARA TRANSPORTE DE ÁGUA, CAPACIDADE 6 M3 - MANUTENÇÃO. AF_06/2014 | H | 1 | 14.06 |  | 14.06
| COMPOSICAO | 88282 | MOTORISTA DE CAMINHÃO COM ENCARGOS COMPLEMENTARES | H | 1 | 15.17 |  | 15.17
| COMPOSICAO | 91359 | CAMINHÃO PIPA 6.000 L, PESO BRUTO TOTAL 13.000 KG, DISTÂNCIA ENTRE EIXOS 4,80 M, POTÊNCIA 189 CV INCLUSIVE TANQUE DE AÇO PARA TRANSPORTE DE ÁGUA, CAPACIDADE 6 M3 - DEPRECIAÇÃO. AF_06/2014 | H | 1 | 11.25 |  | 11.25
| COMPOSICAO | 91360 | CAMINHÃO PIPA 6.000 L, PESO BRUTO TOTAL 13.000 KG, DISTÂNCIA ENTRE EIXOS 4,80 M, POTÊNCIA 189 CV INCLUSIVE TANQUE DE AÇO PARA TRANSPORTE DE ÁGUA, CAPACIDADE 6 M3 - JUROS. AF_06/2014 | H | 1 | 2.87 |  | 2.87
| COMPOSICAO | 91361 | CAMINHÃO PIPA 6.000 L, PESO BRUTO TOTAL 13.000 KG, DISTÂNCIA ENTRE EIXOS 4,80 M, POTÊNCIA 189 CV INCLUSIVE TANQUE DE AÇO PARA TRANSPORTE DE ÁGUA, CAPACIDADE 6 M3 - IMPOSTOS E SEGUROS. AF_06/2014 | H | 1 | 0.59 |  | 0.59
| COMPOSICAO | 5670 | ROLO COMPACTADOR VIBRATORIO, CILINDRO LISO, AUTO-PROPELIDO 80HP, PESO MAXIMO OPERACIONAL 8,1T - CHP DIURNO - JUROS E DEPRECIACAO | H |  |  | 0 | 20.92 | 20.92
| INSUMO | 14513 | ROLO COMPACTADOR VIBRATORIO DE UM CILINDRO LISO DE ACO PARA SOLOS, DYNAPAC, MODELO CA-150A, POTENCIA 80HP - PESO MAXIMO OPERACIONAL 8,1T | UN | 0.0001066 | 196250.84 |  | 20.9203
0
| COMPOSICAO | 5671 | ROLO COMPACTADOR VIBRATORIO DE UM CILINDRO LISO DE ACO, POTENCIA 80HP, PESO MAXIMO OPERACIONAL 8,1T - MANUTENCAO | H |  |  | 0 | 12.6 | 12.6
| INSUMO | 14513 | ROLO COMPACTADOR VIBRATORIO DE UM CILINDRO LISO DE ACO PARA SOLOS, DYNAPAC, MODELO CA-150A, POTENCIA 80HP - PESO MAXIMO OPERACIONAL 8,1T | UN | 6.42e-05 | 196250.84 |  | 12.5993
0
| COMPOSICAO | 5672 | ROLO COMPACTADOR VIBRATÓRIO DE CILINDRO LISO, AUTO-PROP., POTÊNCIA 80HP, PESO MÁXIMO OPERACIONAL 8,1T - CUSTO DA MÃO-DE-OBRA NA OPERAÇÃO | H |  |  | 0 | 11.31 | 11.31
| COMPOSICAO | 88303 | OPERADOR DE ROLO COMPACTADOR COM ENCARGOS COMPLEMENTARES | H | 1 | 11.31 |  | 11.31
0
| COMPOSICAO | 53787 | ROLO COMPACTADOR VIBRATÓRIO DE CILINDRO LISO, AUTO-PROPEL. 80HP, PESO MÁXIMO OPERACIONAL 8,1T - CUSTO DE MATERIAIS NA OPERAÇÃO | H |  |  | 0 | 66.46 | 66.46
| INSUMO | 4221 | OLEO DIESEL COMBUSTIVEL COMUM | L | 23.4 | 2.84 |  | 66.456
| COMPOSICAO | 5747 | CAMINHÃO PIPA 6.000 L, PESO BRUTO TOTAL 13.000 KG, DISTÂNCIA ENTRE EIXOS 4,80 M, POTÊNCIA 189 CV INCLUSIVE TANQUE DE AÇO PARA TRANSPORTE DE ÁGUA, CAPACIDADE 6 M3 - MATERIAIS NA OPERAÇÃO. AF_06/2014 | H |  |  | 0 | 59.27 | 59.27
| INSUMO | 4221 | OLEO DIESEL COMBUSTIVEL COMUM | L | 20.87 | 2.84 |  | 59.2708
| COMPOSICAO | 53882 | CAMINHÃO PIPA 6.000 L, PESO BRUTO TOTAL 13.000 KG, DISTÂNCIA ENTRE EIXOS 4,80 M, POTÊNCIA 189 CV INCLUSIVE TANQUE DE AÇO PARA TRANSPORTE DE ÁGUA, CAPACIDADE 6 M3 - MANUTENÇÃO. AF_06/2014 | H |  |  | 0 | 14.06 | 14.06
| INSUMO | 37738 | TANQUE DE ACO PARA TRANSPORTE DE AGUA COM CAPACIDADE DE 6 M3 (INCLUI MONTAGEM, NAO INCLUI CAMINHAO) | UN | 6.9e-05 | 28278.19 |  | 1.9512
| INSUMO | 37745 | CAMINHAO TOCO, PESO BRUTO TOTAL 13000 KG, CARGA UTIL MAXIMA 7925 KG, DISTANCIA ENTRE EIXOS 4,80 M, POTENCIA 189 CV (INCLUI CABINE E CHASSI, NAO INCLUI CARROCERIA) | UN | 6.9e-05 | 175500 |  | 12.1095
| COMPOSICAO | 91359 | CAMINHÃO PIPA 6.000 L, PESO BRUTO TOTAL 13.000 KG, DISTÂNCIA ENTRE EIXOS 4,80 M, POTÊNCIA 189 CV INCLUSIVE TANQUE DE AÇO PARA TRANSPORTE DE ÁGUA, CAPACIDADE 6 M3 - DEPRECIAÇÃO. AF_06/2014 | H |  |  | 0 | 11.25 | 11.25
| INSUMO | 37738 | TANQUE DE ACO PARA TRANSPORTE DE AGUA COM CAPACIDADE DE 6 M3 (INCLUI MONTAGEM, NAO INCLUI CAMINHAO) | UN | 5.52e-05 | 28278.19 |  | 1.561
| INSUMO | 37745 | CAMINHAO TOCO, PESO BRUTO TOTAL 13000 KG, CARGA UTIL MAXIMA 7925 KG, DISTANCIA ENTRE EIXOS 4,80 M, POTENCIA 189 CV (INCLUI CABINE E CHASSI, NAO INCLUI CARROCERIA) | UN | 5.52e-05 | 175500 |  | 9.6876
| COMPOSICAO | 91360 | CAMINHÃO PIPA 6.000 L, PESO BRUTO TOTAL 13.000 KG, DISTÂNCIA ENTRE EIXOS 4,80 M, POTÊNCIA 189 CV INCLUSIVE TANQUE DE AÇO PARA TRANSPORTE DE ÁGUA, CAPACIDADE 6 M3 - JUROS. AF_06/2014 | H |  |  | 0 | 2.87 | 2.87
| INSUMO | 37738 | TANQUE DE ACO PARA TRANSPORTE DE AGUA COM CAPACIDADE DE 6 M3 (INCLUI MONTAGEM, NAO INCLUI CAMINHAO) | UN | 1.41e-05 | 28278.19 |  | 0.39872
| INSUMO | 37745 | CAMINHAO TOCO, PESO BRUTO TOTAL 13000 KG, CARGA UTIL MAXIMA 7925 KG, DISTANCIA ENTRE EIXOS 4,80 M, POTENCIA 189 CV (INCLUI CABINE E CHASSI, NAO INCLUI CARROCERIA) | UN | 1.41e-05 | 175500 |  | 2.4745
| COMPOSICAO | 91361 | CAMINHÃO PIPA 6.000 L, PESO BRUTO TOTAL 13.000 KG, DISTÂNCIA ENTRE EIXOS 4,80 M, POTÊNCIA 189 CV INCLUSIVE TANQUE DE AÇO PARA TRANSPORTE DE ÁGUA, CAPACIDADE 6 M3 - IMPOSTOS E SEGUROS. AF_06/2014 | H |  |  | 0 | 0.59 | 0.59
| INSUMO | 37738 | TANQUE DE ACO PARA TRANSPORTE DE AGUA COM CAPACIDADE DE 6 M3 (INCLUI MONTAGEM, NAO INCLUI CAMINHAO) | UN | 2.9e-06 | 28278.19 |  | 0.082007
| INSUMO | 37745 | CAMINHAO TOCO, PESO BRUTO TOTAL 13000 KG, CARGA UTIL MAXIMA 7925 KG, DISTANCIA ENTRE EIXOS 4,80 M, POTENCIA 189 CV (INCLUI CABINE E CHASSI, NAO INCLUI CARROCERIA) | UN | 2.9e-06 | 175500 |  | 0.50895
| COMPOSICAO | 74138/1 | CONCRETO USINADO NÃO BOMBEÁVEL FCK=15MPA, INCLUSIVE LANCAMENTO E ADENSAMENTO | M3 |  |  | #REF! | 56.94 | #REF!
| COMPOSICAO | 88245 | ARMADOR COM ENCARGOS COMPLEMENTARES | H | 0.6 | 18.6077 |  | 11.1646
| COMPOSICAO | 88262 | CARPINTEIRO DE FORMAS COM ENCARGOS COMPLEMENTARES | H | 0.6 | 18.6077 |  | 11.1646
| COMPOSICAO | 88309 | PEDREIRO COM ENCARGOS COMPLEMENTARES | H | 0.6 | 18.6277 |  | 11.1766
| COMPOSICAO | 88316 | SERVENTE COM ENCARGOS COMPLEMENTARES | H | 1.6 | 14.6477 |  | 23.4363
| INSUMO | 1523 | CONCRETO USINADO CONVENCIONAL (NAO BOMBEAVEL) CLASSE DE RESISTENCIA C15, COM BRITA 1 E 2, SLUMP = 80 MM +/- 10 MM (NBR 8953) | M3 | 1.05 | 220.81 | 231.8505
| INSUMO | 10485 | !EM PROCESSO DE DESATIVACAO! VIBRADOR DE IMERSAO C/ MOTOR ELETRICO 2HP MONOFASICO QUALQUER DIAM C/ MANGOTE | H | 0.3 | #REF! | #REF!
| COMPOSICAO | 92410 | MONTAGEM E DESMONTAGEM DE FÔRMA DE PILARES RETANGULARES E ESTRUTURAS SIMILARES COM ÁREA MÉDIA DAS SEÇÕES MENOR OU IGUAL A 0,25 M², PÉ-DIREITO SIMPLES, EM MADEIRA SERRADA, 2 UTILIZAÇÕES. AF_12/2015 | M2 |  |  | 0.35 | 96.34 | 96.69
| COMPOSICAO | 88239 | AJUDANTE DE CARPINTEIRO COM ENCARGOS COMPLEMENTARES | H | 0.554 | 15.2177 |  | 8.4306
| COMPOSICAO | 88262 | CARPINTEIRO DE FORMAS COM ENCARGOS COMPLEMENTARES | H | 3.021 | 18.6077 |  | 56.2137
| COMPOSICAO | 92269 | FABRICAÇÃO DE FÔRMA PARA PILARES E ESTRUTURAS SIMILARES, EM MADEIRA SERRADA, E=25 MM. AF_12/2015 | M2 | 0.53 | 59.81 |  | 31.6993
| INSUMO | 2692 | DESMOLDANTE PROTETOR PARA FORMAS DE MADEIRA, DE BASE OLEOSA EMULSIONADA EM AGUA | L | 0.017 | 6.34 | 0.10778
| INSUMO | 40304 | PREGO DE ACO POLIDO COM CABECA DUPLA 17 X 27 (2 1/2 X 11) (COLETADO CAIXA) | KG | 0.027 | 9.1 | 0.2457
| COMPOSICAO | 92269 | FABRICAÇÃO DE FÔRMA PARA PILARES E ESTRUTURAS SIMILARES, EM MADEIRA SERRADA, E=25 MM. AF_12/2015 | M2 |  |  | 42.6 | 17.21 | 59.81
| COMPOSICAO | 88239 | AJUDANTE DE CARPINTEIRO COM ENCARGOS COMPLEMENTARES | H | 0.135 | 15.2177 |  | 2.0544
| COMPOSICAO | 88262 | CARPINTEIRO DE FORMAS COM ENCARGOS COMPLEMENTARES | H | 0.81 | 18.6077 |  | 15.0722
| COMPOSICAO | 91692 | SERRA CIRCULAR DE BANCADA COM MOTOR ELÉTRICO POTÊNCIA DE 5HP, COM COIFA PARA DISCO 10" - CHP DIURNO. AF_08/2015 | CHP | 0.063 | 1.33 |  | 0.08379
| COMPOSICAO | 91693 | SERRA CIRCULAR DE BANCADA COM MOTOR ELÉTRICO POTÊNCIA DE 5HP, COM COIFA PARA DISCO 10" - CHI DIURNO. AF_08/2015 | CHI | 0.072 | 0.06 |  | 0.00432
| INSUMO | 4517 | PECA DE MADEIRA NATIVA/REGIONAL 2,5 X 7,0 CM (SARRAFO-P/FORMA) | M | 7.165 | 1.37 | 9.8161
| INSUMO | 5068 | PREGO DE ACO POLIDO COM CABECA 17 X 21 (2 X 11) | KG | 0.059 | 7.37 | 0.43483
| INSUMO | 6189 | TABUA MADEIRA 2A QUALIDADE 2,5 X 30,0CM (1 X 12") NAO APARELHADA | M | 4.009 | 8.07 | 32.3526
| COMPOSICAO | 91693 | SERRA CIRCULAR DE BANCADA COM MOTOR ELÉTRICO POTÊNCIA DE 5HP, COM COIFA PARA DISCO 10" - CHI DIURNO. AF_08/2015 | CHI |  |  | 0 | 0.06 | 0.06
| COMPOSICAO | 91688 | SERRA CIRCULAR DE BANCADA COM MOTOR ELÉTRICO POTÊNCIA DE 5HP, COM COIFA PARA DISCO 10" - DEPRECIAÇÃO. AF_08/2015 | H | 1 | 0.05 |  | 0.05
| COMPOSICAO | 91689 | SERRA CIRCULAR DE BANCADA COM MOTOR ELÉTRICO POTÊNCIA DE 5HP, COM COIFA PARA DISCO 10" - JUROS. AF_08/2015 | H | 1 | 0.01 |  | 0.01
| COMPOSICAO | 92960 | MÁQUINA EXTRUSORA DE CONCRETO PARA GUIAS E SARJETAS, MOTOR A DIESEL, POTÊNCIA 14 CV - CHP DIURNO. AF_12/2015 | CHP |  |  | 0 | 11.53 | 11.53
| COMPOSICAO | 92956 | MÁQUINA EXTRUSORA DE CONCRETO PARA GUIAS E SARJETAS, MOTOR A DIESEL, POTÊNCIA 14 CV - DEPRECIAÇÃO. AF_12/2015 | H | 1 | 2.5 |  | 2.5
| COMPOSICAO | 92957 | MÁQUINA EXTRUSORA DE CONCRETO PARA GUIAS E SARJETAS, MOTOR A DIESEL, POTÊNCIA 14 CV - JUROS. AF_12/2015 | H | 1 | 0.75 |  | 0.75
| COMPOSICAO | 92958 | MÁQUINA EXTRUSORA DE CONCRETO PARA GUIAS E SARJETAS, MOTOR A DIESEL, POTÊNCIA 14 CV - MANUTENÇÃO. AF_12/2015 | H | 1 | 2.43 |  | 2.43
| COMPOSICAO | 92959 | MÁQUINA EXTRUSORA DE CONCRETO PARA GUIAS E SARJETAS, MOTOR A DIESEL, POTÊNCIA 14 CV - MATERIAIS NA OPERAÇÃO. AF_12/2015 | H | 1 | 5.85 |  | 5.85
| COMPOSICAO | 92961 | MÁQUINA EXTRUSORA DE CONCRETO PARA GUIAS E SARJETAS, MOTOR A DIESEL, POTÊNCIA 14 CV - CHI DIURNO. AF_12/2015 | CHI |  |  | 0 | 3.25 | 3.25
| COMPOSICAO | 92956 | MÁQUINA EXTRUSORA DE CONCRETO PARA GUIAS E SARJETAS, MOTOR A DIESEL, POTÊNCIA 14 CV - DEPRECIAÇÃO. AF_12/2015 | H | 1 | 2.5 |  | 2.5
| COMPOSICAO | 92957 | MÁQUINA EXTRUSORA DE CONCRETO PARA GUIAS E SARJETAS, MOTOR A DIESEL, POTÊNCIA 14 CV - JUROS. AF_12/2015 | H | 1 | 0.75 |  | 0.75
| COMPOSICAO | 92956 | MÁQUINA EXTRUSORA DE CONCRETO PARA GUIAS E SARJETAS, MOTOR A DIESEL, POTÊNCIA 14 CV - DEPRECIAÇÃO. AF_12/2015 | H | 1 |  | 0 | 2.5 | 2.5
| INSUMO | 13836 | MAQUINA EXTRUSORA DE CONCRETO PARA GUIAS E SARJETAS, COM MOTOR A DIESEL DE 14 CV | UN | 7.2e-05 | 34777.01 |  | 2.5039
| COMPOSICAO | 92957 | MÁQUINA EXTRUSORA DE CONCRETO PARA GUIAS E SARJETAS, MOTOR A DIESEL, POTÊNCIA 14 CV - JUROS. AF_12/2015 | H | 1 |  | 0 | 0.75 | 0.75
| INSUMO | 13836 | MAQUINA EXTRUSORA DE CONCRETO PARA GUIAS E SARJETAS, COM MOTOR A DIESEL DE 14 CV | UN | 2.16e-05 | 34777.01 |  | 0.75118
| COMPOSICAO | 92958 | MÁQUINA EXTRUSORA DE CONCRETO PARA GUIAS E SARJETAS, MOTOR A DIESEL, POTÊNCIA 14 CV - MANUTENÇÃO. AF_12/2015 | H | 1 |  | 0 | 2.43 | 2.43
| INSUMO | 13836 | MAQUINA EXTRUSORA DE CONCRETO PARA GUIAS E SARJETAS, COM MOTOR A DIESEL DE 14 CV | UN | 7e-05 | 34777.01 |  | 2.4344
| COMPOSICAO | 92959 | MÁQUINA EXTRUSORA DE CONCRETO PARA GUIAS E SARJETAS, MOTOR A DIESEL, POTÊNCIA 14 CV - MATERIAIS NA OPERAÇÃO. AF_12/2015 | H | 1 |  | 0 | 5.85 | 5.85
| INSUMO | 4221 | OLEO DIESEL COMBUSTIVEL COMUM | L | 2.06 | 2.84 |  | 5.8504
| COMPOSICAO | 85096 | GRADIL DE FECHAMENTO DO TERRENO EM METALON SEÇÃO 20X30MM - altura 2,00m - montantes principais em perfil 60X60 (espessura da chapa 1,55) - perfis internediários 20x30 (espessura da chapa 1,11) - acabamento com fundo zarcão e pintura em esmalte sinyético Doric White ou similar - fornecimento e instalação | M² | 1 |  | 572.01 | 39.6 | 611.61
| COMPOSICAO | 87372 | ARGAMASSA TRAÇO 1:3 (CIMENTO E AREIA MÉDIA) PARA CONTRAPISO, PREPARO MANUAL. AF_06/2014 | M3 | 0.003 | 513.49 |  | 1.5405
| COMPOSICAO | 88309 | PEDREIRO COM ENCARGOS COMPLEMENTARES | H | 0.4 | 18.6277 |  | 7.4511
| COMPOSICAO | 88315 | SERRALHEIRO COM ENCARGOS COMPLEMENTARES | H | 0.75 | 17.8577 |  | 13.3932
| COMPOSICAO | 88316 | SERVENTE COM ENCARGOS COMPLEMENTARES | H | 1.15 | 14.6477 |  | 16.8448
| COMPOSICAO | 88629 | ARGAMASSA TRAÇO 1:3 (CIMENTO E AREIA MÉDIA), PREPARO MANUAL. AF_08/2014 | M3 | 0.003 | 405.52 | 0.84393 | 0.37263
| INSUMO | 38968 | GRADIL DE FECHAMENTO DO TERRENO EM METALON SEÇÃO 20X30MM - altura 2,00m - montantes principais em perfil 60X60 (espessura da chapa 1,55) - perfis internediários 20x30 (espessura da chapa 1,11) | m² | 1 | 571.17 | 571.17
| COMPOSICAO | 87369 | ARGAMASSA TRAÇO 1:2:8 (CIMENTO, CAL E AREIA MÉDIA) PARA EMBOÇO/MASSA ÚNICA/ASSENTAMENTO DE ALVENARIA DE VEDAÇÃO, PREPARO MANUAL. AF_06/2014 | M3 |  |  | 211.75 | 167.28 | 379.03
| COMPOSICAO | 88316 | SERVENTE COM ENCARGOS COMPLEMENTARES | H | 11.42 | 14.6477 |  | 167.2763
| INSUMO | 370 | AREIA MEDIA - POSTO JAZIDA/FORNECEDOR (SEM FRETE) | M3 | 1.269 | 56.5 | 71.6985
| INSUMO | 1106 | CAL HIDRATADA CH-I PARA ARGAMASSAS | KG | 188.9 | 0.27 | 51.003
| INSUMO | 1379 | CIMENTO PORTLAND COMPOSTO CP II-32 | KG | 181.73 | 0.49 | 89.0477
| COMPOSIÇÃO | 74194/001 | ESCADA TIPO MARINHEIRO EM TUBO ACO GALVANIZADO 1 1/2" | m | 1 |  | 110.48 | 113.51 | 223.99
| COMPOSICAO | 88315 | SERRALHEIRO COM ENCARGOS COMPLEMENTARES | H | 3.4 | 17.8577 |  | 60.716
| COMPOSICAO | 88316 | SERVENTE COM ENCARGOS COMPLEMENTARES | H | 3.1 | 14.6477 |  | 45.4077
| COMPOSICAO | 88631 | ARGAMASSA TRAÇO 1:4 (CIMENTO E AREIA MÉDIA), PREPARO MANUAL. AF_08/2014 | M3 | 0.02 | 369.28 |  | 7.3856
| INSUMO | 7697 | TUBO ACO GALV C/ COSTURA DIN 2440/NBR 5580 CLASSE MEDIA DN 1.1/2" (40MM) E=3,25MM - 3,61KG/M | M | 4 | 27.62 | 110.48
| COMPOSIÇÃO | 74145/1 | PINTURA ESMALTE FOSCO, duas demãos sobre superfície metálica, incluindo uma demão de fundo anitcorrosivo aplicado com utilização de revolver de ar-comprimido - aplicado na escada tipo marinheiro | m² | 2 |  | 9.29 | 5.52 | 14.81
| COMPOSICAO | 88310 | PINTOR COM ENCARGOS COMPLEMENTARES | H | 0.21 | 18.6077 |  | 3.9076
| COMPOSICAO | 88316 | SERVENTE COM ENCARGOS COMPLEMENTARES | H | 0.11 | 14.6477 |  | 1.6112
| INSUMO | 3768 | LIXA EM FOLHA PARA FERRO, NUMERO 150 | UN | 0.55 | 0.74 | 0.407
| INSUMO | 5320 | REMOVEDOR DE TINTA OLEO/ESMALTE VERNIZ | L | 0.044 | 29.52 | 1.2989
| INSUMO | 7288 | TINTA ESMALTE SINTETICO FOSCO | L | 0.176 | 25.55 | 4.4968
| INSUMO | 7307 | FUNDO ANTICORROSIVO TIPO ZARCAO OU EQUIV | L | 0.132 | 23.42 | 3.0914
| COMPOSIÇÃO | 74072/2 | CORRIMAO EM TUBO ACO GALVANIZADO - 2 1/2" - acabamento em fundo para galvanizado e pintura em esmalte sintético - para escada tipo marinheiro | m | 2 |  | 53.49 | 49.45 | 102.94
| COMPOSICAO | 88316 | SERVENTE COM ENCARGOS COMPLEMENTARES | H | 3.3 | 14.6477 |  | 48.3373
| COMPOSICAO | 88631 | ARGAMASSA TRAÇO 1:4 (CIMENTO E AREIA MÉDIA), PREPARO MANUAL. AF_08/2014 | M3 | 0.003 | 369.28 |  | 1.1078
| INSUMO | 39133 | BRACADEIRA C/ PARAFUSO D = 2 1/2" | UN | 2 | 1.22 | 2.44
| INSUMO | 7701 | TUBO ACO GALV C/ COSTURA DIN 2440/NBR 5580 CLASSE MEDIA DN 2.1/2" (65MM) E=3,65MM - 6,51KG/M | M | 1 | 51.05 | 51.05
| ESQV | 90822 | PORTA DE MADEIRA PARA PINTURA, SEMI-OCA (LEVE OU MÉDIA), 80X210CM, ESPESSURA DE 3,5CM, INCLUSO DOBRADIÇAS - FORNECIMENTO E INSTALAÇÃO. AF_08/2015 | UN |  |  | 146.07 | 39.8 | 185.87
| COMPOSICAO | 88261 | CARPINTEIRO DE ESQUADRIA COM ENCARGOS COMPLEMENTARES | H | 1.546 | 18.4177 |  | 28.4737
| COMPOSICAO | 88316 | SERVENTE COM ENCARGOS COMPLEMENTARES | H | 0.773 | 14.6477 |  | 11.3226
| INSUMO | 2432 | DOBRADICA EM ACO/FERRO, 3 1/2" X 3", E= 1,9 A 2 MM, COM ANEL, CROMADO OU ZINCADO, TAMPA BOLA, COM PARAFUSOS | UN | 3 | 22.2 | 66.6
| INSUMO | 10555 | PORTA DE MADEIRA SEMI-OCA, FOLHA LISA PARA PINTURA *80 X 210 X 3,5* CM | UN | 1 | 78.88 | 78.88
| INSUMO | 11055 | PARAFUSO ROSCA SOBERBA ZINCADO CABECA CHATA FENDA SIMPLES 3,5 X 25 MM (1 ") | UN | 19.8 | 0.03 | 0.594
| ESQV | 90802 | ADUELA / MARCO / BATENTE PARA PORTA DE 80X210CM, PADRÃO MÉDIO - FORNECIMENTO E MONTAGEM. AF_08/2015 | UN |  |  | 107.58 | 76.4 | 183.98
| COMPOSICAO | 88261 | CARPINTEIRO DE ESQUADRIA COM ENCARGOS COMPLEMENTARES | H | 2.968 | 18.4177 |  | 54.6636
| COMPOSICAO | 88316 | SERVENTE COM ENCARGOS COMPLEMENTARES | H | 1.484 | 14.6477 |  | 21.7371
| INSUMO | 183 | BATENTE/ PORTAL/ ADUELA/ MARCO MACICO, E= *3 CM, L= *13 CM, *60 CM A 120* CM X *210 CM, EM CEDRINHO/ ANGELIM COMERCIAL/ EUCALIPTO/ CURUPIXA/ PEROBA/ CUMARU OU EQUIVALENTE DA REGIAO | JG | 1 | 107.3 | 107.3
| INSUMO | 5066 | PREGO DE ACO POLIDO COM CABECA 12 X 12 | KG | 0.0108 | 9.71 | 0.10487
| INSUMO | 5075 | PREGO DE ACO POLIDO COM CABECA 18 X 30 (2 3/4 X 10) | KG | 0.0235 | 7.37 | 0.17319
| INHI | 89512 | TUBO PVC, SÉRIE R, ÁGUA PLUVIAL, DN 100 MM, FORNECIDO E INSTALADO EM RAMAL DE ENCAMINHAMENTO. AF_12/2014_P | M |  |  | 25.78 | 15.06 | 40.84
| COMPOSICAO | 88248 | AUXILIAR DE ENCANADOR OU BOMBEIRO HIDRÁULICO COM ENCARGOS COMPLEMENTARES | H | 0.445 | 15.2177 |  | 6.7719
| COMPOSICAO | 88267 | ENCANADOR OU BOMBEIRO HIDRÁULICO COM ENCARGOS COMPLEMENTARES | H | 0.445 | 18.6277 |  | 8.2893
| INSUMO | 122 | ADESIVO PLASTICO PARA PVC, FRASCO COM 850 GR | UN | 0.0429 | 50.58 | 2.1699
| INSUMO | 3767 | LIXA EM FOLHA PARA PAREDE OU MADEIRA, NUMERO 120 (COR VERMELHA) | UN | 0.1485 | 0.74 | 0.10989
| INSUMO | 20072 | TUBO PVC, PL, SERIE R, DN 100 MM, PARA ESGOTO OU AGUAS PLUVIAIS PREDIAL (NBR 5688 | M | 1.04 | 19.64 | 20.4256
| INSUMO | 20083 | SOLUCAO LIMPADORA PARA PVC, FRASCO COM 1000 CM3 | UN | 0.0701 | 43.93 | 3.0795
| INHI | 89529 | JOELHO 90 GRAUS, PVC, SERIE R, ÁGUA PLUVIAL, DN 100 MM, JUNTA ELÁSTICA, FORNECIDO E INSTALADO EM RAMAL DE ENCAMINHAMENTO. AF_12/2014 | UN |  |  | 26.89 | 4.74 | 31.63
| COMPOSICAO | 88248 | AUXILIAR DE ENCANADOR OU BOMBEIRO HIDRÁULICO COM ENCARGOS COMPLEMENTARES | H | 0.14 | 15.2177 |  | 2.1305
| COMPOSICAO | 88267 | ENCANADOR OU BOMBEIRO HIDRÁULICO COM ENCARGOS COMPLEMENTARES | H | 0.14 | 18.6277 |  | 2.6079
| INSUMO | 301 | ANEL BORRACHA PARA TUBO ESGOTO PREDIAL, DN 100 MM (NBR 5688) | UN | 1 | 1.59 | 1.59
| INSUMO | 20078 | PASTA LUBRIFICANTE PARA USO EM TUBOS DE PVC COM ANEL DE BORRACHA (POTE DE 400* G) | UN | 0.046 | 18.52 | 0.85192
| INSUMO | 20157 | JOELHO PVC SERIE R P/ ESG PREDIAL 90G DN 100 MM | UN | 1 | 24.45 | 24.45
| INHI | 89554 | LUVA SIMPLES, PVC, SERIE R, ÁGUA PLUVIAL, DN 100 MM, JUNTA ELÁSTICA, FORNECIDO E INSTALADO EM RAMAL DE ENCAMINHAMENTO. AF_12/2014 | UN |  |  | 13.11 | 3.22 | 16.33
| COMPOSICAO | 88248 | AUXILIAR DE ENCANADOR OU BOMBEIRO HIDRÁULICO COM ENCARGOS COMPLEMENTARES | H | 0.095 | 15.2177 |  | 1.4457
| COMPOSICAO | 88267 | ENCANADOR OU BOMBEIRO HIDRÁULICO COM ENCARGOS COMPLEMENTARES | H | 0.095 | 18.6277 |  | 1.7696
| INSUMO | 301 | ANEL BORRACHA PARA TUBO ESGOTO PREDIAL, DN 100 MM (NBR 5688) | UN | 1 | 1.59 | 1.59
| INSUMO | 20078 | PASTA LUBRIFICANTE PARA USO EM TUBOS DE PVC COM ANEL DE BORRACHA (POTE DE 400* G) | UN | 0.046 | 18.52 | 0.85192
| INSUMO | 20170 | LUVA SIMPLES PVC SERIE R P/ESG PREDIAL 100MM | UN | 1 | 10.67 | 10.67
| INHI | 89559 | TÊ DE INSPEÇÃO, PVC, SERIE R, ÁGUA PLUVIAL, DN 100 MM, JUNTA ELÁSTICA, FORNECIDO E INSTALADO EM RAMAL DE ENCAMINHAMENTO. AF_12/2014 | UN |  |  | 38.99 | 3.22 | 42.21
| COMPOSICAO | 88248 | AUXILIAR DE ENCANADOR OU BOMBEIRO HIDRÁULICO COM ENCARGOS COMPLEMENTARES | H | 0.095 | 15.2177 |  | 1.4457
| COMPOSICAO | 88267 | ENCANADOR OU BOMBEIRO HIDRÁULICO COM ENCARGOS COMPLEMENTARES | H | 0.095 | 18.6277 |  | 1.7696
| INSUMO | 301 | ANEL BORRACHA PARA TUBO ESGOTO PREDIAL, DN 100 MM (NBR 5688) | UN | 1 | 1.59 | 1.59
| INSUMO | 20078 | PASTA LUBRIFICANTE PARA USO EM TUBOS DE PVC COM ANEL DE BORRACHA (POTE DE 400* G) | UN | 0.046 | 18.52 | 0.85192
| INSUMO | 20183 | TE INSPECAO PVC SERIE R P/ESG PREDIAL 100 X 75MM | UN | 1 | 36.55 | 36.55
| SEDI | 87301 | ARGAMASSA TRAÇO 1:4 (CIMENTO E AREIA MÉDIA) PARA CONTRAPISO, PREPARO MECÂNICO COM BETONEIRA 400 L. AF_06/2014 | M3 |  |  | 303.7 | 78.22 | 381.92
| COMPOSICAO | 88377 | OPERADOR DE BETONEIRA ESTACIONÁRIA/MISTURADOR COM ENCARGOS COMPLEMENTARES | H | 5.02 | 15.1065 |  | 75.8346
| COMPOSICAO | 88830 | BETONEIRA CAPACIDADE NOMINAL DE 400 L, CAPACIDADE DE MISTURA 310 L, MOTOR ELÉTRICO TRIFÁSICO POTÊNCIA DE 2 HP, SEM CARREGADOR - CHP DIURNO. AF_10/2014 | CHP | 1.17 | 1.02 |  | 1.1934
| COMPOSICAO | 88831 | BETONEIRA CAPACIDADE NOMINAL DE 400 L, CAPACIDADE DE MISTURA 310 L, MOTOR ELÉTRICO TRIFÁSICO POTÊNCIA DE 2 HP, SEM CARREGADOR - CHI DIURNO. AF_10/2014 | CHI | 3.85 | 0.31 |  | 1.1935
| INSUMO | 370 | AREIA MEDIA - POSTO JAZIDA/FORNECEDOR (SEM FRETE) | M3 | 1.54 | 56.5 | 87.01
| INSUMO | 1379 | CIMENTO PORTLAND COMPOSTO CP II-32 | KG | 442.22 | 0.49 | 216.6878
| FUES | 5651 | FORMA TABUA PARA CONCRETO EM FUNDACAO C/ REAPROVEITAMENTO 5X | M2 |  |  | 9.97 | 20.17 | 30.14
| COMPOSICAO | 88239 | AJUDANTE DE CARPINTEIRO COM ENCARGOS COMPLEMENTARES | H | 0.225 | 15.2177 |  | 3.424
| COMPOSICAO | 88262 | CARPINTEIRO DE FORMAS COM ENCARGOS COMPLEMENTARES | H | 0.9 | 18.6077 |  | 16.7469
| INSUMO | 2692 | DESMOLDANTE PROTETOR PARA FORMAS DE MADEIRA, DE BASE OLEOSA EMULSIONADA EM AGUA | L | 0.1 | 6.34 | 0.634
| INSUMO | 4491 | PECA DE MADEIRA NATIVA / REGIONAL 7,5 X 7,5CM (3X3) NAO APARELHADA (P/FORMA | M | 0.275 | 5.3 | 1.4575
| INSUMO | 4512 | PECA DE MADEIRA 3A/4A QUALIDADE 2,5 X 5CM NAO APARELHADA | M | 0.24 | 1.67 | 0.4008
| INSUMO | 5061 | PREGO DE ACO POLIDO COM CABECA 18 X 27 (2 1/2 X 10) | KG | 0.15 | 7.25 | 1.0875
| INSUMO | 6189 | TABUA MADEIRA 2A QUALIDADE 2,5 X 30,0CM (1 X 12") NAO APARELHADA | M | 0.792 | 8.07 | 6.3914
| FUES | 92265 | FABRICAÇÃO DE FÔRMA PARA VIGAS, EM CHAPA DE MADEIRA COMPENSADA RESINADA, E = 17 MM. AF_12/2015 | M2 |  |  | 18.97 | 28.26 | 47.23
| COMPOSICAO | 88239 | AJUDANTE DE CARPINTEIRO COM ENCARGOS COMPLEMENTARES | H | 0.222 | 15.2177 |  | 3.3783
| COMPOSICAO | 88262 | CARPINTEIRO DE FORMAS COM ENCARGOS COMPLEMENTARES | H | 1.333 | 18.6077 |  | 24.804
| COMPOSICAO | 91692 | SERRA CIRCULAR DE BANCADA COM MOTOR ELÉTRICO POTÊNCIA DE 5HP, COM COIFA PARA DISCO 10" - CHP DIURNO. AF_08/2015 | CHP | 0.054 | 1.33 |  | 0.07182
| COMPOSICAO | 91693 | SERRA CIRCULAR DE BANCADA COM MOTOR ELÉTRICO POTÊNCIA DE 5HP, COM COIFA PARA DISCO 10" - CHI DIURNO. AF_08/2015 | CHP | 0.169 | 0.06 |  | 0.01014
| INSUMO | 4491 | PECA DE MADEIRA NATIVA / REGIONAL 7,5 X 7,5CM (3X3) NAO APARELHADA (P/FORMA | M | 0.169 | 5.3 | 0.8957
| INSUMO | 4517 | PECA DE MADEIRA NATIVA/REGIONAL 2,5 X 7,0 CM (SARRAFO-P/FORMA) | M | 7.734 | 1.37 | 10.5956
| INSUMO | 5061 | PREGO DE ACO POLIDO COM CABECA 18 X 27 (2 1/2 X 10) | KG | 0.15 | 7.25 | 1.0875
| INSUMO | 6189 | TABUA MADEIRA 2A QUALIDADE 2,5 X 30,0CM (1 X 12") NAO APARELHADA | M | 0.792 | 8.07 | 6.3914
| FUES | 73972/1 | CONCRETO FCK=25MPA, VIRADO EM BETONEIRA, SEM LANCAMENTO | M3 |  |  | 206.12 | 138.56 | 344.68
| COMPOSICAO | 88291 | OPERADOR DE BETONEIRA (CAMINHÃO) COM ENCARGOS COMPLEMENTARES | H | 1.8336 | 16.22 |  | 29.741
| COMPOSICAO | 88316 | SERVENTE COM ENCARGOS COMPLEMENTARES | H | 3.2378 | 14.6477 |  | 47.4262
| COMPOSICAO | 89278 | BETONEIRA CAPACIDADE NOMINAL DE 600 L, CAPACIDADE DE MISTURA 440 L, MOTOR A DIESEL POTÊNCIA 10 HP, COM CARREGADOR - CHP DIURNO. AF_11/2014 | CHP | 1.8336 | 6.77 |  | 12.4135
| INSUMO | 370 | AREIA MEDIA - POSTO JAZIDA/FORNECEDOR (RETIRADO NA JAZIDA, SEM TRANSPORTE) | M3 | 0.8669 | 56.5 |  | 48.9798
| INSUMO | 1379 | CIMENTO PORTLAND COMPOSTO CP II-32 | KG | 349 | 0.49 | 171.01
| INSUMO | 4718 | PEDRA BRITADA N. 2 (19 A 38 MM) POSTO PEDREIRA/FORNECEDOR, SEM FRETE | M3 | 0.209 | 42 | 8.778
| INSUMO | 4721 | PEDRA BRITADA N. 1 (9,5 a 19 MM) POSTO PEDREIRA/FORNECEDOR, SEM FRETE | M3 | 0.627 | 42 | 26.334
0
| FUES | 92267 | FABRICAÇÃO DE FÔRMA PARA LAJES, EM CHAPA DE MADEIRA COMPENSADA RESINADA, E = 17 MM. AF_12/2015 | M2 |  |  | 20.38 | 0.73 | 21.11
| COMPOSICAO | 88239 | AJUDANTE DE CARPINTEIRO COM ENCARGOS COMPLEMENTARES | H | 0.006 | 15.2177 |  | 0.091306
| COMPOSICAO | 88262 | CARPINTEIRO DE FORMAS COM ENCARGOS COMPLEMENTARES | H | 0.034 | 18.6077 |  | 0.63266
| COMPOSICAO | 91692 | SERRA CIRCULAR DE BANCADA COM MOTOR ELÉTRICO POTÊNCIA DE 5HP, COM COIFA PARA DISCO 10" - CHP DIURNO. AF_08/2015 | CHP | 0.005 | 1.33 |  | 0.00665
| COMPOSICAO | 91693 | SERRA CIRCULAR DE BANCADA COM MOTOR ELÉTRICO POTÊNCIA DE 5HP, COM COIFA PARA DISCO 10" - CHI DIURNO. AF_08/2015 | CHI | 0.001 | 0.06 |  | 6e-05
| INSUMO | 1358 | CHAPA DE MADEIRA COMPENSADA RESINADA PARA FORMA DE CONCRETO, DE *2,2 X 1,1* M, E = 17 MM | M2 | 1.05 | 19.41 | 20.3805
|  | 87367 | ARGAMASSA TRAÇO 1:1:6 (CIMENTO, CAL E AREIA MÉDIA) PARA EMBOÇO/MASSA ÚNICA/ASSENTAMENTO DE ALVENARIA DE VEDAÇÃO, PREPARO MANUAL. AF_06/2014 | M3 |  |  | 229.18 | 162.15 | 391.33
| COMPOSICAO | 88316 | SERVENTE COM ENCARGOS COMPLEMENTARES | H | 11.07 | 14.6477 |  | 162.1496
| INSUMO | 370 | AREIA MEDIA - POSTO JAZIDA/FORNECEDOR (RETIRADO NA JAZIDA, SEM TRANSPORTE) | M3 | 1.29 | 56.5 | 72.885
| INSUMO | 1106 | CAL HIDRATADA CH-I PARA ARGAMASSAS | KG | 129.26 | 0.27 | 34.9002
| INSUMO | 1379 | CIMENTO PORTLAND COMPOSTO CP II-32 | KG | 247.75 | 0.49 | 121.3975
| PINT | 6067 | PINTURA ESMALTE BRILHANTE (2 DEMAOS) SOBRE SUPERFICIE METALICA, INCLUSIVE PROTECAO COM ZARCAO (1 DEMAO) | M2 |  |  | 7.32 | 26.6 | 33.92
| COMPOSICAO | 88310 | PINTOR COM ENCARGOS COMPLEMENTARES | H | 0.8 | 18.6077 |  | 14.8861
| COMPOSICAO | 88316 | SERVENTE COM ENCARGOS COMPLEMENTARES | H | 0.8 | 14.6477 |  | 11.7181
| INSUMO | 3768 | LIXA EM FOLHA PARA FERRO, NUMERO 150 | UD | 0.3 | 3.11 | 0.933
| INSUMO | 5318 | SOLVENTE DILUENTE A BASE DE AGUARRAS | L | 0.03 | 10.98 | 0.3294
| INSUMO | 7292 | TINTA ESMALTE SINTETICO PREMIUM BRILHANTE | L | 0.144 | 22.55 | 3.2472
| INSUMO | 7307 | FUNDO ANTICORROSIVO PARA METAIS FERROSOS (ZARCAO) | L | 0.12 | 23.42 | 2.8104
| INHI | 89356 | TUBO, PVC, SOLDÁVEL, DN 25MM, INSTALADO EM RAMAL OU SUB-RAMAL DE ÁGUA - FORNECIMENTO E INSTALAÇÃO. AF_12/2014_P | M2 |  |  | 2.54 | 12.49 | 15.03
| COMPOSICAO | 88248 | AUXILIAR DE ENCANADOR OU BOMBEIRO HIDRÁULICO COM ENCARGOS COMPLEMENTARES | H | 0.369 | 15.2177 |  | 5.6153
| COMPOSICAO | 88267 | ENCANADOR OU BOMBEIRO HIDRÁULICO COM ENCARGOS COMPLEMENTARES | H | 0.369 | 18.6277 |  | 6.8736
| INSUMO | 3767 | LIXA EM FOLHA PARA PAREDE OU MADEIRA, NUMERO 120 (COR VERMELHA) | UN | 0.123 | 0.74 | 0.09102
| INSUMO | 9868 | TUBO PVC, SOLDAVEL, DN 25 MM, AGUA FRIA (NBR-5648) | M | 1.061 | 2.31 | 2.4509
| INHI | 89362 | JOELHO 90 GRAUS, PVC, SOLDÁVEL, DN 25MM, INSTALADO EM RAMAL OU SUB-RAMAL DE ÁGUA - FORNECIMENTO E INSTALAÇÃO. AF_12/2014_P |  |  |  | 1.42 | 5.08 | 6.5
| COMPOSICAO | 88248 | AUXILIAR DE ENCANADOR OU BOMBEIRO HIDRÁULICO COM ENCARGOS COMPLEMENTARES | H | 0.15 | 15.2177 |  | 2.2826
| COMPOSICAO | 88267 | ENCANADOR OU BOMBEIRO HIDRÁULICO COM ENCARGOS COMPLEMENTARES | H | 0.15 | 18.6277 |  | 2.7941
| INSUMO | 122 | ADESIVO PLASTICO PARA PVC, FRASCO COM 850 GR | UN | 0.007 | 50.58 | 0.35406
| INSUMO | 3529 | JOELHO PVC, SOLDAVEL, 90 GRAUS, 25 MM, PARA AGUA FRIA PREDIAL | UN | 1 | 0.68 | 0.68
| INSUMO | 3767 | LIXA EM FOLHA PARA PAREDE OU MADEIRA, NUMERO 120 (COR VERMELHA) | UN | 0.05 | 0.74 | 0.037
| INSUMO | 20083 | SOLUCAO LIMPADORA PARA PVC, FRASCO COM 1000 CM3 | UN | 0.008 | 43.93 | 0.35144
| INHI | 89366 | JOELHO 90 GRAUS COM BUCHA DE LATÃO, PVC, SOLDÁVEL, DN 25MM, X 3/4" INSTALADO EM RAMAL OU SUB-RAMAL DE ÁGUA - FORNECIMENTO E INSTALAÇÃO. AF_12/2014_P |  |  |  | 6.97 | 5.08 | 12.05
| COMPOSICAO | 88248 | AUXILIAR DE ENCANADOR OU BOMBEIRO HIDRÁULICO COM ENCARGOS COMPLEMENTARES | H | 0.15 | 15.2177 |  | 2.2826
| COMPOSICAO | 88267 | ENCANADOR OU BOMBEIRO HIDRÁULICO COM ENCARGOS COMPLEMENTARES | H | 0.15 | 18.6277 |  | 2.7941
| INSUMO | 122 | ADESIVO PLASTICO PARA PVC, FRASCO COM 850 GR | UN | 0.007 | 50.58 | 0.35406
| INSUMO | 3524 | JOELHO PVC, SOLDAVEL, COM BUCHA DE LATAO, 90 GRAUS, 25 MM X 3/4", PARA AGUA FRIA PREDIAL | UN | 1 | 6.23 | 6.23
| INSUMO | 3767 | LIXA EM FOLHA PARA PAREDE OU MADEIRA, NUMERO 120 (COR VERMELHA) | UN | 0.05 | 0.74 | 0.037
| INSUMO | 20083 | SOLUCAO LIMPADORA PARA PVC, FRASCO COM 1000 CM3 | UN | 0.008 | 43.93 | 0.35144
| INHI | 89395 | TE, PVC, SOLDÁVEL, DN 25MM, INSTALADO EM RAMAL OU SUB-RAMAL DE ÁGUA - FORNECIMENTO E INSTALAÇÃO. AF_12/2014_P |  |  |  | 2.28 | 6.77 | 9.05
| COMPOSICAO | 88248 | AUXILIAR DE ENCANADOR OU BOMBEIRO HIDRÁULICO COM ENCARGOS COMPLEMENTARES | H | 0.2 | 15.2177 |  | 3.0435
| COMPOSICAO | 88267 | ENCANADOR OU BOMBEIRO HIDRÁULICO COM ENCARGOS COMPLEMENTARES | H | 0.2 | 18.6277 |  | 3.7255
| INSUMO | 122 | ADESIVO PLASTICO PARA PVC, FRASCO COM 850 GR | UN | 0.011 | 50.58 | 0.55638
| INSUMO | 7139 | TE SOLDAVEL, PVC, 90 GRAUS, 25 MM, PARA AGUA FRIA PREDIAL (NBR 5648) | UN | 1 | 1.14 | 1.14
| INSUMO | 3767 | LIXA EM FOLHA PARA PAREDE OU MADEIRA, NUMERO 120 (COR VERMELHA) | UN | 0.075 | 0.74 | 0.0555
| INSUMO | 20083 | SOLUCAO LIMPADORA PARA PVC, FRASCO COM 1000 CM3 | UN | 0.012 | 43.93 | 0.52716
| INEL | 83449 | CAIXA DE PASSAGEM 60X60X70 FUNDO BRITA COM TAMPA | UN |  |  | 86.52 | 222.37 | 308.89
| COMPOSICAO | 88309 | PEDREIRO COM ENCARGOS COMPLEMENTARES | H | 5.01 | 18.6277 |  | 93.3246
| COMPOSICAO | 88316 | SERVENTE COM ENCARGOS COMPLEMENTARES | H | 8.81 | 14.6477 |  | 129.0459
| INSUMO | 39 | ACO CA-60, 5,0 MM, VERGALHAO | KG | 1.26 | 3.13 | 3.9438
| INSUMO | 367 | AREIA GROSSA - POSTO JAZIDA/FORNECEDOR (RETIRADO NA JAZIDA, SEM TRANSPORTE) | M3 | 0.01242 | 60.25 | 0.7483
| INSUMO | 370 | AREIA MEDIA - POSTO JAZIDA/FORNECEDOR (RETIRADO NA JAZIDA, SEM TRANSPORTE) | M3 | 0.15 | 56.5 | 8.475
| INSUMO | 1106 | CAL HIDRATADA CH-I PARA ARGAMASSAS | KG | 11 | 0.27 | 2.97
| INSUMO | 1358 | CHAPA DE MADEIRA COMPENSADA RESINADA PARA FORMA DE CONCRETO, DE *2,2 X 1,1* M, E = 17 MM | M2 | 0.12 | 19.41 | 2.3292
| INSUMO | 1379 | CIMENTO PORTLAND COMPOSTO CP II-32 | KG | 34.69 | 0.49 | 16.9981
| INSUMO | 4718 | PEDRA BRITADA N. 2 (19 A 38 MM) POSTO PEDREIRA/FORNECEDOR, SEM FRETE | M3 | 0.01314 | 42 | 0.55188
| INSUMO | 4722 | PEDRA BRITADA N. 3 (38 A 50 MM) POSTO PEDREIRA/FORNECEDOR, SEM FRETE | M3 | 0.012 | 42 | 0.504
| INSUMO | 7258 | TIJOLO CERAMICO MACICO *5 X 10 X 20* CM | UN | 200 | 0.25 | 50
TCPO |  | 5004000008 | Concreto estrutural dosado em central, auto-adensável, fck 30 MPa | M3 |  |  | 318.64 | 0 | 316.31
TCPO | INSUMO |  | Concreto estrutural dosado em central, auto-adensável, fck 30 MPa | M3 | 1.05 | 303.47 | 318.6435
TCPO |  | 6002000011 | PAREDE DE GESSO ACARTONADO SIMPLES INTERNA, ESPESSURA FINAL 100 MM, PÉ-DIREITO MÁXIMO 3,15 M | M2 |  |  | 71.34 | 0 | 71.34
TCPO | INSUMO |  | PAREDE DE GESSO ACARTONADO SIMPLES INTERNA, ESPESSURA FINAL 100 MM, PÉ-DIREITO MÁXIMO 3,15 M | M2 | 1 | 71.34 | 71.34
TCPO |  | 6002000012 | PAREDE DE GESSO ACARTONDO DUPLO INTERNA, espessura final 125 mm, pé-direito máximo 3,75 m | M2 |  |  | 104.95 | 0 | 104.95
TCPO | INSUMO |  | PAREDE DE GESSO ACARTONADO SIMPLES INTERNA, ESPESSURA FINAL 100 MM, PÉ-DIREITO MÁXIMO 3,15 M | M2 | 1 | 104.95 | 104.95
TCPO |  | 6002000013 | PAREDE DE GESSO ACARTONDO VERDE PARA LOCAL ÚMIDO, espessura final 125 mm, pé-direito máximo 3,75 m | M2 |  |  | 76.73 | 0 | 76.73
TCPO | INSUMO |  | PAREDE DE GESSO ACARTONADO SIMPLES INTERNA, ESPESSURA FINAL 100 MM, PÉ-DIREITO MÁXIMO 3,15 M | M2 | 1 | 76.73 | 76.73
TCPO | 22012000018 |  | Granito natural, assentado com argamassa mista de cimento, cal hidratada e areia sem peneirar traço 1:1:4, e=2,5 cm | M2 |  |  | 346.96 | 2.55 | 349.51
|  |  | Argamassa mista de cimento, cal hidratada e areia sem peneirar traço 1:1:4 | M3 | 0.025 | 493.02 | 9.7864 | 2.5514
|  |  | Granito cinza andorinha para pisos # 3 cm, colocado | M2 | 1 | 337.17 | 337.17
TCPO |  | 19003000032 | Gás refrigerante R410 | KG |  |  | 56.13 | 9.56 | 65.69
| COMPOSICAO | 88316 | SERVENTE COM ENCARGOS COMPLEMENTARES | H | 0.25 | 14.6477 |  | 3.6619
| COMPOSICAO | 88276 | MONTADOR COM ENCARGOS COMPLEMENTARES | H | 0.25 | 23.5977 |  | 5.8994
TCPO | INSUMO | 19003000032 | Gás refrigerante R410 | KG | 1.05 | 53.46 | 56.133
| FUES | 94969 | CONCRETO FCK = 15MPA, TRAÇO 1:3,4:3,5 (CIMENTO/ AREIA MÉDIA/ BRITA 1) - PREPARO MECÂNICO COM BETONEIRA 600 L. AF_07/2016 | M3 |  |  | 206.09 | 51.87 | 257.96
| COMPOSICAO | 88316 | SERVENTE COM ENCARGOS COMPLEMENTARES | H | 2.03 | 14.6477 |  | 29.7347
| COMPOSICAO | 88377 | OPERADOR DE BETONEIRA ESTACIONÁRIA/MISTURADOR COM ENCARGOS COMPLEMENTARES | H | 1.28 | 15.1065 |  | 19.3363
| COMPOSICAO | 89225 | BETONEIRA CAPACIDADE NOMINAL DE 600 L, CAPACIDADE DE MISTURA 360 L, MOTOR ELÉTRICO TRIFÁSICO POTÊNCIA DE 4 CV, SEM CARREGADOR - CHP DIURNO. AF_11/2014 | CHP | 0.66 | 3.07 |  | 2.0262
| COMPOSICAO | 89226 | BETONEIRA CAPACIDADE NOMINAL DE 600 L, CAPACIDADE DE MISTURA 360 L, MOTOR ELÉTRICO TRIFÁSICO POTÊNCIA DE 4 CV, SEM CARREGADOR - CHI DIURNO. AF_11/2014 | CHI | 0.62 | 1.25 |  | 0.775
| INSUMO | 370 | AREIA MEDIA - POSTO JAZIDA/FORNECEDOR (RETIRADO NA JAZIDA, SEM TRANSPORTE) | M3 | 0.839 | 56.5 | 47.4035
| INSUMO | 1379 | CIMENTO PORTLAND COMPOSTO CP II-32 | M3 | 274.06 | 0.49 | 134.2894
| INSUMO | 4721 | PEDRA BRITADA N. 1 (9,5 a 19 MM) POSTO PEDREIRA/FORNECEDOR, SEM FRETE | M3 | 0.581 | 42 | 24.402
| CHOR | 89225 | BETONEIRA CAPACIDADE NOMINAL DE 600 L, CAPACIDADE DE MISTURA 360 L, MOTOR ELÉTRICO TRIFÁSICO POTÊNCIA DE 4 CV, SEM CARREGADOR - CHP DIURNO. AF_11/2014 | CHP |  |  | 0 | 3.07 | 3.07
| COMPOSICAO | 89221 | BETONEIRA CAPACIDADE NOMINAL DE 600 L, CAPACIDADE DE MISTURA 360 L, MOTOR ELÉTRICO TRIFÁSICO POTÊNCIA DE 4 CV, SEM CARREGADOR - DEPRECIAÇÃO. AF_11/2014 | H | 1 | 1.01 |  | 1.01
| COMPOSICAO | 89222 | BETONEIRA CAPACIDADE NOMINAL DE 600 L, CAPACIDADE DE MISTURA 360 L, MOTOR ELÉTRICO TRIFÁSICO POTÊNCIA DE 4 CV, SEM CARREGADOR - JUROS. AF_11/2014 | H | 1 | 0.24 |  | 0.24
| COMPOSICAO | 89223 | BETONEIRA CAPACIDADE NOMINAL DE 600 L, CAPACIDADE DE MISTURA 360 L, MOTOR ELÉTRICO TRIFÁSICO POTÊNCIA DE 4 CV, SEM CARREGADOR - MANUTENÇÃO. AF_11/2014 | H | 1 | 0.84 |  | 0.84
| COMPOSICAO | 89224 | BETONEIRA CAPACIDADE NOMINAL DE 600 L, CAPACIDADE DE MISTURA 360 L, MOTOR ELÉTRICO TRIFÁSICO POTÊNCIA DE 4 CV, SEM CARREGADOR - MATERIAIS NA OPERAÇÃO. AF_11/2014 | H | 1 | 0.98 |  | 0.98
| CHOR | 89226 | BETONEIRA CAPACIDADE NOMINAL DE 600 L, CAPACIDADE DE MISTURA 360 L, MOTOR ELÉTRICO TRIFÁSICO POTÊNCIA DE 4 CV, SEM CARREGADOR - CHI DIURNO. AF_11/2014 | CHI |  |  | 0 | 1.25 | 1.25
| COMPOSICAO | 89221 | BETONEIRA CAPACIDADE NOMINAL DE 600 L, CAPACIDADE DE MISTURA 360 L, MOTOR ELÉTRICO TRIFÁSICO POTÊNCIA DE 4 CV, SEM CARREGADOR - DEPRECIAÇÃO. AF_11/2014 | H | 1 | 1.01 |  | 1.01
| COMPOSICAO | 89222 | BETONEIRA CAPACIDADE NOMINAL DE 600 L, CAPACIDADE DE MISTURA 360 L, MOTOR ELÉTRICO TRIFÁSICO POTÊNCIA DE 4 CV, SEM CARREGADOR - JUROS. AF_11/2014 | H | 1 | 0.24 |  | 0.24
0
| CHOR | 89221 | BETONEIRA CAPACIDADE NOMINAL DE 600 L, CAPACIDADE DE MISTURA 360 L, MOTOR ELÉTRICO TRIFÁSICO POTÊNCIA DE 4 CV, SEM CARREGADOR - DEPRECIAÇÃO. AF_11/2014 | H |  |  | 0 | 1.01 | 1.01
| INSUMO | 36397 | BETONEIRA, CAPACIDADE NOMINAL 600 L, CAPACIDADE DE MISTURA 360L, MOTOR ELETRICO TRIFASICO 220/380V, POTENCIA 4CV, EXCLUSO CARREGADOR | UN | 6.86e-05 | 14727.57 |  | 1.0103
| CHOR | 89222 | BETONEIRA CAPACIDADE NOMINAL DE 600 L, CAPACIDADE DE MISTURA 360 L, MOTOR ELÉTRICO TRIFÁSICO POTÊNCIA DE 4 CV, SEM CARREGADOR - JUROS. AF_11/2014 | H |  |  | 0 | 0.24 | 0.24
| INSUMO | 36397 | BETONEIRA, CAPACIDADE NOMINAL 600 L, CAPACIDADE DE MISTURA 360L, MOTOR ELETRICO TRIFASICO 220/380V, POTENCIA 4CV, EXCLUSO CARREGADOR | UN | 1.6e-05 | 14727.57 |  | 0.23564
| CHOR | 89223 | BETONEIRA CAPACIDADE NOMINAL DE 600 L, CAPACIDADE DE MISTURA 360 L, MOTOR ELÉTRICO TRIFÁSICO POTÊNCIA DE 4 CV, SEM CARREGADOR - MANUTENÇÃO. AF_11/2014 | H |  |  | 0 | 0.84 | 0.84
| INSUMO | 36397 | BETONEIRA, CAPACIDADE NOMINAL 600 L, CAPACIDADE DE MISTURA 360L, MOTOR ELETRICO TRIFASICO 220/380V, POTENCIA 4CV, EXCLUSO CARREGADOR | UN | 5.71e-05 | 14727.57 |  | 0.84094
| CHOR | 89224 | BETONEIRA CAPACIDADE NOMINAL DE 600 L, CAPACIDADE DE MISTURA 360 L, MOTOR ELÉTRICO TRIFÁSICO POTÊNCIA DE 4 CV, SEM CARREGADOR - MATERIAIS NA OPERAÇÃO. AF_11/2014 | H |  |  | 0 | 0.98 | 0.98
| INSUMO | 2705 | ENERGIA ELETRICA ATE 2000 KWH INDUSTRIAL, SEM DEMANDA | KW/H | 2.5 | 0.39 |  | 0.975
|  | 90972 | COMPRESSOR DE AR REBOCAVEL, VAZÃO 250 PCM, PRESSAO DE TRABALHO 102 PSI, MOTOR A DIESEL POTÊNCIA 81 CV - CHP DIURNO. AF_06/2015 | CHP |  |  | 0 | 43.52 | 43.52
| COMPOSICAO | 90968 | COMPRESSOR DE AR REBOCAVEL, VAZÃO 250 PCM, PRESSAO DE TRABALHO 102 PSI, MOTOR A DIESEL POTÊNCIA 81 CV - DEPRECIAÇÃO. AF_06/2015 | H | 1 | 2.55 |  | 2.55
| COMPOSICAO | 90969 | COMPRESSOR DE AR REBOCAVEL, VAZÃO 250 PCM, PRESSAO DE TRABALHO 102 PSI, MOTOR A DIESEL POTÊNCIA 81 CV - JUROS. AF_06/2015 | H | 1 | 0.72 |  | 0.72
| COMPOSICAO | 90970 | COMPRESSOR DE AR REBOCAVEL, VAZÃO 250 PCM, PRESSAO DE TRABALHO 102 PSI, MOTOR A DIESEL POTÊNCIA 81 CV - MANUTENÇÃO. AF_06/2015 | H | 1 | 2.99 |  | 2.99
| COMPOSICAO | 90971 | COMPRESSOR DE AR REBOCAVEL, VAZÃO 250 PCM, PRESSAO DE TRABALHO 102 PSI, MOTOR A DIESEL POTÊNCIA 81 CV - MATERIAIS NA OPERAÇÃO. AF_06/2015 | H | 1 | 37.26 |  | 37.26
|  | 90968 | COMPRESSOR DE AR REBOCAVEL, VAZÃO 250 PCM, PRESSAO DE TRABALHO 102 PSI, MOTOR A DIESEL POTÊNCIA 81 CV - DEPRECIAÇÃO. AF_06/2015 | CHP |  |  | 0 | 2.55 | 2.55
| INSUMO | 36525 | COMPRESSOR DE AR REBOCAVEL, VAZAO 250 PCM, PRESSAO EFETIVA DE TRABALHO 102 PSI, MOTOR DIESEL, POTENCIA 81 CV | UN | 5.55e-05 | 45857.71 |  | 2.5451
| CHOR | 90969 | COMPRESSOR DE AR REBOCAVEL, VAZÃO 250 PCM, PRESSAO DE TRABALHO 102 PSI, MOTOR A DIESEL POTÊNCIA 81 CV - JUROS. AF_06/2015 | H |  |  | 0 | 0.72 | 0.72
| INSUMO | 36525 | COMPRESSOR DE AR REBOCAVEL, VAZAO 250 PCM, PRESSAO EFETIVA DE TRABALHO 102 PSI, MOTOR DIESEL, POTENCIA 81 CV | UN | 1.57e-05 | 45857.71 |  | 0.71997
| CHOR | 90970 | COMPRESSOR DE AR REBOCAVEL, VAZÃO 250 PCM, PRESSAO DE TRABALHO 102 PSI, MOTOR A DIESEL POTÊNCIA 81 CV - MANUTENÇÃO. AF_06/2015 | H |  |  | 0 | 2.99 | 2.99
| INSUMO | 36525 | COMPRESSOR DE AR REBOCAVEL, VAZAO 250 PCM, PRESSAO EFETIVA DE TRABALHO 102 PSI, MOTOR DIESEL, POTENCIA 81 CV | UN | 6.53e-05 | 45857.71 |  | 2.9945
| CHOR | 90971 | COMPRESSOR DE AR REBOCAVEL, VAZÃO 250 PCM, PRESSAO DE TRABALHO 102 PSI, MOTOR A DIESEL POTÊNCIA 81 CV - MATERIAIS NA OPERAÇÃO. AF_06/2015 | H |  |  | 37.26 | 0 | 37.26
| INSUMO | 4221 | OLEO DIESEL COMBUSTIVEL COMUM | L | 13.12 | 2.84 | 37.2608
|  | 92966 | MARTELO PERFURADOR PNEUMÁTICO MANUAL, HASTE 25 X 75 MM, 21 KG - CHP DIURNO. AF_12/2015 | CHP |  |  | 0 | 12.47 | 12.47
| COMPOSICAO | 88298 | OPERADOR DE MARTELETE OU MARTELETEIRO COM ENCARGOS COMPLEMENTARES | H | 1 | 11.9065 |  | 11.9065
| COMPOSICAO | 92963 | MARTELO PERFURADOR PNEUMÁTICO MANUAL, HASTE 25 X 75 MM, 21 KG - DEPRECIAÇÃO. AF_12/2015 | H | 1 | 0.29 |  | 0.29
| COMPOSICAO | 92964 | MARTELO PERFURADOR PNEUMÁTICO MANUAL, HASTE 25 X 75 MM, 21 KG - JUROS. AF_12/2015 | H | 1 | 0.08 |  | 0.08
| COMPOSICAO | 92965 | MARTELO PERFURADOR PNEUMÁTICO MANUAL, HASTE 25 X 75 MM, 21 KG - MANUTENÇÃO. AF_12/2015 | H | 1 | 0.19 |  | 0.19
| CHOR | 92963 | MARTELO PERFURADOR PNEUMÁTICO MANUAL, HASTE 25 X 75 MM, 21 KG - DEPRECIAÇÃO. AF_12/2015 | H |  |  | 0 | 0.29 | 0.29
| INSUMO | 14529 | MARTELO PERFURADOR PNEUMATICO MANUAL, HASTE 25 X 75 MM, 21 KG | UN | 7.6e-05 | 3785.9 |  | 0.28773
| CHOR | 92964 | MARTELO PERFURADOR PNEUMÁTICO MANUAL, HASTE 25 X 75 MM, 21 KG - JUROS. AF_12/2015 | H |  |  | 0 | 0.08 | 0.08
| INSUMO | 14529 | MARTELO PERFURADOR PNEUMATICO MANUAL, HASTE 25 X 75 MM, 21 KG | UN | 2.16e-05 | 3785.9 |  | 0.081775
| CHOR | 92965 | MARTELO PERFURADOR PNEUMÁTICO MANUAL, HASTE 25 X 75 MM, 21 KG - MANUTENÇÃO. AF_12/2015 | H |  |  | 0 | 0.19 | 0.19
| INSUMO | 14529 | MARTELO PERFURADOR PNEUMATICO MANUAL, HASTE 25 X 75 MM, 21 KG | UN | 5e-05 | 3785.9 |  | 0.18929
|  | 94970 | CONCRETO FCK = 20MPA, TRAÇO 1:2,7:3 (CIMENTO/ AREIA MÉDIA/ BRITA 1) - PREPARO MECÂNICO COM BETONEIRA 600 L. AF_07/2016 | M3 |  |  | 228.1 | 57.51 | 285.61
| COMPOSIÇÃO | 88316 | SERVENTE COM ENCARGOS COMPLEMENTARES | H | 2.25 | 14.6477 |  | 32.9572
| COMPOSIÇÃO | 88377 | OPERADOR DE BETONEIRA ESTACIONÁRIA/MISTURADOR COM ENCARGOS COMPLEMENTARES | H | 1.42 | 15.1065 |  | 21.4512
| COMPOSIÇÃO | 89225 | BETONEIRA CAPACIDADE NOMINAL DE 600 L, CAPACIDADE DE MISTURA 360 L, MOTOR ELÉTRICO TRIFÁSICO POTÊNCIA DE 4 CV, SEM CARREGADOR - CHP DIURNO. AF_11/2014 | CHP | 0.73 | 3.07 |  | 2.2411
| COMPOSIÇÃO | 89226 | BETONEIRA CAPACIDADE NOMINAL DE 600 L, CAPACIDADE DE MISTURA 360 L, MOTOR ELÉTRICO TRIFÁSICO POTÊNCIA DE 4 CV, SEM CARREGADOR - CHI DIURNO. AF_11/2014 | CHI | 0.69 | 1.25 |  | 0.8625
| INSUMO | 370 | AREIA MEDIA - POSTO JAZIDA/FORNECEDOR (RETIRADO NA JAZIDA, SEM TRANSPORTE | M3 | 0.788 | 56.5 | 44.522
| INSUMO | 1379 | CIMENTO PORTLAND COMPOSTO CP II-32 | KG | 324.16 | 0.49 | 158.8384
| INSUMO | 4721 | PEDRA BRITADA N. 1 (9,5 a 19 MM) POSTO PEDREIRA/FORNECEDOR, SEM FRETE | M3 | 0.589 | 42 | 24.738
|  | 90800 | ADUELA / MARCO / BATENTE PARA PORTA DE 60X210CM, PADRÃO MÉDIO - FORNECIMENTO E MONTAGEM. AF_08/2015 | ud |  |  | 107.58 | 63.34 | 170.92
| COMPOSIÇÃO | 88261 | CARPINTEIRO DE ESQUADRIA COM ENCARGOS COMPLEMENTARES | H | 2.461 | 18.4177 |  | 45.3259
| COMPOSIÇÃO | 88316 | SERVENTE COM ENCARGOS COMPLEMENTARES | H | 1.23 | 14.6477 |  | 18.0166
| INSUMO | 183 | BATENTE/ PORTAL/ ADUELA/ MARCO MACICO, E= *3 CM, L= *13 CM, *60 CM A 120* CM X *210 CM, EM CEDRINHO/ ANGELIM COMERCIAL/ EUCALIPTO/ CURUPIXA/ PEROBA/ CUMARU OU EQUIVALENTE DA REGIAO | JG | 1 | 107.3 | 107.3
| INSUMO | 5066 | PREGO DE ACO POLIDO COM CABECA 12 X 12 | KG | 0.0108 | 9.71 | 0.10487
| INSUMO | 5075 | PREGO DE ACO POLIDO COM CABECA 18 X 30 (2 3/4 X 10) | KG | 0.0235 | 7.37 | 0.17319
|  | 90805 | ADUELA / MARCO / BATENTE PARA PORTA DE 60X210CM, FIXAÇÃO COM ARGAMASSA - SOMENTE INSTALAÇÃO. AF_08/2015_P | ud |  |  | 8.72 | 47.66 | 56.38
| COMPOSIÇÃO | 88261 | CARPINTEIRO DE ESQUADRIA COM ENCARGOS COMPLEMENTARES | H | 0.5 | 18.4177 |  | 9.2088
| COMPOSIÇÃO | 88309 | PEDREIRO COM ENCARGOS COMPLEMENTARES | H | 1.235 | 18.6277 |  | 23.0052
| COMPOSIÇÃO | 88316 | SERVENTE COM ENCARGOS COMPLEMENTARES | H | 0.868 | 14.6477 |  | 12.7142
| INSUMO | 88629 | ARGAMASSA TRAÇO 1:3 (CIMENTO E AREIA MÉDIA), PREPARO MANUAL. AF_08/2014 | M3 | 0.022 | 405.52 | 6.1888 | 2.7326
| INSUMO | 5061 | PREGO DE ACO POLIDO COM CABECA 18 X 27 (2 1/2 X 10) | KG | 0.2 | 7.25 | 1.45
| INSUMO | 11625 | TINTA PRIMARIA BETUMINOSA EM SUSPENSAO AQUOSA | KG | 0.1736 | 6.2 | 1.0763
|  | 90820 | PORTA DE MADEIRA PARA PINTURA, SEMI-OCA (LEVE OU MÉDIA), 60X210CM, ESPESSURA DE 3,5CM, INCLUSO DOBRADIÇAS - FORNECIMENTO E INSTALAÇÃO. AF_08/2015 | ud |  |  | 141.17 | 33 | 174.17
| COMPOSIÇÃO | 88261 | CARPINTEIRO DE ESQUADRIA COM ENCARGOS COMPLEMENTARES | H | 1.282 | 18.4177 |  | 23.6114
| COMPOSIÇÃO | 88316 | SERVENTE COM ENCARGOS COMPLEMENTARES | H | 0.641 | 14.6477 |  | 9.3891
| INSUMO | 2432 | DOBRADICA EM ACO/FERRO, 3 1/2" X 3", E= 1,9 A 2 MM, COM ANEL, CROMADO OU ZINCADO, TAMPA BOLA, COM PARAFUSOS | UD | 3 | 22.2 | 66.6
| INSUMO | 10553 | PORTA DE MADEIRA SEMI-OCA, FOLHA LISA PARA PINTURA *60 X 210 X 3,5* CM | UD | 1 | 73.98 | 73.98
| INSUMO | 11055 | PARAFUSO ROSCA SOBERBA ZINCADO CABECA CHATA FENDA SIMPLES 3,5 X 25 MM (1 ") | UD | 19.8 | 0.03 | 0.594
|  | 90826 | ALIZAR / GUARNIÇÃO DE 5X1,5CM PARA PORTA DE 60X210CM FIXADO COM PREGOS, PADRÃO MÉDIO - FORNECIMENTO E INSTALAÇÃO. AF_08/2015_ | ud |  |  | 18.35 | 7.59 | 25.94
| COMPOSIÇÃO | 88261 | CARPINTEIRO DE ESQUADRIA COM ENCARGOS COMPLEMENTARES | H | 0.295 | 18.4177 |  | 5.4332
| COMPOSIÇÃO | 88316 | SERVENTE COM ENCARGOS COMPLEMENTARES | H | 0.147 | 14.6477 |  | 2.1532
| INSUMO | 5061 | PREGO DE ACO POLIDO COM CABECA 18 X 27 (2 1/2 X 10) | KG | 0.028 | 7.25 | 0.203
| INSUMO | 20017 | GUARNICAO/ ALIZAR/ VISTA MACICA, E= *1* CM, L= *4,5* CM, EM CEDRINHO/ ANGELIM COMERCIAL/ EUCALIPTO/ CURUPIXA/ PEROBA/ CUMARU OU EQUIVALENTE DA REGIAO | M | 5.6 | 3.24 | 18.144
|  | 90831 | FECHADURA DE EMBUTIR PARA PORTA DE BANHEIRO, COMPLETA, ACABAMENTO PADRÃO MÉDIO, INCLUSO EXECUÇÃO DE FURO - FORNECIMENTO E INSTALAÇÃO. AF_08/2015 | ud |  |  | 43.47 | 19.75 | 63.22
| COMPOSIÇÃO | 88261 | CARPINTEIRO DE ESQUADRIA COM ENCARGOS COMPLEMENTARES | H | 0.767 | 18.4177 |  | 14.1263
| COMPOSIÇÃO | 88316 | SERVENTE COM ENCARGOS COMPLEMENTARES | H | 0.384 | 14.6477 |  | 5.6247
| INSUMO | 3099 | FECHADURA DE EMBUTIR PARA PORTA DE BANHEIRO, TIPO TRANQUETA, MAQUINA 55 MM, MACANETAS ALAVANCA E ROSETAS REDONDAS EM METAL CROMADO - NIVEL SEGURANCA MEDIO - COMPLETA | CJ | 1 | 43.47 | 43.47
|  | 94962 | CONCRETO MAGRO PARA LASTRO, TRAÇO 1:4,5:4,5 (CIMENTO/ AREIA MÉDIA/ BRITA 1) - PREPARO MECÂNICO COM BETONEIRA 400 L. AF_07/2016 | M3 |  |  | 176.83 | 60.35 | 237.18
| COMPOSIÇÃO | 88316 | SERVENTE COM ENCARGOS COMPLEMENTARES | H | 2.45 | 14.6477 |  | 35.8868
| COMPOSIÇÃO | 88377 | OPERADOR DE BETONEIRA ESTACIONÁRIA/MISTURADOR COM ENCARGOS COMPLEMENTARES | H | 1.55 | 15.1065 |  | 23.4151
| COMPOSIÇÃO | 88830 | BETONEIRA CAPACIDADE NOMINAL DE 400 L, CAPACIDADE DE MISTURA 310 L, MOTOR ELÉTRICO TRIFÁSICO POTÊNCIA DE 2 HP, SEM CARREGADOR - CHP DIURNO. AF_10/2014 | CHP | 0.8 | 1.02 |  | 0.816
| COMPOSIÇÃO | 88831 | BETONEIRA CAPACIDADE NOMINAL DE 400 L, CAPACIDADE DE MISTURA 310 L, MOTOR ELÉTRICO TRIFÁSICO POTÊNCIA DE 2 HP, SEM CARREGADOR - CHI DIURNO. AF_10/2014 | CHI | 0.75 | 0.31 |  | 0.2325
| INSUMO | 370 | AREIA MEDIA - POSTO JAZIDA/FORNECEDOR (RETIRADO NA JAZIDA, SEM TRANSPORTE) | M3 | 0.859 | 56.5 | 48.5335
| INSUMO | 1379 | CIMENTO PORTLAND COMPOSTO CP II-32 | KG | 212.21 | 0.49 | 103.9829
| INSUMO | 4721 | PEDRA BRITADA N. 1 (9,5 a 19 MM) POSTO PEDREIRA/FORNECEDOR, SEM FRETE | M3 | 0.579 | 42 | 24.318
|  | 88626 | ARGAMASSA TRAÇO 1:0,5:4,5 (CIMENTO, CAL E AREIA MÉDIA), PREPARO MECÂNICO COM BETONEIRA 400 L. AF_08/2014 | M3 |  |  | 240.16 | 59.68 | 299.84
| COMPOSIÇÃO | 88377 | OPERADOR DE BETONEIRA ESTACIONÁRIA/MISTURADOR COM ENCARGOS COMPLEMENTARES | H | 3.83 | 15.1065 |  | 57.8579
| COMPOSIÇÃO | 88830 | BETONEIRA CAPACIDADE NOMINAL DE 400 L, CAPACIDADE DE MISTURA 310 L, MOTOR ELÉTRICO TRIFÁSICO POTÊNCIA DE 2 HP, SEM CARREGADOR - CHP DIURNO. AF_10/2014 | CHP | 0.89 | 1.02 |  | 0.9078
| COMPOSIÇÃO | 88831 | BETONEIRA CAPACIDADE NOMINAL DE 400 L, CAPACIDADE DE MISTURA 310 L, MOTOR ELÉTRICO TRIFÁSICO POTÊNCIA DE 2 HP, SEM CARREGADOR - CHI DIURNO. AF_10/2014 | CHI | 2.94 | 0.31 |  | 0.9114
| INSUMO | 370 | AREIA MEDIA - POSTO JAZIDA/FORNECEDOR (RETIRADO NA JAZIDA, SEM TRANSPORTE) | M3 | 1.2 | 56.5 | 67.8
| INSUMO | 1379 | CIMENTO PORTLAND COMPOSTO CP II-32 | KG | 307.54 | 0.49 | 150.6946
| INSUMO | 1106 | CAL HIDRATADA CH-I PARA ARGAMASSAS | KG | 80.23 | 0.27 | 21.6621

## composições apoio mão de obra
TABELA | CÓDIGO | ÍTEM | DESCRIÇÃO | UNID. | QUANTIDADE |  | PREÇO UNITÁRIO
[7 empty] | MATERIAL (R$) | MÃO DE OBRA (R$) | TOTAL (R$)
| COMPOSICAO | 88316 | SERVENTE COM ENCARGOS COMPLEMENTARES | H | 1 |  | 0 | 14.6477 | 14.6477
| COMPOSICAO | 88236 | FERRAMENTAS (ENCARGOS COMPLEMENTARES) | H | 1 | 0.50116 |  | 0.50116
| COMPOSICAO | 88237 | EPI (ENCARGOS COMPLEMENTARES) | H | 1 | 1.1465 |  | 1.1465
| INSUMO | 6111 | SERVENTE | H | 1 | 9.69 |  | 9.69
| INSUMO | 37370 | ALIMENTACAO (ENCARGOS COMPLEMENTARES) *COLETADO CAIXA* | H | 1 | 2.26 |  | 2.26
| INSUMO | 37371 | TRANSPORTE (ENCARGOS COMPLEMENTARES) *COLETADO CAIXA* | H | 1 | 0.68 |  | 0.68
| INSUMO | 37372 | EXAMES (ENCARGOS COMPLEMENTARES) *COLETADO CAIXA* | H | 1 | 0.3 |  | 0.3
| INSUMO | 37373 | SEGURO (ENCARGOS COMPLEMENTARES) *COLETADO CAIXA* | H | 1 | 0.07 |  | 0.07
| SEDI | 88309 | PEDREIRO COM ENCARGOS COMPLEMENTARES | H | 1 |  | 0 | 18.6277 | 18.6277
| COMPOSICAO | 88236 | FERRAMENTAS (ENCARGOS COMPLEMENTARES) | H | 1 | 0.50116 |  | 0.50116
| COMPOSICAO | 88237 | EPI (ENCARGOS COMPLEMENTARES) | H | 1 | 1.1465 |  | 1.1465
| INSUMO | 4750 | PEDREIRO | H | 1 | 13.67 |  | 13.67
| INSUMO | 37370 | ALIMENTACAO (ENCARGOS COMPLEMENTARES) *COLETADO CAIXA* | H | 1 | 2.26 |  | 2.26
| INSUMO | 37371 | TRANSPORTE (ENCARGOS COMPLEMENTARES) *COLETADO CAIXA* | H | 1 | 0.68 |  | 0.68
| INSUMO | 37372 | EXAMES (ENCARGOS COMPLEMENTARES) *COLETADO CAIXA* | H | 1 | 0.3 |  | 0.3
| INSUMO | 37373 | SEGURO (ENCARGOS COMPLEMENTARES) *COLETADO CAIXA* | H | 1 | 0.07 |  | 0.07
| SEDI | 88261 | CARPINTEIRO DE ESQUADRIA COM ENCARGOS COMPLEMENTARES | H | 1 |  | 0 | 18.4177 | 18.4177
| COMPOSICAO | 88236 | FERRAMENTAS (ENCARGOS COMPLEMENTARES) | H | 1 | 0.50116 |  | 0.50116
| COMPOSICAO | 88237 | EPI (ENCARGOS COMPLEMENTARES) | H | 1 | 1.1465 |  | 1.1465
| INSUMO | 1214 | CARPINTEIRO DE ESQUADRIA | H | 1 | 13.46 |  | 13.46
| INSUMO | 37370 | ALIMENTACAO (ENCARGOS COMPLEMENTARES) *COLETADO CAIXA* | H | 1 | 2.26 |  | 2.26
| INSUMO | 37371 | TRANSPORTE (ENCARGOS COMPLEMENTARES) *COLETADO CAIXA* | H | 1 | 0.68 |  | 0.68
| INSUMO | 37372 | EXAMES (ENCARGOS COMPLEMENTARES) *COLETADO CAIXA* | H | 1 | 0.3 |  | 0.3
| INSUMO | 37373 | SEGURO (ENCARGOS COMPLEMENTARES) *COLETADO CAIXA* | H | 1 | 0.07 |  | 0.07
| SEDI | 88262 | CARPINTEIRO DE FORMAS COM ENCARGOS COMPLEMENTARES | H | 1 |  | 0 | 18.6077 | 18.6077
| COMPOSICAO | 88236 | FERRAMENTAS (ENCARGOS COMPLEMENTARES) | H | 1 | 0.50116 |  | 0.50116
| COMPOSICAO | 88237 | EPI (ENCARGOS COMPLEMENTARES) | H | 1 | 1.1465 |  | 1.1465
| INSUMO | 1213 | CARPINTEIRO DE FORMAS | H | 1 | 13.65 |  | 13.65
| INSUMO | 37370 | ALIMENTACAO (ENCARGOS COMPLEMENTARES) *COLETADO CAIXA* | H | 1 | 2.26 |  | 2.26
| INSUMO | 37371 | TRANSPORTE (ENCARGOS COMPLEMENTARES) *COLETADO CAIXA* | H | 1 | 0.68 |  | 0.68
| INSUMO | 37372 | EXAMES (ENCARGOS COMPLEMENTARES) *COLETADO CAIXA* | H | 1 | 0.3 |  | 0.3
| INSUMO | 37373 | SEGURO (ENCARGOS COMPLEMENTARES) *COLETADO CAIXA* | H | 1 | 0.07 |  | 0.07
| SEDI | 88264 | ELETRICISTA COM ENCARGOS COMPLEMENTARES | H | 1 |  | 0 | 18.6277 | 18.6277
| COMPOSICAO | 88236 | FERRAMENTAS (ENCARGOS COMPLEMENTARES) | H | 1 | 0.50116 |  | 0.50116
| COMPOSICAO | 88237 | EPI (ENCARGOS COMPLEMENTARES) | H | 1 | 1.1465 |  | 1.1465
| INSUMO | 2436 | ELETRICISTA | H | 1 | 13.67 |  | 13.67
| INSUMO | 37370 | ALIMENTACAO (ENCARGOS COMPLEMENTARES) *COLETADO CAIXA* | H | 1 | 2.26 |  | 2.26
| INSUMO | 37371 | TRANSPORTE (ENCARGOS COMPLEMENTARES) *COLETADO CAIXA* | H | 1 | 0.68 |  | 0.68
| INSUMO | 37372 | EXAMES (ENCARGOS COMPLEMENTARES) *COLETADO CAIXA* | H | 1 | 0.3 |  | 0.3
| INSUMO | 37373 | SEGURO (ENCARGOS COMPLEMENTARES) *COLETADO CAIXA* | H | 1 | 0.07 |  | 0.07
| SEDI | 88267 | ENCANADOR OU BOMBEIRO HIDRÁULICO COM ENCARGOS COMPLEMENTARES | H | 1 |  | 0 | 18.6277 | 18.6277
| COMPOSICAO | 88236 | FERRAMENTAS (ENCARGOS COMPLEMENTARES) | H | 1 | 0.50116 |  | 0.50116
| COMPOSICAO | 88237 | EPI (ENCARGOS COMPLEMENTARES) | H | 1 | 1.1465 |  | 1.1465
| INSUMO | 2696 | ENCANADOR OU BOMBEIRO HIDRAULICO | H | 1 | 13.67 |  | 13.67
| INSUMO | 37370 | ALIMENTACAO (ENCARGOS COMPLEMENTARES) *COLETADO CAIXA* | H | 1 | 2.26 |  | 2.26
| INSUMO | 37371 | TRANSPORTE (ENCARGOS COMPLEMENTARES) *COLETADO CAIXA* | H | 1 | 0.68 |  | 0.68
| INSUMO | 37372 | EXAMES (ENCARGOS COMPLEMENTARES) *COLETADO CAIXA* | H | 1 | 0.3 |  | 0.3
| INSUMO | 37373 | SEGURO (ENCARGOS COMPLEMENTARES) *COLETADO CAIXA* | H | 1 | 0.07 |  | 0.07
| SEDI | 88270 | IMPERMEABILIZADOR COM ENCARGOS COMPLEMENTARES | H | 1 |  | 0 | 19.3377 | 19.3377
| COMPOSICAO | 88236 | FERRAMENTAS (ENCARGOS COMPLEMENTARES) | H | 1 | 0.50116 |  | 0.50116
| COMPOSICAO | 88237 | EPI (ENCARGOS COMPLEMENTARES) | H | 1 | 1.1465 |  | 1.1465
| INSUMO | 12873 | IMPERMEABILIZADOR | H | 1 | 14.38 |  | 14.38
| INSUMO | 37370 | ALIMENTACAO (ENCARGOS COMPLEMENTARES) *COLETADO CAIXA* | H | 1 | 2.26 |  | 2.26
| INSUMO | 37371 | TRANSPORTE (ENCARGOS COMPLEMENTARES) *COLETADO CAIXA* | H | 1 | 0.68 |  | 0.68
| INSUMO | 37372 | EXAMES (ENCARGOS COMPLEMENTARES) *COLETADO CAIXA* | H | 1 | 0.3 |  | 0.3
| INSUMO | 37373 | SEGURO (ENCARGOS COMPLEMENTARES) *COLETADO CAIXA* | H | 1 | 0.07 |  | 0.07
| SEDI | 88274 | MARMORISTA/GRANITEIRO COM ENCARGOS COMPLEMENTARES | H | 1 |  | 0 | 17.8177 | 17.8177
| COMPOSICAO | 88236 | FERRAMENTAS (ENCARGOS COMPLEMENTARES) | H | 1 | 0.50116 |  | 0.50116
| COMPOSICAO | 88237 | EPI (ENCARGOS COMPLEMENTARES) | H | 1 | 1.1465 |  | 1.1465
| INSUMO | 4755 | MARMORISTA/GRANITEIRO | H | 1 | 12.86 |  | 12.86
| INSUMO | 37370 | ALIMENTACAO (ENCARGOS COMPLEMENTARES) *COLETADO CAIXA* | H | 1 | 2.26 |  | 2.26
| INSUMO | 37371 | TRANSPORTE (ENCARGOS COMPLEMENTARES) *COLETADO CAIXA* | H | 1 | 0.68 |  | 0.68
| INSUMO | 37372 | EXAMES (ENCARGOS COMPLEMENTARES) *COLETADO CAIXA* | H | 1 | 0.3 |  | 0.3
| INSUMO | 37373 | SEGURO (ENCARGOS COMPLEMENTARES) *COLETADO CAIXA* | H | 1 | 0.07 |  | 0.07
| SEDI | 88310 | PINTOR COM ENCARGOS COMPLEMENTARES | H | 1 |  | 0 | 18.6077 | 18.6077
| COMPOSICAO | 88236 | FERRAMENTAS (ENCARGOS COMPLEMENTARES) | H | 1 | 0.50116 |  | 0.50116
| COMPOSICAO | 88237 | EPI (ENCARGOS COMPLEMENTARES) | H | 1 | 1.1465 |  | 1.1465
| INSUMO | 4783 | PINTOR | H | 1 | 13.65 |  | 13.65
| INSUMO | 37370 | ALIMENTACAO (ENCARGOS COMPLEMENTARES) *COLETADO CAIXA* | H | 1 | 2.26 |  | 2.26
| INSUMO | 37371 | TRANSPORTE (ENCARGOS COMPLEMENTARES) *COLETADO CAIXA* | H | 1 | 0.68 |  | 0.68
| INSUMO | 37372 | EXAMES (ENCARGOS COMPLEMENTARES) *COLETADO CAIXA* | H | 1 | 0.3 |  | 0.3
| INSUMO | 37373 | SEGURO (ENCARGOS COMPLEMENTARES) *COLETADO CAIXA* | H | 1 | 0.07 |  | 0.07
| SEDI | 88315 | SERRALHEIRO COM ENCARGOS COMPLEMENTARES | H | 1 |  | 0 | 17.8577 | 17.8577
| COMPOSICAO | 88236 | FERRAMENTAS (ENCARGOS COMPLEMENTARES) | H | 1 | 0.50116 |  | 0.50116
| COMPOSICAO | 88237 | EPI (ENCARGOS COMPLEMENTARES) | H | 1 | 1.1465 |  | 1.1465
| INSUMO | 6110 | SERRALHEIRO | H | 1 | 12.9 |  | 12.9
| INSUMO | 37370 | ALIMENTACAO (ENCARGOS COMPLEMENTARES) *COLETADO CAIXA* | H | 1 | 2.26 |  | 2.26
| INSUMO | 37371 | TRANSPORTE (ENCARGOS COMPLEMENTARES) *COLETADO CAIXA* | H | 1 | 0.68 |  | 0.68
| INSUMO | 37372 | EXAMES (ENCARGOS COMPLEMENTARES) *COLETADO CAIXA* | H | 1 | 0.3 |  | 0.3
| INSUMO | 37373 | SEGURO (ENCARGOS COMPLEMENTARES) *COLETADO CAIXA* | H | 1 | 0.07 |  | 0.07
| SEDI | 88323 | TELHADISTA COM ENCARGOS COMPLEMENTARES | H | 1 |  | 0 | 16.7577 | 16.7577
| COMPOSICAO | 88236 | FERRAMENTAS (ENCARGOS COMPLEMENTARES) | H | 1 | 0.50116 |  | 0.50116
| COMPOSICAO | 88237 | EPI (ENCARGOS COMPLEMENTARES) | H | 1 | 1.1465 |  | 1.1465
| INSUMO | 12869 | TELHADISTA | H | 1 | 11.8 |  | 11.8
| INSUMO | 37370 | ALIMENTACAO (ENCARGOS COMPLEMENTARES) *COLETADO CAIXA* | H | 1 | 2.26 |  | 2.26
| INSUMO | 37371 | TRANSPORTE (ENCARGOS COMPLEMENTARES) *COLETADO CAIXA* | H | 1 | 0.68 |  | 0.68
| INSUMO | 37372 | EXAMES (ENCARGOS COMPLEMENTARES) *COLETADO CAIXA* | H | 1 | 0.3 |  | 0.3
| INSUMO | 37373 | SEGURO (ENCARGOS COMPLEMENTARES) *COLETADO CAIXA* | H | 1 | 0.07 |  | 0.07
| SEDI | 88325 | VIDRACEIRO COM ENCARGOS COMPLEMENTARES | H | 1 |  | 0 | 16.7377 | 16.7377
| COMPOSICAO | 88236 | FERRAMENTAS (ENCARGOS COMPLEMENTARES) | H | 1 | 0.50116 |  | 0.50116
| COMPOSICAO | 88237 | EPI (ENCARGOS COMPLEMENTARES) | H | 1 | 1.1465 |  | 1.1465
| INSUMO | 10489 | VIDRACEIRO | H | 1 | 11.78 |  | 11.78
| INSUMO | 37370 | ALIMENTACAO (ENCARGOS COMPLEMENTARES) *COLETADO CAIXA* | H | 1 | 2.26 |  | 2.26
| INSUMO | 37371 | TRANSPORTE (ENCARGOS COMPLEMENTARES) *COLETADO CAIXA* | H | 1 | 0.68 |  | 0.68
| INSUMO | 37372 | EXAMES (ENCARGOS COMPLEMENTARES) *COLETADO CAIXA* | H | 1 | 0.3 |  | 0.3
| INSUMO | 37373 | SEGURO (ENCARGOS COMPLEMENTARES) *COLETADO CAIXA* | H | 1 | 0.07 |  | 0.07
| SEDI | 90777 | ENGENHEIRO CIVIL DE OBRA JUNIOR COM ENCARGOS COMPLEMENTARES | H | 1 |  | 0 | 64.4573 | 64.4573
| COMPOSICAO | 88237 | EPI (ENCARGOS COMPLEMENTARES) | H | 0.05 | 1.1465 |  | 0.057325
| INSUMO | 2706 | ENGENHEIRO CIVIL DE OBRA JUNIOR | H | 1 | 64.03 |  | 64.03
| INSUMO | 37372 | EXAMES (ENCARGOS COMPLEMENTARES) *COLETADO CAIXA* | H | 1 | 0.3 |  | 0.3
| INSUMO | 37373 | SEGURO (ENCARGOS COMPLEMENTARES) *COLETADO CAIXA* | H | 1 | 0.07 |  | 0.07
| SEDI | 90780 | MESTRE DE OBRAS COM ENCARGOS COMPLEMENTARES | H | 1 |  | 0 | 32.1173 | 32.1173
| COMPOSICAO | 88237 | EPI (ENCARGOS COMPLEMENTARES) | H | 0.05 | 1.1465 |  | 0.057325
| INSUMO | 4069 | MESTRE DE OBRAS | H | 1 | 31.69 |  | 31.69
| INSUMO | 37372 | EXAMES (ENCARGOS COMPLEMENTARES) *COLETADO CAIXA* | H | 1 | 0.3 |  | 0.3
| INSUMO | 37373 | SEGURO (ENCARGOS COMPLEMENTARES) *COLETADO CAIXA* | H | 1 | 0.07 |  | 0.07
| SEDI | 88238 | AJUDANTE DE ARMADOR COM ENCARGOS COMPLEMENTARES | H | 1 |  | 0 | 15.2177 | 15.2177
| COMPOSICAO | 88236 | FERRAMENTAS (ENCARGOS COMPLEMENTARES) | H | 1 | 0.50116 |  | 0.50116
| COMPOSICAO | 88237 | EPI (ENCARGOS COMPLEMENTARES) | H | 1 | 1.1465 |  | 1.1465
| INSUMO | 6114 | AJUDANTE DE ARMADOR | H | 1 | 10.26 |  | 10.26
| INSUMO | 37370 | ALIMENTACAO (ENCARGOS COMPLEMENTARES) *COLETADO CAIXA* | H | 1 | 2.26 |  | 2.26
| INSUMO | 37371 | TRANSPORTE (ENCARGOS COMPLEMENTARES) *COLETADO CAIXA* | H | 1 | 0.68 |  | 0.68
| INSUMO | 37372 | EXAMES (ENCARGOS COMPLEMENTARES) *COLETADO CAIXA* | H | 1 | 0.3 |  | 0.3
| INSUMO | 37373 | SEGURO (ENCARGOS COMPLEMENTARES) *COLETADO CAIXA* | H | 1 | 0.07 |  | 0.07
| SEDI | 88239 | AJUDANTE DE CARPINTEIRO COM ENCARGOS COMPLEMENTARES | H | 1 |  | 0 | 15.2177 | 15.2177
| COMPOSICAO | 88236 | FERRAMENTAS (ENCARGOS COMPLEMENTARES) | H | 1 | 0.50116 |  | 0.50116
| COMPOSICAO | 88237 | EPI (ENCARGOS COMPLEMENTARES) | H | 1 | 1.1465 |  | 1.1465
| INSUMO | 6117 | AJUDANTE DE CARPINTEIRO | H | 1 | 10.26 |  | 10.26
| INSUMO | 37370 | ALIMENTACAO (ENCARGOS COMPLEMENTARES) *COLETADO CAIXA* | H | 1 | 2.26 |  | 2.26
| INSUMO | 37371 | TRANSPORTE (ENCARGOS COMPLEMENTARES) *COLETADO CAIXA* | H | 1 | 0.68 |  | 0.68
| INSUMO | 37372 | EXAMES (ENCARGOS COMPLEMENTARES) *COLETADO CAIXA* | H | 1 | 0.3 |  | 0.3
| INSUMO | 37373 | SEGURO (ENCARGOS COMPLEMENTARES) *COLETADO CAIXA* | H | 1 | 0.07 |  | 0.07
| SEDI | 88247 | AUXILIAR DE ELETRICISTA COM ENCARGOS COMPLEMENTARES | H | 1 |  | 0 | 15.4277 | 15.4277
| COMPOSICAO | 88236 | FERRAMENTAS (ENCARGOS COMPLEMENTARES) | H | 1 | 0.50116 |  | 0.50116
| COMPOSICAO | 88237 | EPI (ENCARGOS COMPLEMENTARES) | H | 1 | 1.1465 |  | 1.1465
| INSUMO | 247 | AUXILIAR DE ELETRICISTA | H | 1 | 10.47 |  | 10.47
| INSUMO | 37370 | ALIMENTACAO (ENCARGOS COMPLEMENTARES) *COLETADO CAIXA* | H | 1 | 2.26 |  | 2.26
| INSUMO | 37371 | TRANSPORTE (ENCARGOS COMPLEMENTARES) *COLETADO CAIXA* | H | 1 | 0.68 |  | 0.68
| INSUMO | 37372 | EXAMES (ENCARGOS COMPLEMENTARES) *COLETADO CAIXA* | H | 1 | 0.3 |  | 0.3
| INSUMO | 37373 | SEGURO (ENCARGOS COMPLEMENTARES) *COLETADO CAIXA* | H | 1 | 0.07 |  | 0.07
| SEDI | 88248 | AUXILIAR DE ENCANADOR OU BOMBEIRO HIDRÁULICO COM ENCARGOS COMPLEMENTARES | H | 1 |  | 0 | 15.2177 | 15.2177
| COMPOSICAO | 88236 | FERRAMENTAS (ENCARGOS COMPLEMENTARES) | H | 1 | 0.50116 |  | 0.50116
| COMPOSICAO | 88237 | EPI (ENCARGOS COMPLEMENTARES) | H | 1 | 1.1465 |  | 1.1465
| INSUMO | 246 | AUXILIAR DE ENCANADOR OU BOMBEIRO HIDRAULICO | H | 1 | 10.26 |  | 10.26
| INSUMO | 37370 | ALIMENTACAO (ENCARGOS COMPLEMENTARES) *COLETADO CAIXA* | H | 1 | 2.26 |  | 2.26
| INSUMO | 37371 | TRANSPORTE (ENCARGOS COMPLEMENTARES) *COLETADO CAIXA* | H | 1 | 0.68 |  | 0.68
| INSUMO | 37372 | EXAMES (ENCARGOS COMPLEMENTARES) *COLETADO CAIXA* | H | 1 | 0.3 |  | 0.3
| INSUMO | 37373 | SEGURO (ENCARGOS COMPLEMENTARES) *COLETADO CAIXA* | H | 1 | 0.07 |  | 0.07
| SEDI | 88251 | AUXILIAR DE SERRALHEIRO COM ENCARGOS COMPLEMENTARES | H | 1 |  | 0 | 14.6677 | 14.6677
| COMPOSICAO | 88236 | FERRAMENTAS (ENCARGOS COMPLEMENTARES) | H | 1 | 0.50116 |  | 0.50116
| COMPOSICAO | 88237 | EPI (ENCARGOS COMPLEMENTARES) | H | 1 | 1.1465 |  | 1.1465
| INSUMO | 252 | AUXILIAR DE SERRALHEIRO | H | 1 | 9.71 |  | 9.71
| INSUMO | 37370 | ALIMENTACAO (ENCARGOS COMPLEMENTARES) *COLETADO CAIXA* | H | 1 | 2.26 |  | 2.26
| INSUMO | 37371 | TRANSPORTE (ENCARGOS COMPLEMENTARES) *COLETADO CAIXA* | H | 1 | 0.68 |  | 0.68
| INSUMO | 37372 | EXAMES (ENCARGOS COMPLEMENTARES) *COLETADO CAIXA* | H | 1 | 0.3 |  | 0.3
| INSUMO | 37373 | SEGURO (ENCARGOS COMPLEMENTARES) *COLETADO CAIXA* | H | 1 | 0.07 |  | 0.07
| SEDI | 88256 | AZULEJISTA OU LADRILHISTA COM ENCARGOS COMPLEMENTARES | H | 1 |  | 0 | 17.3777 | 17.3777
| COMPOSICAO | 88236 | FERRAMENTAS (ENCARGOS COMPLEMENTARES) | H | 1 | 0.50116 |  | 0.50116
| COMPOSICAO | 88237 | EPI (ENCARGOS COMPLEMENTARES) | H | 1 | 1.1465 |  | 1.1465
| INSUMO | 4760 | AZULEJISTA OU LADRILHISTA | H | 1 | 12.42 |  | 12.42
| INSUMO | 37370 | ALIMENTACAO (ENCARGOS COMPLEMENTARES) *COLETADO CAIXA* | H | 1 | 2.26 |  | 2.26
| INSUMO | 37371 | TRANSPORTE (ENCARGOS COMPLEMENTARES) *COLETADO CAIXA* | H | 1 | 0.68 |  | 0.68
| INSUMO | 37372 | EXAMES (ENCARGOS COMPLEMENTARES) *COLETADO CAIXA* | H | 1 | 0.3 |  | 0.3
| INSUMO | 37373 | SEGURO (ENCARGOS COMPLEMENTARES) *COLETADO CAIXA* | H | 1 | 0.07 |  | 0.07
| COMPOSICAO | 88236 | FERRAMENTAS (ENCARGOS COMPLEMENTARES) | H | 1 |  | 0.50116 | 0 | 0.50116
| INSUMO | 10 | BALDE PLASTICO CAPACIDADE *10* L | UN | 0.0033163 | 7.46 | 0.02474
| INSUMO | 12 | ESCOVA DE ACO, COM CABO, *4 X 15* FILEIRAS DE CERDAS | UN | 0.0033163 | 7.3 | 0.024209
| INSUMO | 38403 | ENXADA ESTREITA *25 X 23* CM COM CABO | UN | 0.0033163 | 26.84 | 0.089009
| INSUMO | 2711 | CARRO-DE-MAO CACAMBA METALICA E PNEU MACICO | UN | 0.0033163 | 108.36 | 0.35935
| INSUMO | 37456 | MANGUEIRA CRISTAL PARA NIVEL, LISA, PVC TRANSPARENTE, 5/16" X1 MM | M | 0.0033163 | 1.16 | 0.0038469
| SEDI | 88237 | EPI (ENCARGOS COMPLEMENTARES) | H | 1 |  | 1.1465 | 0 | 1.1465
| INSUMO | 12892 | LUVA RASPA DE COURO, CANO CURTO (PUNHO *7* CM) | PAR | 0.006132 | 12.51 | 0.076711
| INSUMO | 12893 | BOTA DE SEGURANCA COM BIQUEIRA DE ACO E COLARINHO ACOLCHOADO | PAR | 0.006132 | 66.72 | 0.40913
| INSUMO | 12894 | CAPA PARA CHUVA EM PVC COM FORRO DE POLIESTER, COM CAPUZ (AMARELA OU AZUL) | UN | 0.006132 | 18.07 | 0.11081
| INSUMO | 12895 | CAPACETE DE SEGURANCA ABA FRONTAL COM SUSPENSAO DE POLIETILENO, SEM JUGULAR (CLASSE B) | UN | 0.006132 | 13.9 | 0.085235
| INSUMO | 36142 | PROTETOR AUDITIVO TIPO PLUG DE INSERCAO COM CORDAO, ATENUACAO SUPERIOR A 15 DB | UN | 0.006132 | 2.08 | 0.012755
| INSUMO | 36144 | RESPIRADOR DESCARTAVEL SEM VALVULA DE EXALACAO, PFF 1 | UN | 0.006132 | 1.55 | 0.0095046
| INSUMO | 36148 | CINTURAO DE SEGURANCA TIPO PARAQUEDISTA, FIVELA EM ACO, AJUSTE NO SUSPENSARIO, CINTURA E PERNAS | UN | 0.006132 | 66.72 | 0.40913
| INSUMO | 36152 | OCULOS DE SEGURANCA CONTRA IMPACTOS COM LENTE INCOLOR, ARMACAO NYLON, COM PROTECAO UVA E UVB | UN | 0.006132 | 5.42 | 0.033235
| SEDI | 88298 | OPERADOR DE MARTELETE OU MARTELETEIRO COM ENCARGOS COMPLEMENTARES | H |  |  | 11.9065 | 0 | 11.9065
| COMPOSICAO | 88237 | EPI (ENCARGOS COMPLEMENTARES) | H | 1 | 1.1465 | 1.1465
| INSUMO | 4257 | OPERADOR DE MARTELETE OU MARTELETEIRO | H | 1 | 7.45 | 7.45
| INSUMO | 37370 | ALIMENTACAO (ENCARGOS COMPLEMENTARES) *COLETADO CAIXA* | H | 1 | 2.26 | 2.26
| INSUMO | 37371 | TRANSPORTE (ENCARGOS COMPLEMENTARES) *COLETADO CAIXA* | H | 1 | 0.68 | 0.68
| INSUMO | 37372 | EXAMES (ENCARGOS COMPLEMENTARES) *COLETADO CAIXA* | H | 1 | 0.3 | 0.3
| INSUMO | 37373 | SEGURO (ENCARGOS COMPLEMENTARES) *COLETADO CAIXA* | H | 1 | 0.07 | 0.07
| SEDI | 88300 | OPERADOR DE MOTONIVELADORA COM ENCARGOS COMPLEMENTARES | H |  |  | 22.8365 | 0 | 22.8365
| COMPOSICAO | 88237 | EPI (ENCARGOS COMPLEMENTARES) | H | 1 | 1.1465 | 1.1465
| INSUMO | 4239 | OPERADOR DE MOTONIVELADORA | H | 1 | 18.38 | 18.38
| INSUMO | 37370 | ALIMENTACAO (ENCARGOS COMPLEMENTARES) *COLETADO CAIXA* | H | 1 | 2.26 | 2.26
| INSUMO | 37371 | TRANSPORTE (ENCARGOS COMPLEMENTARES) *COLETADO CAIXA* | H | 1 | 0.68 | 0.68
| INSUMO | 37372 | EXAMES (ENCARGOS COMPLEMENTARES) *COLETADO CAIXA* | H | 1 | 0.3 | 0.3
| INSUMO | 37373 | SEGURO (ENCARGOS COMPLEMENTARES) *COLETADO CAIXA* | H | 1 | 0.07 | 0.07
| SEDI | 88281 | MOTORISTA DE BASCULANTE COM ENCARGOS COMPLEMENTARES | H |  |  | 0 | 15.17 | 15.17
| INSUMO | 20020 | MOTORISTA DE CAMINHAO BASCULANTE | H | 1 | 11.86 |  | 11.86
| INSUMO | 37370 | ALIMENTACAO (ENCARGOS COMPLEMENTARES) *COLETADO CAIXA* | H | 1 | 2.26 |  | 2.26
| INSUMO | 37371 | TRANSPORTE (ENCARGOS COMPLEMENTARES) *COLETADO CAIXA* | H | 1 | 0.68 |  | 0.68
| INSUMO | 37372 | EXAMES (ENCARGOS COMPLEMENTARES) *COLETADO CAIXA* | H | 1 | 0.3 |  | 0.3
| INSUMO | 37373 | SEGURO (ENCARGOS COMPLEMENTARES) *COLETADO CAIXA* | H | 1 | 0.07 |  | 0.07
| SEDI | 88324 | TRATORISTA COM ENCARGOS COMPLEMENTARES | H |  |  | 0 | 17.3477 | 17.3477
| COMPOSICAO | 88236 | FERRAMENTAS (ENCARGOS COMPLEMENTARES) | H | 1 | 0.50116 |  | 0.50116
| COMPOSICAO | 88237 | EPI (ENCARGOS COMPLEMENTARES) | H | 1 | 1.1465 |  | 1.1465
| INSUMO | 4237 | OPERADOR DE TRATOR | H | 1 | 12.39 |  | 12.39
| INSUMO | 37370 | ALIMENTACAO (ENCARGOS COMPLEMENTARES) *COLETADO CAIXA* | H | 1 | 2.26 |  | 2.26
| INSUMO | 37371 | TRANSPORTE (ENCARGOS COMPLEMENTARES) *COLETADO CAIXA* | H | 1 | 0.68 |  | 0.68
| INSUMO | 37372 | EXAMES (ENCARGOS COMPLEMENTARES) *COLETADO CAIXA* | H | 1 | 0.3 |  | 0.3
| INSUMO | 37373 | SEGURO (ENCARGOS COMPLEMENTARES) *COLETADO CAIXA* | H | 1 | 0.07 |  | 0.07
| SEDI | 88297 | OPERADOR DE MÁQUINAS E EQUIPAMENTOS COM ENCARGOS COMPLEMENTARES | H |  |  | 0 | 16.1865 | 16.1865
| COMPOSICAO | 88237 | EPI (ENCARGOS COMPLEMENTARES) | H | 1 | 1.1465 |  | 1.1465
| INSUMO | 4230 | OPERADOR DE MAQUINAS E EQUIPAMENTOS | H | 1 | 11.73 |  | 11.73
| INSUMO | 37370 | ALIMENTACAO (ENCARGOS COMPLEMENTARES) *COLETADO CAIXA* | H | 1 | 2.26 |  | 2.26
| INSUMO | 37371 | TRANSPORTE (ENCARGOS COMPLEMENTARES) *COLETADO CAIXA* | H | 1 | 0.68 |  | 0.68
| INSUMO | 37372 | EXAMES (ENCARGOS COMPLEMENTARES) *COLETADO CAIXA* | H | 1 | 0.3 |  | 0.3
| INSUMO | 37373 | SEGURO (ENCARGOS COMPLEMENTARES) *COLETADO CAIXA* | H | 1 | 0.07 |  | 0.07
| SEDI | 88245 | ARMADOR COM ENCARGOS COMPLEMENTARES | H |  |  | 0 | 18.6077 | 18.6077
| COMPOSICAO | 88236 | FERRAMENTAS (ENCARGOS COMPLEMENTARES) | H | 1 | 0.50116 |  | 0.50116
| COMPOSICAO | 88237 | EPI (ENCARGOS COMPLEMENTARES) | H | 1 | 1.1465 |  | 1.1465
| INSUMO | 378 | ARMADOR | H | 1 | 13.65 |  | 13.65
| INSUMO | 37370 | ALIMENTACAO (ENCARGOS COMPLEMENTARES) *COLETADO CAIXA* | H | 1 | 2.26 |  | 2.26
| INSUMO | 37371 | TRANSPORTE (ENCARGOS COMPLEMENTARES) *COLETADO CAIXA* | H | 1 | 0.68 |  | 0.68
| INSUMO | 37372 | EXAMES (ENCARGOS COMPLEMENTARES) *COLETADO CAIXA* | H | 1 | 0.3 |  | 0.3
| INSUMO | 37373 | SEGURO (ENCARGOS COMPLEMENTARES) *COLETADO CAIXA* | H | 1 | 0.07 |  | 0.07
| SEDI | 88276 | MONTADOR COM ENCARGOS COMPLEMENTARES | H |  |  | 0 | 23.5977 | 23.5977
| COMPOSICAO | 88236 | FERRAMENTAS (ENCARGOS COMPLEMENTARES) | H | 1 | 0.50116 |  | 0.50116
| COMPOSICAO | 88237 | EPI (ENCARGOS COMPLEMENTARES) | H | 1 | 1.1465 |  | 1.1465
| INSUMO | 37370 | ALIMENTACAO (ENCARGOS COMPLEMENTARES) *COLETADO CAIXA* | H | 1 | 2.26 |  | 2.26
| INSUMO | 37371 | TRANSPORTE (ENCARGOS COMPLEMENTARES) *COLETADO CAIXA* | H | 1 | 0.68 |  | 0.68
| INSUMO | 37372 | EXAMES (ENCARGOS COMPLEMENTARES) *COLETADO CAIXA* | H | 1 | 0.3 |  | 0.3
| INSUMO | 37373 | SEGURO (ENCARGOS COMPLEMENTARES) *COLETADO CAIXA* | H | 1 | 0.07 |  | 0.07
| INSUMO | 2437 | MONTADOR | H | 1 | 18.64 |  | 18.64
| SEDI | 88274 | MARMORISTA/GRANITEIRO COM ENCARGOS COMPLEMENTARES | H |  |  | 0 | 17.8177 | 17.8177
| COMPOSICAO | 88236 | FERRAMENTAS (ENCARGOS COMPLEMENTARES) | H | 1 | 0.50116 |  | 0.50116
| COMPOSICAO | 88237 | EPI (ENCARGOS COMPLEMENTARES) | H | 1 | 1.1465 |  | 1.1465
| INSUMO | 4755 | MARMORISTA/GRANITEIRO | H | 1 | 12.86 |  | 12.86
| INSUMO | 37370 | ALIMENTACAO (ENCARGOS COMPLEMENTARES) *COLETADO CAIXA* | H | 1 | 2.26 |  | 2.26
| INSUMO | 37371 | TRANSPORTE (ENCARGOS COMPLEMENTARES) *COLETADO CAIXA* | H | 1 | 0.68 |  | 0.68
| INSUMO | 37372 | EXAMES (ENCARGOS COMPLEMENTARES) *COLETADO CAIXA* | H | 1 | 0.3 |  | 0.3
| INSUMO | 37373 | SEGURO (ENCARGOS COMPLEMENTARES) *COLETADO CAIXA* | H | 1 | 0.07 |  | 0.07
| SEDI | 88377 | OPERADOR DE BETONEIRA ESTACIONÁRIA/MISTURADOR COM ENCARGOS COMPLEMENTARES | H |  |  | 0 | 15.1065 | 15.1065
| COMPOSICAO | 88237 | EPI (ENCARGOS COMPLEMENTARES) | H | 1 | 1.1465 |  | 1.1465
| INSUMO | 37370 | ALIMENTACAO (ENCARGOS COMPLEMENTARES) *COLETADO CAIXA* | H | 1 | 2.26 |  | 2.26
| INSUMO | 37371 | TRANSPORTE (ENCARGOS COMPLEMENTARES) *COLETADO CAIXA* | H | 1 | 0.68 |  | 0.68
| INSUMO | 37372 | EXAMES (ENCARGOS COMPLEMENTARES) *COLETADO CAIXA* | H | 1 | 0.3 |  | 0.3
| INSUMO | 37373 | SEGURO (ENCARGOS COMPLEMENTARES) *COLETADO CAIXA* | H | 1 | 0.07 |  | 0.07
| INSUMO | 37623 | OPERADOR DE BETONEIRA ESTACIONARIA/MISTURADOR (COLETADO CAIXA) | H | 1 | 10.65 |  | 10.65
| COMPOSICAO | 88441 | JARDINEIRO COM ENCARGOS COMPLEMENTARES |  |  |  | 0 | 15.2577 | 15.2577
| COMPOSICAO | 88236 | FERRAMENTAS (ENCARGOS COMPLEMENTARES) | H | 1 | 0.50116 |  | 0.50116
| COMPOSICAO | 88237 | EPI (ENCARGOS COMPLEMENTARES) | H | 1 | 1.1465 |  | 1.1465
| INSUMO | 25964 | JARDINEIRO | H | 1 | 10.37 |  | 10.37
| INSUMO | 37370 | ALIMENTACAO (ENCARGOS COMPLEMENTARES) *COLETADO CAIXA* | H | 1 | 2.26 |  | 2.26
| INSUMO | 37371 | TRANSPORTE (ENCARGOS COMPLEMENTARES) *COLETADO CAIXA* | H | 1 | 0.68 |  | 0.68
| INSUMO | 37372 | EXAMES (ENCARGOS COMPLEMENTARES) *COLETADO CAIXA* | H | 1 | 0.3 |  | 0.3
| INSUMO | 37373 | SEGURO (ENCARGOS COMPLEMENTARES) *COLETADO CAIXA* | H | 1 | 0.07 |  | 0.07
| COMPOSICAO | 88303 | OPERADOR DE ROLO COMPACTADOR COM ENCARGOS COMPLEMENTARES |  |  |  | 0 | 15.7665 | 15.7665
| COMPOSICAO | 88237 | EPI (ENCARGOS COMPLEMENTARES) | H | 1 | 1.1465 |  | 1.1465
| INSUMO | 4238 | OPERADOR DE ROLO COMPACTADOR | H | 1 | 11.31 |  | 11.31
| INSUMO | 37370 | ALIMENTACAO (ENCARGOS COMPLEMENTARES) *COLETADO CAIXA* | H | 1 | 2.26 |  | 2.26
| INSUMO | 37371 | TRANSPORTE (ENCARGOS COMPLEMENTARES) *COLETADO CAIXA* | H | 1 | 0.68 |  | 0.68
| INSUMO | 37372 | EXAMES (ENCARGOS COMPLEMENTARES) *COLETADO CAIXA* | H | 1 | 0.3 |  | 0.3
| INSUMO | 37373 | SEGURO (ENCARGOS COMPLEMENTARES) *COLETADO CAIXA* | H | 1 | 0.07 |  | 0.07
| COMPOSICAO | 88282 | MOTORISTA DE CAMINHÃO COM ENCARGOS COMPLEMENTARES | H |  |  | 0 | 15.17 | 15.17
| INSUMO | 4093 | MOTORISTA DE CAMINHAO | H | 1 | 11.86 |  | 11.86
| INSUMO | 37370 | ALIMENTACAO (ENCARGOS COMPLEMENTARES) *COLETADO CAIXA* | H | 1 | 2.26 |  | 2.26
| INSUMO | 37371 | TRANSPORTE (ENCARGOS COMPLEMENTARES) *COLETADO CAIXA* | H | 1 | 0.68 |  | 0.68
| INSUMO | 37372 | EXAMES (ENCARGOS COMPLEMENTARES) *COLETADO CAIXA* | H | 1 | 0.3 |  | 0.3
| INSUMO | 37373 | SEGURO (ENCARGOS COMPLEMENTARES) *COLETADO CAIXA* | H | 1 | 0.07 |  | 0.07
| SEDI | 88260 | CALCETEIRO COM ENCARGOS COMPLEMENTARES | H |  |  | 0 | 19.1177 | 19.1177
| COMPOSICAO | 88236 | FERRAMENTAS (ENCARGOS COMPLEMENTARES) | H | 1 | 0.50116 |  | 0.50116
| COMPOSICAO | 88237 | EPI (ENCARGOS COMPLEMENTARES) | H | 1 | 1.1465 |  | 1.1465
| INSUMO | 4759 | CALCETEIRO | H | 1 | 14.16 |  | 14.16
| INSUMO | 37370 | ALIMENTACAO (ENCARGOS COMPLEMENTARES) *COLETADO CAIXA* | H | 1 | 2.26 |  | 2.26
| INSUMO | 37371 | TRANSPORTE (ENCARGOS COMPLEMENTARES) *COLETADO CAIXA* | H | 1 | 0.68 |  | 0.68
| INSUMO | 37372 | EXAMES (ENCARGOS COMPLEMENTARES) *COLETADO CAIXA* | H | 1 | 0.3 |  | 0.3
| INSUMO | 37373 | SEGURO (ENCARGOS COMPLEMENTARES) *COLETADO CAIXA* | H | 1 | 0.07 |  | 0.07
| SEDI | 90777 | ENGENHEIRO CIVIL DE OBRA JUNIOR COM ENCARGOS COMPLEMENTARES | H |  |  | 0 | 64.4573 | 64.4573
| COMPOSICAO | 88237 | EPI (ENCARGOS COMPLEMENTARES) | H | 0.05 | 1.1465 |  | 0.057325
| INSUMO | 2706 | ENGENHEIRO CIVIL DE OBRA JUNIOR | H | 1 | 64.03 |  | 64.03
| INSUMO | 37372 | EXAMES (ENCARGOS COMPLEMENTARES) *COLETADO CAIXA* | H | 1 | 0.3 |  | 0.3
| INSUMO | 37373 | SEGURO (ENCARGOS COMPLEMENTARES) *COLETADO CAIXA* | H | 1 | 0.07 |  | 0.07
| SEDI | 90777 | ENGENHEIRO CIVIL DE OBRA JUNIOR COM ENCARGOS COMPLEMENTARES - meio periodo/por mês | mês |  |  | 0 | 5680.7458 | 5680.7458
| COMPOSICAO | 88237 | EPI (ENCARGOS COMPLEMENTARES) | H | 5.5 | 1.1465 |  | 6.3058
| INSUMO | 2706 | ENGENHEIRO CIVIL DE OBRA JUNIOR | H | 110 | 51.2158 |  | 5633.74
| INSUMO | 37372 | EXAMES (ENCARGOS COMPLEMENTARES) *COLETADO CAIXA* | H | 110 | 0.3 |  | 33
| INSUMO | 37373 | SEGURO (ENCARGOS COMPLEMENTARES) *COLETADO CAIXA* | H | 110 | 0.07 |  | 7.7
| SEDI | 90780 | MESTRE DE OBRAS COM ENCARGOS COMPLEMENTARES | H |  |  | 0 | 32.1173 | 32.1173
| COMPOSICAO | 88237 | EPI (ENCARGOS COMPLEMENTARES) | H | 0.05 | 1.1465 |  | 0.057325
| INSUMO | 4069 | MESTRE DE OBRAS | H | 1 | 31.69 |  | 31.69
| INSUMO | 37372 | EXAMES (ENCARGOS COMPLEMENTARES) *COLETADO CAIXA* | H | 1 | 0.3 |  | 0.3
| INSUMO | 37373 | SEGURO (ENCARGOS COMPLEMENTARES) *COLETADO CAIXA* | H | 1 | 0.07 |  | 0.07
| SEDI | 90780 | MESTRE DE OBRAS COM ENCARGOS COMPLEMENTARES - por mês | mês |  |  | 0 | 5670.5607 | 5670.5607
| COMPOSICAO | 88237 | EPI (ENCARGOS COMPLEMENTARES) | H | 11 | 1.1465 |  | 12.6115
| INSUMO | 4069 | MESTRE DE OBRAS | H | 220 | 25.348 |  | 5576.5492
| INSUMO | 37372 | EXAMES (ENCARGOS COMPLEMENTARES) *COLETADO CAIXA* | H | 220 | 0.3 |  | 66
| INSUMO | 37373 | SEGURO (ENCARGOS COMPLEMENTARES) *COLETADO CAIXA* | H | 220 | 0.07 |  | 15.4
| SEDI | 91677 | ENGENHEIRO ELETRICISTA COM ENCARGOS COMPLEMENTARES | H |  |  | 0 | 74.21 | 74.21
| COMPOSICAO | 88237 | EPI (ENCARGOS COMPLEMENTARES) | H | 0.05 | 1.15 |  | 0.06
| INSUMO | 34783 | ENGENHEIRO ELETRICISTA | H | 1 | 73.93 |  | 73.93
| INSUMO | 37372 | EXAMES (ENCARGOS COMPLEMENTARES) *COLETADO CAIXA* | H | 1 | 0.18 |  | 0.18
| INSUMO | 37373 | SEGURO (ENCARGOS COMPLEMENTARES) *COLETADO CAIXA* | H | 1 | 0.04 |  | 0.04
| SEDI | 91677 | ENGENHEIRO ELETRICISTA COM ENCARGOS COMPLEMENTARES | mês |  |  | 0 | 8162.81 | 8162.81
| COMPOSICAO | 88237 | EPI (ENCARGOS COMPLEMENTARES) | H | 5.5 | 1.15 |  | 6.31
| INSUMO | 34783 | ENGENHEIRO ELETRICISTA | H | 110 | 73.93 |  | 8132.3
| INSUMO | 37372 | EXAMES (ENCARGOS COMPLEMENTARES) *COLETADO CAIXA* | H | 110 | 0.18 |  | 19.8
| INSUMO | 37373 | SEGURO (ENCARGOS COMPLEMENTARES) *COLETADO CAIXA* | H | 110 | 0.04 |  | 4.4
| SEDI | 88291 | OPERADOR DE BETONEIRA (CAMINHÃO) COM ENCARGOS COMPLEMENTARES | mês |  |  | 0 | 16.22 | 16.22
| COMPOSICAO | 88237 | EPI (ENCARGOS COMPLEMENTARES) | H | 1 | 1.15 |  | 1.15
| INSUMO | 4243 | OPERADOR DE BETONEIRA (CAMINHAO | H | 1 | 11.6 |  | 11.6
| INSUMO | 37370 | ALIMENTACAO (ENCARGOS COMPLEMENTARES) *COLETADO CAIXA* | H | 1 | 2.64 |  | 2.64
| INSUMO | 37371 | TRANSPORTE (ENCARGOS COMPLEMENTARES) *COLETADO CAIXA* | H | 1 | 0.61 |  | 0.61
| INSUMO | 37372 | EXAMES (ENCARGOS COMPLEMENTARES) *COLETADO CAIXA* | H | 1 | 0.18 |  | 0.18
| INSUMO | 37373 | SEGURO (ENCARGOS COMPLEMENTARES) *COLETADO CAIXA* | H | 1 | 0.04 |  | 0.04
| SEDI | 88240 | AJUDANTE DE ESTRUTURA METÁLICA COM ENCARGOS COMPLEMENTARES | H |  |  | 0 | 10.07 | 10.07
| COMPOSICAO | 88236 | FERRAMENTAS (ENCARGOS COMPLEMENTARES) | H | 1 | 0.45 |  | 0.45
| COMPOSICAO | 88237 | EPI (ENCARGOS COMPLEMENTARES) | H | 1 | 1.15 |  | 1.15
| INSUMO | 25958 | AJUDANTE DE ESTRUTURA METALICA | H | 1 | 5 |  | 5
| INSUMO | 37370 | ALIMENTACAO (ENCARGOS COMPLEMENTARES) *COLETADO CAIXA* | H | 1 | 2.64 |  | 2.64
| INSUMO | 37371 | TRANSPORTE (ENCARGOS COMPLEMENTARES) *COLETADO CAIXA* | H | 1 | 0.61 |  | 0.61
| INSUMO | 37372 | EXAMES (ENCARGOS COMPLEMENTARES) *COLETADO CAIXA* | H | 1 | 0.18 |  | 0.18
| INSUMO | 37373 | SEGURO (ENCARGOS COMPLEMENTARES) *COLETADO CAIXA* | H | 1 | 0.04 |  | 0.04
| SEDI | 88243 | AJUDANTE ESPECIALIZADO COM ENCARGOS COMPLEMENTARES | H |  |  | 0 | 15.63 | 15.63
| COMPOSICAO | 88236 | FERRAMENTAS (ENCARGOS COMPLEMENTARES) | H | 1 | 0.45 |  | 0.45
| COMPOSICAO | 88237 | EPI (ENCARGOS COMPLEMENTARES) | H | 1 | 1.15 |  | 1.15
| INSUMO | 242 | AJUDANTE ESPECIALIZADO | H | 1 | 10.56 |  | 10.56
| INSUMO | 37370 | ALIMENTACAO (ENCARGOS COMPLEMENTARES) *COLETADO CAIXA* | H | 1 | 2.64 |  | 2.64
| INSUMO | 37371 | TRANSPORTE (ENCARGOS COMPLEMENTARES) *COLETADO CAIXA* | H | 1 | 0.61 |  | 0.61
| INSUMO | 37372 | EXAMES (ENCARGOS COMPLEMENTARES) *COLETADO CAIXA* | H | 1 | 0.18 |  | 0.18
| INSUMO | 37373 | SEGURO (ENCARGOS COMPLEMENTARES) *COLETADO CAIXA* | H | 1 | 0.04 |  | 0.04
| SEDI | 88279 | MONTADOR ELETROMECÃNICO COM ENCARGOS COMPLEMENTARES | H |  |  | 0 | 23.71 | 23.71
| COMPOSICAO | 88236 | FERRAMENTAS (ENCARGOS COMPLEMENTARES) | H | 1 | 0.45 |  | 0.45
| COMPOSICAO | 88237 | EPI (ENCARGOS COMPLEMENTARES) | H | 1 | 1.15 |  | 1.15
| INSUMO | 2437 | MONTADOR DE MAQUINAS | H | 1 | 18.64 |  | 18.64
| INSUMO | 37370 | ALIMENTACAO (ENCARGOS COMPLEMENTARES) *COLETADO CAIXA* | H | 1 | 2.64 |  | 2.64
| INSUMO | 37371 | TRANSPORTE (ENCARGOS COMPLEMENTARES) *COLETADO CAIXA* | H | 1 | 0.61 |  | 0.61
| INSUMO | 37372 | EXAMES (ENCARGOS COMPLEMENTARES) *COLETADO CAIXA* | H | 1 | 0.18 |  | 0.18
| INSUMO | 37373 | SEGURO (ENCARGOS COMPLEMENTARES) *COLETADO CAIXA* | H | 1 | 0.04 |  | 0.04
| SEDI | 88317 | SOLDADOR COM ENCARGOS COMPLEMENTARES | H |  |  | 0 | 18.7977 | 18.7977
| COMPOSICAO | 88236 | FERRAMENTAS (ENCARGOS COMPLEMENTARES) - HORISTA | H | 1 | 0.50116 |  | 0.50116
| COMPOSICAO | 88237 | EPI (ENCARGOS COMPLEMENTARES) - HORISTA | H | 1 | 1.1465 |  | 1.1465
| INSUMO | 6160 | SOLDADOR | H | 1 | 13.84 |  | 13.84
| INSUMO | 37370 | ALIMENTACAO - HORISTA (ENCARGOS COMPLEMENTARES) (COLETADO CAIXA) | H | 1 | 2.26 |  | 2.26
| INSUMO | 37371 | TRANSPORTE - HORISTA (ENCARGOS COMPLEMENTARES) (COLETADO CAIXA) | H | 1 | 0.68 |  | 0.68
| INSUMO | 37372 | EXAMES - HORISTA (ENCARGOS COMPLEMENTARES) (COLETADO CAIXA) | H | 1 | 0.3 |  | 0.3
| INSUMO | 37373 | SEGURO - HORISTA (ENCARGOS COMPLEMENTARES) (COLETADO CAIXA) | H | 1 | 0.07 |  | 0.07

## insumos -AGOSTO16
INSUMO | 38403 | ENXADA ESTREITA *25 X 23* CM COM CABO | UN | 26.84
INSUMO | 6114 | AJUDANTE DE ARMADOR | H | 10.26
INSUMO | 6117 | AJUDANTE DE CARPINTEIRO | H | 10.26
INSUMO | 37370 | ALIMENTACAO (ENCARGOS COMPLEMENTARES) *COLETADO CAIXA* | H | 2.26
INSUMO | 247 | AUXILIAR DE ELETRICISTA | H | 10.47
INSUMO | 246 | AUXILIAR DE ENCANADOR OU BOMBEIRO HIDRAULICO | H | 10.26
INSUMO | 252 | AUXILIAR DE SERRALHEIRO | H | 9.71
INSUMO | 4760 | AZULEJISTA OU LADRILHISTA | H | 12.42
INSUMO | 10 | BALDE PLASTICO CAPACIDADE *10* L | UN | 7.46
INSUMO | 12893 | BOTA DE SEGURANCA COM BIQUEIRA DE ACO E COLARINHO ACOLCHOADO | PAR | 66.72
INSUMO | 12894 | CAPA PARA CHUVA EM PVC COM FORRO DE POLIESTER, COM CAPUZ (AMARELA OU AZUL) | UN | 18.07
INSUMO | 12895 | CAPACETE DE SEGURANCA ABA FRONTAL COM SUSPENSAO DE POLIETILENO, SEM JUGULAR (CLASSE B) | UN | 13.9
INSUMO | 1214 | CARPINTEIRO DE ESQUADRIA | H | 13.46
INSUMO | 1213 | CARPINTEIRO DE FORMAS | H | 13.65
INSUMO | 2711 | CARRO-DE-MAO CACAMBA METALICA E PNEU MACICO | UN | 108.36
INSUMO | 36148 | CINTURAO DE SEGURANCA TIPO PARAQUEDISTA, FIVELA EM ACO, AJUSTE NO SUSPENSARIO, CINTURA E PERNAS | UN | 66.72
INSUMO | 2436 | ELETRICISTA | H | 13.67
INSUMO | 2696 | ENCANADOR OU BOMBEIRO HIDRAULICO | H | 13.67
INSUMO | 2706 | ENGENHEIRO CIVIL DE OBRA JUNIOR | H | 64.03
INSUMO | 12 | ESCOVA DE ACO, COM CABO, *4 X 15* FILEIRAS DE CERDAS | UN | 7.3
INSUMO | 37372 | EXAMES (ENCARGOS COMPLEMENTARES) *COLETADO CAIXA* | H | 0.3
INSUMO | 12873 | IMPERMEABILIZADOR | H | 14.38
INSUMO | 12892 | LUVA RASPA DE COURO, CANO CURTO (PUNHO *7* CM) | PAR | 12.51
INSUMO | 37456 | MANGUEIRA CRISTAL PARA NIVEL, LISA, PVC TRANSPARENTE, 5/16" X1 MM | M | 1.16
INSUMO | 4755 | MARMORISTA/GRANITEIRO | H | 12.86
INSUMO | 4069 | MESTRE DE OBRAS | H | 31.69
INSUMO | 36152 | OCULOS DE SEGURANCA CONTRA IMPACTOS COM LENTE INCOLOR, ARMACAO NYLON, COM PROTECAO UVA E UVB | UN | 5.42
INSUMO | 4750 | PEDREIRO | H | 13.67
INSUMO | 4783 | PINTOR | H | 13.65
INSUMO | 36142 | PROTETOR AUDITIVO TIPO PLUG DE INSERCAO COM CORDAO, ATENUACAO SUPERIOR A 15 DB | UN | 2.08
INSUMO | 36144 | RESPIRADOR DESCARTAVEL SEM VALVULA DE EXALACAO, PFF 1 | UN | 1.55
INSUMO | 37373 | SEGURO (ENCARGOS COMPLEMENTARES) *COLETADO CAIXA* | H | 0.07
INSUMO | 6110 | SERRALHEIRO | H | 12.9
INSUMO | 6111 | SERVENTE | H | 9.69
INSUMO | 12869 | TELHADISTA | H | 11.8
INSUMO | 37371 | TRANSPORTE (ENCARGOS COMPLEMENTARES) *COLETADO CAIXA* | H | 0.68
INSUMO | 10489 | VIDRACEIRO | H | 11.78
INSUMO | 3767 | LIXA EM FOLHA PARA PAREDE OU MADEIRA, NUMERO 120 (COR VERMELHA) | ud | 0.74
INSUMO | 9869 | TUBO PVC, SOLDAVEL, DN 32 MM, AGUA FRIA (NBR-5648) | m | 4.95
INSUMO | 122 | ADESIVO PLASTICO PARA PVC, FRASCO COM 850 GR | ud | 50.58
INSUMO | 7128 | TE DE REDUCAO, PVC, SOLDAVEL, 90 GRAUS, 40 MM X 32 MM, PARA AGUA FRIA PREDIAL | ud | 7.2
INSUMO | 20083 | SOLUCAO LIMPADORA PARA PVC, FRASCO COM 1000 CM3 | ud | 43.93
INSUMO | 4257 | OPERADOR DE MARTELETE OU MARTELETEIRO | ud | 7.45
INSUMO | 337 | ARAME RECOZIDO 18 BWG, 1,25 MM (0,01 KG/M) | KG | 7.7
INSUMO | 9835 | TUBO PVC SERIE NORMAL, DN 40 MM, PARA ESGOTO PREDIAL (NBR 5688) | M | 3.72
INSUMO | 370 | AREIA MEDIA - POSTO JAZIDA/FORNECEDOR (SEM FRETE) | M3 | 56.5
INSUMO | 1379 | CIMENTO PORTLAND COMPOSTO CP II-32 | KG | 0.49
INSUMO | 4718 | PEDRA BRITADA N. 2 (19 A 38 MM) POSTO PEDREIRA/FORNECEDOR, SEM FRETE | M3 | 42
INSUMO | 10535 | BETONEIRA CAPACIDADE NOMINAL 400 L, CAPACIDADE DE MISTURA 280 L, MOTOR ELETRICO TRIFASICO 220/380 V POTENCIA 2 CV, SEM CARREGADOR | ud | 3620.53
INSUMO | 2705 | ENERGIA ELETRICA ATE 2000 KWH INDUSTRIAL, SEM DEMANDA | KW/H | 0.39
INSUMO | 4417 | PECA DE MADEIRA DE LEI *2,5 X 7,5* CM (1" X 3"), NÃO APARELHADA, (P/TELHADO) | M | 2.75
INSUMO | 4491 | PECA DE MADEIRA NATIVA / REGIONAL 7,5 X 7,5CM (3X3) NAO APARELHADA (P/FORMA) | M | 5.3
INSUMO | 4813 | PLACA DE OBRA (PARA CONSTRUCAO CIVIL) EM CHAPA GALVANIZADA *Nº 22*, DE *2,0 X 1,125* M | M2 | 220
INSUMO | 5075 | PREGO DE ACO POLIDO COM CABECA 18 X 30 (2 3/4 X 10) | KG | 7.37
INSUMO | 3148 | FITA VEDA ROSCA EM ROLOS DE 18 MM X 50 M (L X C) | ud | 10.99
INSUMO | 25885 | TUBO DE POLIETILENO DE ALTA DENSIDADE, PEAD, PE-80, DE= 630 MM X 57,3 MM PAREDE (SDR 11 - PN 12,5 ) PARA REDE DE AGUA (NBR 15561) | m | 1732.07
INSUMO | 63 | KIT CAVALETE PVC COM REGISTRO 3/4", COMPLETO | ud | 39.55
INSUMO | 9836 | TUBO PVC SERIE NORMAL, DN 100 MM, PARA ESGOTO PREDIAL (NBR 5688) | ud | 9.82
INSUMO | 367 | AREIA GROSSA - POSTO JAZIDA/FORNECEDOR (SEM FRETE | m³ | 60.25
INSUMO | 6189 | TABUA MADEIRA 2A QUALIDADE 2,5 X 30,0CM (1 X 12") NAO APARELHADA | M | 8.07
INSUMO | 10567 | TABUA MADEIRA 3A QUALIDADE 2,5 X 23,0CM (1 X 9") NAO APARELHADA | M | 5.47
INSUMO | 13896 | VIBRADOR DE IMERSAO, DIAMETRO DA PONTEIRA DE *45* MM, COM MOTOR ELETRICO TRIFASICO DE 2 HP (2 CV) | UD | 1919.5
INSUMO | 119 | ADESIVO PLASTICO PARA PVC, BISNAGA COM 75 GR | UN | 5.6
INSUMO | 377 | ASSENTO SANITARIO DE PLASTICO, TIPO CONVENCIONAL | UN | 21.39
INSUMO | 1030 | CAIXA DE DESCARGA DE PLASTICO EXTERNA, DE *9* L, PUXADOR FIO DE NYLON, NAO INCLUSO CANO, BOLSA, ENGATE | UN | 26.9
INSUMO | 1346 | CHAPA DE MADEIRA COMPENSADA PLASTIFICADA PARA FORMA DE CONCRETO, DE *2,44 X 1,22* M, E = 10 MM | M2 | 15.27
INSUMO | 1966 | CURVA PVC CURTA 90 GRAUS, 100 MM, PARA ESGOTO PREDIAL | UN | 12.03
INSUMO | 3118 | !EM PROCESSO DE DESATIVACAO! FERROLHO/FECHO/TARJETA OU TRINCO PINO REDONDO 2" SOBREPOR FERRO CROMADO | UN | 1.51
INSUMO | 3543 | JOELHO PVC C/ROSCA 90G P/AGUA FRIA PREDIAL 1/2" | UN | 1.7
INSUMO | 4351 | PARAFUSO NIQUELADO P/ FIXAR PECA SANITARIA - INCL PORCA CEGA, ARRUELA E BUCHA DE NYLON S-8 | UN | 1.44
INSUMO | 4380 | !EM PROCESSO DE DESATIVACAO! PARAFUSO ROSCA SOBERBA ACO ZINC CABECA CHATA FENDA SIMPLES 8 X 100 MM | UN | 0.6
INSUMO | 5075 | PREGO DE ACO POLIDO COM CABECA 18 X 30 (2 3/4 X 10) | KG | 7.37
INSUMO | 6020 | REGISTRO GAVETA BRUTO EM LATAO FORJADO, BITOLA 1/2 " (REF 1509) | UN | 19.82
INSUMO | 6140 | BOLSA DE LIGACAO EM PVC FLEXIVEL PARA VASO SANITARIO 1.1/2 " (40 MM) | UN | 2.34
INSUMO | 6141 | ENGATE/RABICHO FLEXIVEL PLASTICO (PVC OU ABS) BRANCO 1/2 " X 30 CM | UN | 2.73
INSUMO | 6149 | SIFAO PLASTICO TIPO COPO PARA PIA OU LAVATORIO, 1 X 1.1/2 " | UN | 10.27
INSUMO | 7098 | TE PVC, ROSCAVEL, 90 GRAUS, 1/2", AGUA FRIA PREDIAL | UN | 1.64
INSUMO | 7194 | TELHA DE FIBROCIMENTO ONDULADA E = 6 MM, DE *2,44 X 1,10* M (SEM AMIANTO) | M2 | 18.35
INSUMO | 7608 | CHUVEIRO PLASTICO BRANCO SIMPLES 5 '' PARA ACOPLAR EM HASTE 1/2 ", AGUA FRIA | UN | 4.1
INSUMO | 9836 | TUBO PVC SERIE NORMAL, DN 100 MM, PARA ESGOTO PREDIAL (NBR 5688) | M | 9.82
INSUMO | 9837 | TUBO PVC SERIE NORMAL, DN 75 MM, PARA ESGOTO PREDIAL (NBR 5688) | M | 8.65
INSUMO | 9856 | TUBO PVC, ROSCAVEL, 1/2", AGUA FRIA PREDIAL | M | 4.06
INSUMO | 10420 | BACIA SANITARIA (VASO) CONVENCIONAL DE LOUCA BRANCA | UN | 108
INSUMO | 10425 | LAVATORIO LOUCA BRANCA SUSPENSO *40 X 30* CM | UN | 70.48
INSUMO | 2420 | DOBRADICA EM ACO/FERRO, 3" X 2 1/2", E= 1,9 A 2 MM, SEM ANEL, CROMADO OU ZINCADO, TAMPA BOLA, COM PARAFUSOS | UN | 12.92
INSUMO | 11680 | BRACO OU HASTE COM CANOPLA PLASTICA, 1/2", PARA CHUVEIRO SIMPLES | UN | 4.77
INSUMO | 11714 | CAIXA SIFONADA PVC, 150 X 185 X 75 MM, COM GRELHA QUADRADA BRANCA | UN | 32.25
INSUMO | 11891 | FIO/CORDAO COBRE ISOLADO PARALELO OU TORCIDO 2 X 2,5MM2, TIPO PLASTIFLEX PIRELLI OU EQUIV | M | 2.04
INSUMO | 12128 | INTERRUPTOR SOBREPOR 1 TECLA SIMPLES, TIPO SILENTOQUE PIAL OU EQUIV | UN | 4.43
INSUMO | 12296 | SOQUETE DE PORCELANA BASE E27, FIXO DE TETO, PARA LAMPADAS | UN | 2.63
INSUMO | 12298 | !EM PROCESSO DE DESATIVACAO! GLOBO ESFERICO DE VIDRO LISO TAMANHO MEDIO | UN | 7.23
INSUMO | 12530 | ANEL DE CONCRETO ARMADO, D = 0,60 M, H = 0,30 M | UN | 34.74
INSUMO | 13114 | ANEL DE CONCRETO ARMADO, D = 0,60 M, H = 0,15 M | UN | 28.51
INSUMO | 13255 | TAMPA CONCRETO P/PV E/OU CX. INSPECAO 60 X 60 X 5CM | UN | 35.13
INSUMO | 21127 | FITA ISOLANTE ADESIVA ANTICHAMA, USO ATE 750 V, EM ROLO DE 19 MM X 5 M | UN | 2.64
INSUMO | 2418 | DOBRADICA EM ACO/FERRO, 3" X 2 1/2", E= 1,2 A 1,8 MM, SEM ANEL, CROMADO OU ZINCADO, TAMPA BOLA, COM PARAFUSOS | un | 10.3
INSUMO | 2745 | PECA DE MADEIRA ROLICA, SEM TRATAMENTO (EUCALIPTO OU REGIONAL EQUIVALENTE) D = 8 A 11 CM, P/ ESCORAMENTOS, H=3 M | m | 3.1
INSUMO | 4408 | PECA DE MADEIRA DE LEI NATIVA/REGIONAL 1 X 5 CM NAO APARELHADA | m | 1.15
INSUMO | 5061 | PREGO POLIDO COM CABECA 2 1/2 X 10 | kg | 7.25
INSUMO | 7213 | TELHA DE FIBROCIMENTO ONDULADA E = 4 MM, DE *2,44 X 0,50* M (SEM AMIANTO) | m² | 10.64
INSUMO | 11467 | CONJUNTO DE FECHADURA DE SOBREPOR EM FERRO PINTADO, SEM MACANETA, COM CHAVE GRANDE (SEM CILINDRO) - TIPO CAIXAO - COMPLETA | ud | 11.84
INSUMO | 5061 | PREGO DE ACO POLIDO COM CABECA 18 X 27 (2 1/2 X 10) | kg | 7.25
INSUMO | 1106 | CAL HIDRATADA CH-I PARA ARGAMASSAS | kg | 0.27
INSUMO | 1351 | CHAPA DE MADEIRA COMPENSADA RESINADA PARA FORMA DE CONCRETO, DE *2,2 X 1,1* M, E = 6 MM | ud | 18.12
INSUMO | 5333 | OLEO DE LINHACA | l | 16.68
INSUMO | 4239 | OPERADOR DE MOTONIVELADORA | h | 18.38
INSUMO | 4090 | MOTONIVELADORA POTENCIA BASICA LIQUIDA (PRIMEIRA MARCHA) 125 HP , PESO BRUTO 13032 KG, LARGURA DA LAMINA DE 3,7 M | ud | 550000
INSUMO | 4221 | OLEO DIESEL COMBUSTIVEL COMUM | l | 2.84
INSUMO | 20020 | MOTORISTA DE CAMINHAO BASCULANTE | h | 11.86
INSUMO | 37733 | CACAMBA METALICA BASCULANTE COM CAPACIDADE DE 6 M3 (INCLUI MONTAGEM, NAO INCLUI CAMINHAO) | ud | 26152.44
INSUMO | 37760 | CAMINHAO TOCO, PESO BRUTO TOTAL 16000 KG, CARGA UTIL MAXIMA 13071 KG, DISTANCIA ENTRE EIXOS 4,80 M, POTENCIA 230 CV (INCLUI CABINE E CHASSI, NAO INCLUI CARROCERIA) | ud | 206045.88
INSUMO | 4237 | OPERADOR DE TRATOR | h | 12.39
INSUMO | 7625 | TRATOR DE ESTEIRAS, POTENCIA DE 170 HP, PESO OPERACIONAL DE 19 T, COM LÂMINA COM CAPACIDADE DE 5,2 M3 | ud | 715596.26
INSUMO | 4721 | PEDRA BRITADA N. 1 (9,5 a 19 MM) POSTO PEDREIRA/FORNECEDOR, SEM FRETE | m³ | 42
INSUMO | 4230 | OPERADOR DE MAQUINAS E EQUIPAMENTOS | h | 11.73
INSUMO | 36398 | BETONEIRA, CAPACIDADE NOMINAL 600 L, CAPACIDADE DE MISTURA 440 L, MOTOR A DIESEL POTENCIA 10 CV, COM CARREGADOR | UN | 17900.14
INSUMO | 378 | ARMADOR | h | 13.65
INSUMO | 33 | ACO CA-50, 8,0 MM, VERGALHAO | KG | 3.72
INSUMO | 2692 | DESMOLDANTE PROTETOR PARA FORMAS DE MADEIRA, DE BASE OLEOSA EMULSIONADA EM AGUA | L | 6.34
INSUMO | 4512 | PECA DE MADEIRA 3A/4A QUALIDADE 2,5 X 5CM NAO APARELHADA | M | 1.67
INSUMO | 39849 | CONCRETO USINADO BOMBEAVEL, CLASSE DE RESISTENCIA C20, COM BRITA 0 E 1, SLUMP = 190 +/- 20 MM, INCLUI SERVICO DE BOMBEAMENTO (NBR 8953) | M3 | 268.56
INSUMO | 40215 | ESPACADOR / DISTANCIADOR EM PLASTICO (COLETADO CAIXA) | UN | 0.12
INSUMO | 27 | ACO CA-50, 16,0 MM, VERGALHAO | KG | 3.01
INSUMO | 40271 | APRUMADOR METALICO DE PILAR, COM ALTURA E ANGULO REGULAVEIS, EXTENSAO DE *1,50* A *2,80* M (LOCACAO) (COLETADO CAIXA) | MES | 7.15
INSUMO | 40287 | BARRA DE ANCORAGEM DE 0,80 M DE EXTENSAO, COM ROSCA DE 5/8", INCLUINDO PORCA E FLANGE (LOCACAO) (COLETADO CAIXA) | MES | 2.75
INSUMO | 40304 | PREGO DE ACO POLIDO COM CABECA DUPLA 17 X 27 (2 1/2 X 11) (COLETADO CAIXA) | KG | 9.1
INSUMO | 40275 | VIGA SANDUICHE METALICA VAZADA PARA TRAVAMENTO DE PILARES, DIMENSOES: ALTURA DE *8* CM, LARGURA DE *6* CM E EXTENSAO DE 2 M (LOCACAO) (COLETADO CAIXA) | MES | 11
INSUMO | 1358 | CHAPA DE MADEIRA COMPENSADA RESINADA PARA FORMA DE CONCRETO, DE *2,2 X 1,1* M, E = 17 MM | M2 | 19.41
INSUMO | 4517 | PECA DE MADEIRA NATIVA/REGIONAL 2,5 X 7,0 CM (SARRAFO-P/FORMA) | M | 1.37
INSUMO | 5068 | PREGO DE ACO POLIDO COM CABECA 17 X 21 (2 X 11) | KG | 7.37
INSUMO | 14618 | SERRA CIRCULAR DE BANCADA COM MOTOR ELETRICO, POTENCIA DE *1600* W, PARA DISCO DE DIAMETRO DE 10" (250 MM) | UN | 1023.21
INSUMO | 3738 | LAJE PRE-MOLDADA DE PISO CONVENCIONAL SOBRECARGA 350KG/M2 VAO ATE 5,00M | M2 | 37.64
INSUMO | 7271 | BLOCO CERAMICO (ALVENARIA DE VEDACAO), 8 FUROS, DE 9 X 19 X 19 CM | UN | 0.39
INSUMO | 183 | BATENTE/ PORTAL/ ADUELA/ MARCO MACICO, E= *3 CM, L= *13 CM, *60 CM A 120* CM X *210 CM, EM CEDRINHO/ ANGELIM COMERCIAL/ EUCALIPTO/ CURUPIXA/ PEROBA/ CUMARU OU EQUIVALENTE DA REGIAO | JG | 107.3
INSUMO | 5066 | PREGO DE ACO POLIDO COM CABECA 12 X 12 | KG | 9.71
INSUMO | 11625 | !EM PROCESSO DE DESATIVACAO! TINTA PRIMARIA BETUMINOSA EM SUSPENSAO AQUOSA | KG | 6.2
INSUMO | 2432 | DOBRADICA EM ACO/FERRO, 3 1/2" X 3", E= 1,9 A 2 MM, COM ANEL, CROMADO OU ZINCADO, TAMPA BOLA, COM PARAFUSOS | UN | 22.2
INSUMO | 10556 | PORTA DE MADEIRA SEMI-OCA, FOLHA LISA PARA PINTURA *90 X 210 X 3,5* CM | UN | 89.95
INSUMO | 11055 | PARAFUSO ROSCA SOBERBA ZINCADO CABECA CHATA FENDA SIMPLES 3,5 X 25 MM (1 ") | UN | 0.03
INSUMO | 20017 | GUARNICAO/ ALIZAR/ VISTA MACICA, E= *1* CM, L= *4,5* CM, EM CEDRINHO/ ANGELIM COMERCIAL/ EUCALIPTO/ CURUPIXA/ PEROBA/ CUMARU OU EQUIVALENTE DA REGIAO | M | 3.24
INSUMO | 3081 | FECHADURA DE EMBUTIR PARA PORTA EXTERNA / ENTRADA, MAQUINA 55 MM, COM CILINDRO, MACANETA ALAVANCA E ESPELHO EM METAL CROMADO - NIVEL SEGURANCA MEDIO - COMPLETA | CJ | 54.97
INSUMO | 10554 | PORTA DE MADEIRA SEMI-OCA, FOLHA LISA PARA PINTURA *70 X 210 X 3,5* CM | UN | 76.43
INSUMO | 3093 | FECHADURA DE EMBUTIR PARA PORTA INTERNA, TIPO GORGES (CHAVE GRANDE), MAQUINA 55 MM, MACANETAS ALAVANCA E ROSETAS REDONDAS EM METAL CROMADO - NIVEL SEGURANCA MEDIO - COMPLETA | un | 48.8
INSUMO | 599 | CAIXILHO FIXO ALUMINIO SERIE 25 COMPLETO 60 X 80CM | M2 | 460.12
INSUMO | 10498 | MASSA PARA VIDRO | KG | 6.35
INSUMO | 10506 | VIDRO TEMPERADO INCOLOR E = 8 MM, SEM COLOCACAO | M2 | 188.72
INSUMO | 3104 | JOGO DE FERRAGENS CROMADAS P/ PORTA DE VIDRO TEMPERADO, UMA FOLHA COMPOSTA: DOBRADICA SUPERIOR (101) E INFERIOR (103),TRINCO (502), FECHADURA (520),CONTRA FECHADURA (531),COM CAPUCHINHO | CJ | 307
INSUMO | 11581 | TRILHO "U" ALUMINIO 40 X 40MM P/ ROLDANA | CJ | 19.24
8.79 | 5080 | PUXADOR ZAMAK CENTRAL P/ ESQUADRIA ALUMINIO | UN | 8.79
INSUMO | 584 | CANTONEIRA ALUMINIO ABAS IGUAIS 2 ", E = 1/8 " | M | 17.08
INSUMO | 142 | SELANTE ELASTICO MONOCOMPONENTE A BASE DE POLIURETANO PARA JUNTAS DIVERSAS | 310ML | 32.22
INSUMO | 4914 | PORTA DE ABRIR EM ALUMINIO COM LAMBRI HORIZONTAL/LAMINADA, ACABAMENTO ANODIZADO NATURAL, SEM GUARNICAO | M2 | 696.66
INSUMO | 7568 | BUCHA NYLON S-10 C/ PARAFUSO ACO ZINC ROSCA SOBERBA CAB CHATA 5,5 X 65MM | UN | 0.43
INSUMO | 40555 | GUARNICAO/MOLDURA DE ACABAMENTO PARA ESQUADRIA DE ALUMINIO ANODIZADO NATURAL, PARA 1 FACE (COLETADO CAIXA) | M | 25.82
INSUMO | 597 | JANELA DE CORRER EM ALUMÍNIO, SÉRIE 25, SEM BANDEIRA, COM 4 FOLHAS PARA VIDRO, (DUAS FIXAS E DUAS MÓVEIS) 1,60 X 1,10 M (INCLUSO GUARNIÇÃO E VIDRO LISO INCOLOR) | M2 | 518.12
INSUMO | 583 | ALUMINIO ANODIZADO | KG | 19.78
INSUMO | 10966 | PERFIL "U" DE ACO LAMINADO, "U" 152 X 15,6 | KG | 6.87
INSUMO | 1611 | !EM PROCESSO DE DESATIVACAO! MASSA P/ VEDACAO DE TELHA DE AMIANTO | KG | 66.32
INSUMO | 39520 | TELHA ISOLANTE COM NUCLEO EM POLIESTIRENO (EPS), E = 30 MM, REVESTIDA EM ACO ZINCADO *0,5* MM COM PRE-PINTURA NAS DUAS FACES, FACE SUPERIOR EM TELHA TRAPEZOIDAL E FACE INFERIOR EM CHAPA PLANA (NAO INCLUI ACESSO | m² | 95.09
INSUMO | 4755 | MARMORISTA/GRANITEIRO | H | 12.86
INSUMO | 1380 | CIMENTO BRANCO | KG | 2.92
INSUMO | 10737 | PEDRA BASALTO CINZA IRREGULAR | M2 | 43.99
INSUMO | 1116 | RUFO EXTERNO DE CHAPA DE ACO GALVANIZADA NUM 26, CORTE 25 CM | M | 13.05
INSUMO | 1118 | CALHA PARA AGUA FURTADA DE CHAPA DE ACO GALVANIZADA NUM 26, CORTE 50 CM | m | 26.11
INSUMO | 5104 | REBITE DE ALUMINIO VAZADO DE REPUXO, 3,2 X 8 MM (1KG = 1025 UNIDADES) | kg | 32.71
INSUMO | 13388 | SOLDA 50/50 | kg | 65.45
INSUMO | 7319 | TINTA ASFALTICA IMPERMEABILIZANTE DISPERSA EM AGUA, PARA MATERIAIS CIMENTICIOS | L | 6.7
INSUMO | 3777 | LONA PLASTICA PRETA, E= 150 MICRA | M2 | 0.9
INSUMO | 37623 | OPERADOR DE BETONEIRA ESTACIONARIA/MISTURADOR (COLETADO CAIXA) | H | 10.65
INSUMO | 536 | REVESTIMENTO EM CERAMICA ESMALTADA EXTRA, PEI MENOR OU IGUAL A 3, FORMATO MENOR OU IGUAL A 2025 CM2 | M2 | 19.2
INSUMO | 1381 | ARGAMASSA COLANTE AC I PARA CERAMICAS | KG | 0.44
INSUMO | 34357 | REJUNTE COLORIDO, CIMENTICIO | KG | 2.82
INSUMO | 34548 | TELA DE ACO SOLDADA GALVANIZADA/ZINCADA PARA ALVENARIA, FIO D = *1,20 a 1,70* MM, MALHA 15 X 15 MM, (C X L) *50 X 17,5* CM | m | 1.79
INSUMO | 7154 | TELA DE ACO SOLDADA NERVURADA CA-60, Q-138, (2,20 KG/M2), DIAMETRO DO FIO = 4,2 MM, LARGURA = 2,45 X 120 M DE COMPRIMENTO, ESPACAMENTO DA MALHA = 10 X 10 CM | KG | 4.67
INSUMO | 34353 | ARGAMASSA COLANTE AC-II | KG | 0.88
INSUMO | 37595 | ARGAMASSA COLANTE AC-III | KG | 1.34
INSUMO | 1292 | PISO EM CERAMICA ESMALTADA EXTRA, PEI MAIOR OU IGUAL A 4, FORMATO MAIOR QUE 2025 CM2 | M2 | 32.41
INSUMO | 4826 | PEITORIL EM MARMORE, POLIDO, BRANCO COMUM, L= *15* CM, E= *3* CM, CORTE RETO | M | 53.32
INSUMO | 4828 | SOLEIRA/ PEITORIL EM MARMORE, POLIDO, BRANCO COMUM, L= *15* CM, E= *2* CM, CORTE RETO | M | 37.31
INSUMO | 9868 | TUBO PVC, SOLDAVEL, DN 25 MM, AGUA FRIA (NBR-5648) | M | 2.31
INSUMO | 9875 | TUBO PVC, SOLDAVEL, DN 50 MM, AGUA FRIA (NBR-5648) | M | 8.96
INSUMO | 9873 | TUBO PVC, SOLDAVEL, DN 60 MM, AGUA FRIA (NBR-5648) | M | 13.97
INSUMO | 11671 | Registro de PVC de esfera roscável Ø 2" | UD | 44.92
INSUMO | 20055 | Registro de PVC de esfera roscável Ø 1" | UD | 20.93
INSUMO | 6032 | REGISTRO DE ESFERA, PVC, COM VOLANTE, VS, ROSCAVEL, DN 3/4", COM CORPO DIVIDIDO | UN | 12.83
INSUMO | 6015 | REGISTRO GAVETA COM ACABAMENTO E CANOPLA CROMADOS, SIMPLES, BITOLA 1 1/2 " (REF 1509) | UN | 90.79
INSUMO | 6013 | REGISTRO GAVETA COM ACABAMENTO E CANOPLA CROMADOS, SIMPLES, BITOLA 1 " (REF 1509) | UN | 62.43
INSUMO | 6024 | REGISTRO PRESSAO COM ACABAMENTO E CANOPLA CROMADA, SIMPLES, BITOLA 3/4 " (REF 1416) | UN | 48.1
INSUMO | 67 | ADAPTADOR PVC ROSCAVEL, COM FLANGES E ANEL DE VEDACAO, 1/2", PARA CAIXA D' AGUA | UN | 6.72
INSUMO | 68 | ADAPTADOR PVC SOLDAVEL, COM FLANGES LIVRES, 32 MM X 1", PARA CAIXA D' AGUA | UN | 11.35
INSUMO | 87 | ADAPTADOR PVC SOLDAVEL, LONGO, COM FLANGE LIVRE, 25 MM X 3/4", PARA CAIXA D' AGUA | UN | 12.68
INSUMO | 3146 | FITA VEDA ROSCA EM ROLOS DE 18 MM X 10 M (L X C) | UN | 2.98
INSUMO | 3536 | JOELHO PVC SOLD 90G P/AGUA FRIA PREDIAL 32 MM | UN | 1.77
INSUMO | 3542 | JOELHO PVC SOLD 90G P/AGUA FRIA PREDIAL 20 MM | UN | 0.46
INSUMO | 3535 | JOELHO PVC SOLD 90G P/AGUA FRIA PREDIAL 40 MM | UN | 4.32
INSUMO | 3540 | JOELHO PVC SOLD 90G P/AGUA FRIA PREDIAL 50 MM | UN | 4.8
INSUMO | 3539 | JOELHO PVC SOLD 90G P/AGUA FRIA PREDIAL 60 MM | UN | 21.96
INSUMO | 7140 | TE SOLDAVEL, PVC, 90 GRAUS, 32 MM, PARA AGUA FRIA PREDIAL (NBR 5648) | UN | 2.84
INSUMO | 11675 | REGISTRO DE ESFERA, PVC, COM VOLANTE, VS, SOLDAVEL, DN 32 MM, COM CORPO DIVIDIDO | UN | 20.66
INSUMO | 11829 | TORNEIRA DE BOIA CONVENCIONAL PLASTICA 1/2 " COM BALAO PLASTICO | UN | 27.76
INSUMO | 34636 | CAIXA D'AGUA EM POLIETILENO 1000 LITROS, COM TAMPA | UN | 344.2
INSUMO | 7122 | Tê 90º soldável de PVC marrom com rosca na bolsa central para água fria (diâmetro da parte roscável: 3/4 " / diâmetro da parte soldável: 25 mm) | ud | 8.87
INSUMO | 3482 | Joelho 90° soldável de PVC marrom e com rosca para água fria (diâmetro da part e roscável: 3/4 " / diâmetro da parte soldável: 25 mm) | ud | 4.08
INSUMO | 3505 | Joelho 90° soldável de PVC azul e com bucha de latão com reducao para água fria (diâm etro da parte roscável: 3/4 " / diâmetro da parte soldável: 32,00 mm) | ud | 2.44
INSUMO | 108 | ADAPTADOR PVC SOLDAVEL CURTO COM BOLSA E ROSCA, 32 MM X 1", PARA AGUA FRIA | UN | 1.24
INSUMO | 7097 | Tê 90º PBV de PVC branco para esgoto série normal (diâmetro da seção: 50 mm) | ud | 5.93
INSUMO | 11658 | Tê 90º PBV de PVC branco para esgoto série normal (diâmetro da seção: 75 mm) | ud | 11.72
INSUMO | 7091 | Tê 90º PBV de PVC branco para esgoto série normal (diâmetro da seção: 100 mm) | ud | 13.34
INSUMO | 9838 | Tubo PBV de PVC branco para esgoto série normal (diâmetro da seção: 50 mm) | m | 6.39
INSUMO | 9837 | Tubo PBV de PVC branco para esgoto série normal (diâmetro da seção: 75 mm) | m | 8.65
INSUMO | 9836 | Tubo PBV de PVC branco para esgoto série normal (diâmetro da seção: 100 mm) | m | 9.82
INSUMO | 3659 | JUNCAO SIMPLES, PVC, DN 100 X 50 MM, SERIE NORMAL PARA ESGOTO PREDIAL | ud | 13.36
INSUMO | 3660 | JUNCAO SIMPLES, PVC, DN 100 X 75 MM, SERIE NORMAL PARA ESGOTO PREDIAL | ud | 18.24
INSUMO | 3526 | Joelho 90° PBV de PVC branco para esgoto série normal (diâmetro da seção: 50,00 m m) | ud | 2.1
INSUMO | 3509 | Joelho 90° PBV de PVC branco para esgoto série normal (diâmetro da seção: 75,00 m m) | ud | 5.36
INSUMO | 3520 | Joelho 90° PBV de PVC branco para esgoto série normal (diâmetro da seção: 100 mm ) | ud | 7.04
INSUMO | 298 | ANEL BORRACHA DN 75 MM, PARA TUBO SERIE REFORCADA ESGOTO PREDIAL | UN | 1.45
INSUMO | 11714 | CAIXA SIFONADA PVC, 150 X 185 X 75 MM, COM GRELHA QUADRADA BRANCA | UN | 32.25
INSUMO | 20078 | PASTA LUBRIFICANTE PARA USO EM TUBOS DE PVC COM ANEL DE BORRACHA (POTE DE 400* G) | UN | 18.52
INSUMO | 11881 | CAIXA GORDURA, SIMPLES, CONCRETO PRE MOLDADO, CIRCULAR, COM TAMPA, D = 40 CM | UN | 64.08
INSUMO | 7258 | TIJOLO CERAMICO MACICO *5 X 10 X 20* CM | UN | 0.25
INSUMO | 36 | ACO CA-60, 4,2 MM, VERGALHAO | KG | 3.13
INSUMO | 5069 | PREGO DE ACO POLIDO COM CABECA 17 X 27 (2 1/2 X 11) | KG | 7.51
INSUMO | 37544 | MISTURADOR DE ARGAMASSA, EIXO HORIZONTAL, CAPACIDADE DE MISTURA 300 KG, MOTOR ELETRICO TRIFASICO 220/380 V, POTENCIA 5 CV | UN | 9596.16
INSUMO | 39 | ACO CA-60, 5,0 MM, VERGALHAO | KG | 3.13
INSUMO | 345 | ARAME GALVANIZADO 18 BWG, 1,24MM (0,009 KG/M) | KG | 14.54
INSUMO | 31 | ACO CA-50, 12,5 MM, VERGALHAO | KG | 3.01
INSUMO | 1382 | CIMENTO PORTLAND POZOLANICO CP IV- 32 | 50KG | 23.99
INSUMO | 20067 | TUBO PVC, PBV, SERIE R, DN 40 MM, PARA ESGOTO OU AGUAS PLUVIAIS PREDIAL (NBR 5688) | M | 6.76
INSUMO | 20068 | TUBO PVC, PBV, SERIE R, DN 50 MM, PARA ESGOTO OU AGUAS PLUVIAIS PREDIAL (NBR 5688) | M | 8.99
INSUMO | 9839 | TUBO PVC, PBV, SERIE R, DN 75 MM, PARA ESGOTO OU AGUAS PLUVIAIS PREDIAL (NBR 5688) | M | 11.44
INSUMO | 20072 | TUBO PVC, PL, SERIE R, DN 100 MM, PARA ESGOTO OU AGUAS PLUVIAIS PREDIAL (NBR 5688) | M | 19.64
INSUMO | 20073 | TUBO PVC, PL, SERIE R, DN 150 MM, PARA ESGOTO OU AGUAS PLUVIAIS PREDIAL (NBR 5688) | M | 40.63
INSUMO | 20069 | TUBO PVC, PL, SERIE R, DN 40 MM, PARA ESGOTO OU AGUAS PLUVIAIS PREDIAL (NBR 5688) | M | 7.23
INSUMO | 20070 | TUBO PVC, PL, SERIE R, DN 50 MM, PARA ESGOTO OU AGUAS PLUVIAIS PREDIAL (NBR 5688) | M | 9.16
INSUMO | 20071 | TUBO PVC, PL, SERIE R, DN 75 MM, PARA ESGOTO OU AGUAS PLUVIAIS PREDIAL (NBR 5688) | M | 11.69
INSUMO | 7778 | TUBO DE CONCRETO SIMPLES, CLASSE- PS1, PB, DN 200 MM, PARA AGUAS PLUVIAIS (NBR 8890) | M | 15.44
INSUMO | 7796 | TUBO DE CONCRETO SIMPLES, CLASSE- PS1, PB, DN 300 MM, PARA AGUAS PLUVIAIS (NBR 8890) | M | 18.6
INSUMO | 13984 | Torneira de pressão para uso geral | ud | 26.57
INSUMO | 4384 | PARAFUSO NIQUELADO COM ACABAMENTO CROMADO PARA FIXAR PECA SANITARIA, INCLUI PORCA CEGA, ARRUELA E BUCHA DE NYLON TAMANHO S-10 | UD | 7.79
INSUMO | 142 | SELANTE ELASTICO MONOCOMPONENTE A BASE DE POLIURETANO PARA JUNTAS DIVERSAS | UD | 32.22
INSUMO | 36520 | BACIA SANITARIA (VASO) CONVENCIONAL PARA PCD SEM FURO FRONTAL, DE LOUCA UN 538,07 BRANCA, SEM ASSENTO | UN | 538.07
INSUMO | 6138 | VEDACAO PVC, 100 MM, PARA SAIDA VASO SANITARIO | UN | 1.62
INSUMO | 10422 | BACIA SANITARIA (VASO) COM CAIXA ACOPLADA, DE LOUCA BRANCA | UN | 287.96
INSUMO | 37329 | REJUNTE EPOXI BRANCO | KG | 39.01
INSUMO | 10426 | LAVATORIO LOUCA BRANCA COM COLUNA *54 X 44* CM | UN | 159.82
INSUMO | 37588 | VALVULA EM METAL CROMADO PARA TANQUE, 1.1/2 " SEM LADRAO | UN | 14.46
INSUMO | 6136 | SIFAO EM METAL CROMADO PARA PIA OU LAVATORIO, 1 X 1.1/2 " | UN | 98.2
INSUMO | 11684 | ENGATE / RABICHO FLEXIVEL INOX 1/2 " X 40 CM | UN | 24.65
INSUMO | 20271 | TANQUE LOUCA BRANCA COM COLUNA *30* L | UN | 471.55
INSUMO | 6148 | SIFAO PLASTICO FLEXIVEL SAIDA VERTICAL PARA COLUNA LAVATORIO, 1 X 1.1/2 " | UN | 6.07
INSUMO | 13417 | TORNEIRA CROMADA SEM BICO PARA TANQUE 1/2 " OU 3/4 " (REF 1143) | UN | 23.37
INSUMO | 587 | CANTONEIRA ALUMINIO ABAS DESIGUAIS 1" X 3/4 ", E = 1/8 " | KG | 17.2
INSUMO | 1344 | CHAPA DE MADEIRA COMPENSADA PLASTIFICADA PARA FORMA DE CONCRETO, DE *2,44 X 1,22* M, E = 6 MM | UN | 26.61
INSUMO | 11186 | ESPELHO CRISTAL E = 4 MM | M2 | 286.66
INSUMO | 7604 | TORNEIRA CROMADA SEM BICO PARA TANQUE, PADRAO POPULAR, 1/2 " OU 3/4 " (REF 1126) | UN | 10.12
INSUMO | 13417 | TORNEIRA CROMADA SEM BICO PARA TANQUE 1/2 " OU 3/4 " (REF 1143) | UN | 23.37
INSUMO | 11773 | TORNEIRA CROMADA DE PAREDE PARA COZINHA BICA MOVEL COM AREJADOR 1/2 " OU 3/4 " (REF 1168) | UN | 61.6
INSUMO | 1368 | CHUVEIRO COMUM EM PLASTICO BRANCO, COM CANO, 3 TEMPERATURAS, 5500 W (110/220 V) | UN | 46.75
INSUMO | 13 | ESTOPA | KG | 11.24
INSUMO | 7307 | FUNDO ANTICORROSIVO TIPO ZARCAO OU EQUIV | L | 23.42
INSUMO | 10228 | VALVULA DE DESCARGA METALICA, BASE 1 1/2 " E ACABAMENTO METALICO CROMADO | UN | 169.27
INSUMO | 12743 | Tubo soldável de cobre para água fria/água quente/incêndio em instalações residenciais - classe e (diâmetro nominal: 22 mm) | m | 22.5
INSUMO | 12746 | Tubo soldável de cobre para água fria/água quente/incêndio em instalações residenciais - classe e (diâmetro nominal: 42 mm) | m | 56
INSUMO | 39897 | Pasta para soldar cobre e bronze | kg | 22.67
INSUMO | 12732 | Estanho para solda 50x50 SOLDA ESTANHO/COBRE PARA CONEXOES DE COBRE, FIO 2,5 MM, CARRETEL 500 GR (SEM CHUMBO) | UD | 49.08
INSUMO | 1014 | Fio isolado em PVC (encordoamento: classe 1 / seção transversal: 2,50 mm² / tensão: 750,00 V) | m | 0.95
INSUMO | 4350 | BUCHA DE NYLON, DIAMETRO DO FURO 8 MM, COMPRIMENTO 40 MM, COM PARAFUSO DE ROSCA SOBERBA, CABECA CHATA, FENDA SIMPLES, 4,8 X 50 MM | UN | 0.22
INSUMO | 10889 | EXTINTOR DE INCENDIO PORTATIL COM CARGA DE GAS CARBONICO CO2 DE 6 KG, CLASSE BC | UN | 372.75
INSUMO | 25964 | JARDINEIRO | H | 10.37
INSUMO | 159 | !EM PROCESSO DE DESATIVACAO! ADUBO BOVINO | M3 | 47.64
INSUMO | 3322 | GRAMA ESMERALDA EM PLACAS, SEM PLANTIO | M2 | 3.65
INSUMO | 25951 | FERTILIZANTE NPK - 10:10:10 | KG | 1.24
INSUMO | 25963 | CALCARIO DOLOMITICO A (POSTO PEDREIRA/FORNECEDOR, SEM FRETE) | KG | 0.05
INSUMO | 10826 | MUDA DE ARBUSTO FLORIFERO, CLUSIA/GARDENIA/MOREIA BRANCA/ AZALEIA OU UN 28,73 EQUIVALENTE DA REGIAO, H= *50 A 70* CM | UN | 28.73
INSUMO | 7253 | TERRA VEGETAL (GRANEL) | M3 | 115.71
INSUMO | 359 | MUDA DE ARVORE ORNAMENTAL, OITI/AROEIRA SALSA/ANGICO/IPE/JACARANDA OU EQUIVALENTE DA REGIAO, H= *2* M | UN | 43.67
INSUMO | 4741 | PO DE PEDRA (POSTO PEDREIRA/FORNECEDOR, SEM FRETE) | M3 | 40.09
INSUMO | 14513 | ROLO COMPACTADOR VIBRATORIO DE UM CILINDRO LISO DE ACO PARA SOLOS, DYNAPAC, MODELO CA-150A, POTENCIA 80HP - PESO MAXIMO OPERACIONAL 8,1T | UN | 196250.84
INSUMO | 4238 | OPERADOR DE ROLO COMPACTADOR | H | 11.31
INSUMO | 37738 | TANQUE DE ACO PARA TRANSPORTE DE AGUA COM CAPACIDADE DE 6 M3 (INCLUI MONTAGEM, NAO INCLUI CAMINHAO) | UN | 28278.19
INSUMO | 37745 | CAMINHAO TOCO, PESO BRUTO TOTAL 13000 KG, CARGA UTIL MAXIMA 7925 KG, DISTANCIA ENTRE EIXOS 4,80 M, POTENCIA 189 CV (INCLUI CABINE E CHASSI, NAO INCLUI CARROCERIA) | UN | 175500
INSUMO | 4093 | MOTORISTA DE CAMINHAO | H | 11.86
INSUMO | 4759 | CALCETEIRO | H | 14.16
INSUMO | 366 | AREIA FINA LAVADA | m² | 55
INSUMO | 1443 | COMPACTADOR DE SOLO, TIPO PLACA VIBRATORIA REVERSIVEL, COM MOTOR A GASOLINA DE 4 TEMPOS, PESO ENTRE 125 E 150 KG, FORCA CENTRIFUGA ENTRE 2500 E 2800 KGF, LARGURA DE TRABALHO ENTRE 400 E 450 MM, FREQUENCIA DE VI | h | 3.49
INSUMO | 1523 | CONCRETO USINADO CONVENCIONAL (NAO BOMBEAVEL) CLASSE DE RESISTENCIA C15, COM BRITA 1 E 2, SLUMP = 80 MM +/- 10 MM (NBR 8953) | M3 | 220.81
INSUMO | 6189 | TABUA MADEIRA 2A QUALIDADE 2,5 X 30,0CM (1 X 12") NAO APARELHADA | M | 8.07
INSUMO | 11146 | CONCRETO AUTOADENSAVEL (CAA) CLASSE DE RESISTENCIA C15, ESPALHAMENTO SF2, INCLUI SERVICO DE BOMBEAMENTO (NBR 15823) | M3 | 241.57
INSUMO | 13836 | MAQUINA EXTRUSORA DE CONCRETO PARA GUIAS E SARJETAS, COM MOTOR A DIESEL DE 14 CV | UN | 34777.01
INSUMO | 7697 | TUBO ACO GALV C/ COSTURA DIN 2440/NBR 5580 CLASSE MEDIA DN 1.1/2" (40MM) E=3,25MM - 3,61KG/M | M | 27.62
INSUMO | 39133 | BRACADEIRA C/ PARAFUSO D = 2 1/2" | UN | 1.22
INSUMO | 7701 | TUBO ACO GALV C/ COSTURA DIN 2440/NBR 5580 CLASSE MEDIA DN 2.1/2" (65MM) E=3,65MM - 6,51KG/M | M | 51.05
INSUMO | 38968 | GRADIL DE FECHAMENTO DO TERRENO EM METALON SEÇÃO 20X30MM - altura 2,00m - montantes principais em perfil 60X60 (espessura da chapa 1,55) - perfis internediários 20x30 (espessura da chapa 1,11) | m² | 571.17
INSUMO | 34557 | TELA DE ACO SOLDADA GALVANIZADA/ZINCADA PARA ALVENARIA, FIO D = *1,20 a 1,70* MM, MALHA 15 X 15 MM, (C X L) *50 X 7,5* CM | M | 1.12
INSUMO | 37592 | BLOCO CERAMICO DE VEDACAO COM FUROS NA VERTICAL, 9 X 19 X 39 CM - 4,5 MPA (NBR 15270) | UN | 0.96
INSUMO | 4016 | MANTA IMPERMEABILIZANTE TIPO GLASS, A BASE DE ASFALTO MODIFICADO COM POLIMEROS PLASTOMERICOS (PL), E = 3 MM | m² | 24.01
INSUMO | 4729 | PEDRA BRITADA GRADUADA, CLASSIFICADA (POSTO PEDREIRA/FORNECEDOR, | m³ | 49.04
INSUMO | 4013 | GEOTEXTIL NAO TECIDO AGULHADO DE FILAMENTOS CONTINUOS 100% POLIESTER RT 09 P DRENAGEM TIPO BIDIM OU EQUIV | m² | 5.24
INSUMO | 9833 | TUBO PVC DRENAGEM CORRUGADO FLEXIVEL PERFURADO DN 100 OU 110 | m | 9.49
INSUMO | 7356 | TINTA ACRILICA PREMIUM, COR BRANCO FOSCO | L | 18.33
INSUMO | 4051 | MASSA CORRIDA PVA PARA PAREDES INTERNAS | 18L | 84.7
INSUMO | 38877 | MASSA PARA TEXTURA LISA DE BASE ACRILICA, COR BRANCA, USO INTERNO E EXTERNO | KG | 5.64
INSUMO | 5318 | SOLVENTE DILUENTE A BASE DE AGUARRAS | L | 10.98
INSUMO | 7311 | TINTA ESMALTE SINTETICO ACETINADO | L | 23.23
INSUMO | 5320 | REMOVEDOR DE TINTA OLEO/ESMALTE VERNIZ | L | 29.52
INSUMO | 7288 | TINTA ESMALTE SINTETICO FOSCO | L | 25.55
INSUMO | 7307 | FUNDO ANTICORROSIVO TIPO ZARCAO OU EQUIV | L | 23.42
INSUMO | 7348 | TINTA ACRILICA PREMIUM PARA PISO | L | 12.23
INSUMO | 12815 | FITA CREPE EM ROLOS 25MMX50M | UN | 7.43
INSUMO | 40514 | VERNIZ POLIURETANO BRILHANTE, SEM FILTRO, INTERIOR-EXTERIOR | L | 20.21
INSUMO | 3 | ACIDO MURIATICO (SOLUCAO ACIDA) | L | 3.01
INSUMO | 2706 | ENGENHEIRO CIVIL DE OBRA JUNIOR | H | 64.03
INSUMO | 4069 | MESTRE DE OBRAS | H | 31.69
INSUMO | 7267 | BLOCO CERAMICO (ALVENARIA DE VEDACAO), 6 FUROS, DE 9 X 14 X 19 CM | UD | 0.27 | 0
INSUMO | 34547 | TELA DE ACO SOLDADA GALVANIZADA/ZINCADA PARA ALVENARIA, FIO D = *1,20 a 1,70* MM, MALHA 15 X 15 MM, (C X L) *50 X 12* CM | M | 1.84
INSUMO | 37395 | PINO DE ACO COM FURO, HASTE = 27 MM (ACAO DIRETA) | CENTO | 46.65
INSUMO | 3872 | LUVA DE REDUCAO SOLDAVEL, PVC, 40 MM X 32 MM, PARA AGUA FRIA PREDIAL | UD | 2.21
INSUMO | 3768 | LIXA EM FOLHA PARA FERRO, NUMERO 150 | UN | 3.11 | #VALUE!
INSUMO | 9869 | TUBO PVC, SOLDAVEL, DN 32 MM, AGUA FRIA (NBR-5648) | M | 4.95
INSUMO | 3501 | JOELHO PVC SOLD 45G P/ AGUA FRIA PRED 32 MM | UN | 3.25
INSUMO | 3903 | LUVA PVC SOLDAVEL, 32 MM, PARA AGUA FRIA PREDIAL | UN | 1
INSUMO | 9895 | UNIAO PVC, SOLDAVEL, 32 MM, PARA AGUA FRIA PREDIAL | UN | 9.45
INSUMO | 7136 | TE DE REDUCAO, PVC, SOLDAVEL, 90 GRAUS, 32 MM X 25 MM, PARA AGUA FRIA PREDIAL | UN | 5.28
INSUMO | 10555 | PORTA DE MADEIRA SEMI-OCA, FOLHA LISA PARA PINTURA *80 X 210 X 3,5* CM | UN | 78.88
INSUMO | 11154 | PORTA CORTA-FOGO PARA SAIDA DE EMERGENCIA, COM FECHADURA, VAO LUZ DE 90 X 210 CM, CLASSE P-90 (NBR 11742) | UN | 1113.93
INSUMO | 601 | JANELA ALUMINIO MAXIM AR, SERIE 25, 90 X 110CM (INCLUSO GUARNIÇÃO E VIDRO | M2 | 522.38
INSUMO | 599 | CAIXILHO FIXO ALUMINIO SERIE 25 COMPLETO 60 X 80CM | M2 | 460.12
INSUMO | 10493 | VIDRO LISO INCOLOR 5 MM | M2 | 116.66
INSUMO | 301 | ANEL BORRACHA PARA TUBO ESGOTO PREDIAL, DN 100 MM (NBR 5688) | UN | 1.59
INSUMO | 20157 | JOELHO PVC SERIE R P/ ESG PREDIAL 90G DN 100 MM | UN | 24.45
INSUMO | 20170 | LUVA SIMPLES PVC SERIE R P/ESG PREDIAL 100MM | UN | 10.67
INSUMO | 20183 | TE INSPECAO PVC SERIE R P/ESG PREDIAL 100 X 75MM | UN | 36.55
INSUMO | 296 | ANEL BORRACHA PARA TUBO ESGOTO PREDIAL DN 50 MM (NBR 5688) | UN | 0.89
INSUMO | 5103 | CAIXA SIFONADA PVC, 100 X 100 X 50 MM, COM GRELHA REDONDA BRANCA | UN | 10.24
INSUMO | 7781 | TUBO DE CONCRETO SIMPLES, CLASSE- PS1, PB, DN 400 MM, PARA AGUAS PLUVIAIS | UN | 24.58
INSUMO | 10891 | EXTINTOR DE INCENDIO PORTATIL COM CARGA DE PO QUIMICO SECO (PQS) DE 4 KG, CLASSE BC | UN | 105.13
INSUMO | 37411 | TELA DE ACO SOLDADA GALVANIZADA/ZINCADA PARA ALVENARIA, FIO D =*1,24 MM, MALHA 25 X 25 MM | M2 | 9.01
INSUMO | 4917 | PORTA DE ABRIR EM ALUMINIO TIPO VENEZIANA, ACABAMENTO ANODIZADO NATURAL, SEM GUARNICAO | M2 | 481.12
INSUMO | 11795 | GRANITO CINZA POLIDO P/BANCADA E=2,5 CM | M2 | 224.82
INSUMO | 34783 | ENGENHEIRO ELETRICISTA | H | 73.93
INSUMO | 4046 | MARTELO DEMOLIDOR PNEUMATICO MANUAL, PESO DE 28 KG, COM SILENCIADOR | UN | 3196.29
INSUMO | 11882 | CAIXA PARA HIDROMETRO CONCRETO PRE MOLDADO | UN | 72.35
INSUMO | 12774 | HIDROMETRO 5 M3/H DN 3/4" | UN | 97.8
INSUMO | 9813 | TUBO DE POLIETILENO DE ALTA DENSIDADE (PEAD), PE-80, DE = 20 MM X 2,3 MM DE PAREDE, PARA LIGACAO DE AGUA PREDIAL (NBR 8417) | M | 2.85
INSUMO | 34439 | ACO CA-50, 10,0 MM, DOBRADO E CORTADO | KG | 3.56
INSUMO | 34449 | ACO CA-50, 6,3 MM, DOBRADO E CORTADO | KG | 3.71
INSUMO | 4243 | OPERADOR DE BETONEIRA (CAMINHAO | H | 12.52
INSUMO | 1527 | CONCRETO USINADO BOMBEAVEL, CLASSE DE RESISTENCIA C25, COM BRITA 0 E 1, SLUMP = 100 +/- 20 MM, INCLUI SERVICO DE BOMBEAMENTO (NBR 8953) | M3 | 265.73
INSUMO | 39849 | CONCRETO USINADO BOMBEAVEL, CLASSE DE RESISTENCIA C20, COM BRITA 0 E 1,SLUM 190 +/- 20 MM, INCLUI SERVICO DE BOMBEAMENTO (NBR 8953 | M3 | 268.56
INSUMO | 38406 | CONCRETO USINADO BOMBEAVEL, CLASSE DE RESISTENCIA C30, COM BRITA 0 E 1, SLUMP = 130 +/- 20 MM, EXCLUI SERVICO DE BOMBEAMENTO (NBR 8953) | M3 | 299.75
INSUMO | 10749 | ESCORA METALICA TELESCOPICA, COM ALTURA REGULAVEL DE *1,80* a *3,20* M, COM CAPACIDADE DE CARGA DE NO MINIMO 1000 KGF (10 KN), INCLUSO TRIPE E FORCADO (LOCACAO) | MÊS | 5.04
INSUMO | 40287 | BARRA DE ANCORAGEM DE 0,80 M DE EXTENSAO, COM ROSCA DE 5/8", INCLUINDO PORCA E FLANGE (LOCACAO) (COLETADO CAIXA) | MÊS | 2.75
INSUMO | 40304 | PREGO DE ACO POLIDO COM CABECA DUPLA 17 X 27 (2 1/2 X 11) (COLETADO CAIXA | MÊS | 9.1
INSUMO | 40339 | CRUZETA PARA ESCORA METALICA (LOCACAO) (COLETADO CAIXA) | MÊS | 2.75
INSUMO | 40290 | FORMA PLASTICA PARA LAJE NERVURADA, DIMENSOES *60* X *60* X *16* CM (LOCACAO) (COLETADO CAIXA) | MÊS | 7.26
INSUMO | 40610 | VIGA DE ESCORAMAENTO H20, DE MADEIRA, PESO DE 5,00 A 5,20 KG/M, COM EXTREMIDADES PLASTICAS (COLETADO CAIXA) | M | 25.01
INSUMO | 10507 | VIDRO TEMPERADO INCOLOR E = 10 MM, SEM COLOCACAO | M2 | 245
INSUMO | 11499 | MOLA HIDRAULICA DE PISO P/ VIDRO TEMPERADO 10MM | UD | 916.13
INSUMO | 11523 | PUXADOR CONCHA LATAO CROMADO OU POLIDO P/ PORTA/JAN CORRER - 3 X 9CM | UD | 10.29
INSUMO | 25976 | DIVISORIA EM GRANITO BRANCO ESP=3CM COM DUAS FACES POLIDAS LEVIGADO | M2 | 407.64
INSUMO | 7292 | TINTA ESMALTE SINTETICO PREMIUM BRILHANTE | L | 22.55
INSUMO | 550 | BARRA DE FERRO RETANGULAR, BARRA CHATA, 3/4" X 3/16" (L X E) | KG | 4.1
INSUMO | 10737 | PEDRA GRANITICA OU BASALTO, CACO, RETALHO, CAVACO, TIPO MIRACEMA, MADEIRA, PADUANA, RACHINHA, SANTA ISABEL OU OUTRAS SIMILARES, E= *1,0 A *2,0 CM | M2 | 43.99
INSUMO | 567 | CANTONEIRA FERRO GALVANIZADO DE ABAS IGUAIS, 1" X 1/8" (L X E) , 1,20KG/M | M | 5.4
INSUMO | 25958 | AJUDANTE DE ESTRUTURA METALICA | H | 5
INSUMO | 11621 | MANTA IMPERMEABILIZANTE A BASE DE ASFALTO MODIFICADO C/ ELASTOMEROS DESBS TIPO TORODIM ALUMINIO E = 3MM VIAPOL OU EQUIV | M2 | 35.25
INSUMO | 7331 | !EM PROCESSO DE DESATIVACAO! EMULSAO ASFALTICA COM ELASTOMERO | kg | 12.36
INSUMO | 6002000011 | Parede de gesso acartonado simples # 100 mm x 3,15 m de altura | M2 | 71.34
INSUMO | 6002000012 | Parede de gesso acartonado dupla # 125 mm x 3,75 m de altura | M2 | 104.95
INSUMO | 6002000013 | Parede de gesso acartonado simples para ambiente sujeito a umidade # 100 mm x 3,15 m de altura | M2 | 76.73
INSUMO | 21.002.000003. | Forro de gesso acartonado em placas removíveis de 62 x 62 cm x 12,5 mm, estruturado com perfis "T" de aço galvanizado, instalado. | M2 | 79.02
INSUMO | 21.004.000007. | Forro de alumínio sistema aberto tipo colméia lisa placa montada em forma de colméia apoiada em perfis altura 2 cm | M2 | 370.64
INSUMO | 06.003.000097. | Tela de poliéster adesiva largura 250 mm | M | 1.54
INSUMO | 5004000008 | Concreto estrutural dosado em central, auto-adensável, fck 30 MPa | M3 | 303.47
INSUMO | 334 | ARAME GALVANIZADO 8 BWG, D = 4,19MM (0,101 KG/M) | kg | 10.38
INSUMO | 6076 | SAIBRO PARA ARGAMASSA (COLETADO NO COMERCIO) | M3 | 16.2
INSUMO | 7325 | ADITIVO IMPERMEABILIZANTE DE PEGA NORMAL PARA ARGAMASSAS E CONCRETOS SEM ARMACAO | KG | 5.31
INSUMO | 11236 | GRELHA FOFO SIMPLES COM REQUADRO, CARGA MAXIMA 1,5 T, 200 X 1000 MM, E= *15* MM | UD | 181.43
INSUMO | 3529 | JOELHO PVC, SOLDAVEL, 90 GRAUS, 25 MM, PARA AGUA FRIA PREDIAL | UN | 0.68
INSUMO | 3524 | JOELHO PVC, SOLDAVEL, COM BUCHA DE LATAO, 90 GRAUS, 25 MM X 3/4", PARA AGUA FRIA | UN | 6.23
INSUMO | 7139 | TE SOLDAVEL, PVC, 90 GRAUS, 25 MM, PARA AGUA FRIA PREDIAL (NBR 5648) | UN | 1.14
INSUMO | 3532 | Joelho 90° soldável de PVC marrom e com rosca com reducao para água fria (diâm etro da parte roscável: 3/4 " /diâmetro da parte soldável: 32 mm) | UN | 11.6
INSUMO | 7103 | Tê 90º soldável de PVC marrom com rosca na bolsa central para água fria (diâmetro da parte roscável: 3/4 " / diâmetro da parte soldável: 32 mm) | UN | 14.8
INSUMO | 3660 | JUNCAO SIMPLES, PVC, DN 100 X 75 MM, SERIE NORMAL PARA ESGOTO PREDIAL | UN | 18.24
INSUMO | 732 | BOMBA CENTRIFUGA MOTOR ELETRICO TRIFASICO 0,99HP DIAMETRO DE SUCCAO X ELEVACAO 1" X 1", DIAMETRO DO ROTOR 145 MM, HM/Q: 14 M / 8,4 M3/H A 40 M / 0,60 M3/H | UN | 694.4
INSUMO | 37106 | CAIXA D'AGUA FIBRA DE VIDRO PARA 10000 LITROS, COM TAMPA | UN | 3389.45
INSUMO | 95 | ADAPTADOR PVC SOLDAVEL, COM FLANGE E ANEL DE VEDACAO, 20 MM X 1/2", PARA CAIXA D'AGUA | UN | 7.71
INSUMO | 96 | ADAPTADOR PVC SOLDAVEL, COM FLANGE E ANEL DE VEDACAO, 25 MM X 3/4", PARA CAIXA D'AGUA | UN | 9.98
INSUMO | 99 | ADAPTADOR PVC SOLDAVEL, COM FLANGE E ANEL DE VEDACAO, 50 MM X 1 1/2", PARA CAIXA D'AGUA | UN | 23.52
INSUMO | 7795 | TUBO DE CONCRETO SIMPLES, CLASSE- PS1, PB, DN 500 MM, PARA AGUAS PLUVIAIS (NBR 8890) | M | 35.62
INSUMO | 20065 | TUBO PVC SERIE NORMAL, DN 150 MM, PARA ESGOTO PREDIAL (NBR 5688) | M | 23.29
INSUMO | 11245 | GRELHA FOFO SIMPLES COM REQUADRO, CARGA MAXIMA 12,5 T, *300 X 1000* MM, E= *15* MM, AREA ESTACIONAMENTO CARRO PASSEIO | UN | 258.77
INSUMO | 13001000025 | Tubo de polietileno reticulado para isolamento térmico Ø 3/4", espessura 10 mm | M | 1.08
INSUMO | 21131 | ELETRODUTO FERRO GALV OU ZINCADO ELETROLIT SEMI-PESADO PAREDE 1,52MM - 2.1/2" | M | 37.44
INSUMO | 6299 | TE FERRO GALVANIZADO 90G 2.1/2" | UN | 69.54
INSUMO | 1791 | CURVA 90 GRAUS DE FERRO GALVANIZADO, COM ROSCA BSP FEMEA, DE 2 1/2" | UN | 110.1
INSUMO | 10885 | CAIXA DE INCENDIO/ABRIGO PARA MANGUEIRA, DE EMBUTIR/INTERNA, COM 90 X 60 X 17 CM, EM CHAPA DE ACO, PORTA COM VENTILACAO, VISOR COM A INSCRICAO "INCENDIO", SUPORTE/CESTA INTERNA PARA A MANGUEIRA, PINTURA ELETROS | UN | 190.76
INSUMO | 10899 | ADAPTADOR, EM LATAO, ENGATE RAPIDO 2 1/2" X ROSCA INTERNA 5 FIOS 2 1/2", PARA INSTALACAO PREDIAL DE COMBATE A INCENDIO | UN | 78.85
INSUMO | 10902 | ESGUICHO TIPO JATO SOLIDO, EM LATAO, ENGATE RAPIDO 1 1/2" X 13 MM, PARA MANGUEIRA EM INSTALACAO PREDIAL COMBATE A INCENDIO | UN | 64.52
INSUMO | 10904 | REGISTRO OU VALVULA GLOBO ANGULAR DE LATAO, 45 GRAUS, D = 2 1/2", PARA HIDRANTES EM INSTALACAO PREDIAL DE INCENDIO | UN | 180
INSUMO | 20972 | REDUCAO FIXA TIPO STORZ, ENGATE RAPIDO 2.1/2" X 1.1/2", EM LATAO, PARA INSTALACAO PREDIAL COMBATE A INCENDIO PREDIAL | UN | 128.57
INSUMO | 21030 | MANGUEIRA DE INCENDIO, TIPO 1, DE 1 1/2", COMPRIMENTO = 20 M, TECIDO EM FIO DE POLIESTER E TUBO INTERNO EM BORRACHA SINTETICA, COM UNIOES ENGATE RAPIDO | UN | 234.2
INSUMO | 3913 | LUVA DE FERRO GALVANIZADO, COM ROSCA BSP, DE 2 1/2" | UN | 40.23
INSUMO | 4208 | NIPLE DE FERRO GALVANIZADO, COM ROSCA BSP, DE 2 1/2" | UN | 31.66
INSUMO | 10905 | TAMPAO COM CORRENTE, EM LATAO, ENGATE RAPIDO 2 1/2", PARA INSTALACAO PREDIAL DE COMBATE A INCENDIO | UN | 94.28
INSUMO | 10405 | VALVULA DE RETENCAO HORIZONTAL, DE BRONZE (PN-25), 2 1/2", 400 PSI, TAMPA DE PORCA DE UNIAO, EXTREMIDADES COM ROSCA | UN | 352.5
INSUMO | 20973 | UNIAO TIPO STORZ, COM EMPATACAO INTERNA TIPO ANEL DE EXPANSAO, ENGATE RAPIDO 1 1/2", PARA MANGUEIRA DE COMBATE A INCENDIO PREDIAL | UN | 110.23
INSUMO | 4722 | PEDRA BRITADA N. 3 (38 A 50 MM) POSTO PEDREIRA/FORNECEDOR, SEM FRETE | M3 | 42
INSUMO | 13003000008 | Conjunto motor-bomba - centrífuga trifásico para recalque de água 10 HP / altura manométrica: 60 m / vazão: 30,6 m³/h | UN | 3776.27
INSUMO | 10892 | EXTINTOR DE INCENDIO PORTATIL COM CARGA DE PO QUIMICO SECO (PQS) DE 6 KG, CLASSE BC | UN | 124.25
INSUMO | 10886 | EXTINTOR DE INCENDIO PORTATIL COM CARGA DE AGUA PRESSURIZADA DE 10 L, CLASSE A | UN | 108.71
INSUMO | 36541 | ROLO COMPACTADOR VIBRATORIO DE UM CILINDRO LISO DE ACO, POTENCIA 80 HP, PESO OPERACIONAL MAXIMO 8,5 T, LARGURA TRABALHO 1,676 M | UN | 197088.67
INSUMO | 30.005.000029. | Bloco de concreto retangular para pavimentação intertravada 10 x 20 x 8 cm | UN | 0.76
INSUMO | 1453 | COMPACTADOR SOLOS C/ PLACA VIBRATÓRIA MOTOR DIESEL/GASOLINA 7 A 10HP 400KG NÃO REVERSÍVEL TIPO DYNAPAC CM-20 OU EQUIV | H | 4.18
INSUMO | 22013000005 | Placa cimentícia podotátil 40 x 40 x 3,5 cm | M² | 74.56
INSUMO | 19003000032 | Gás refrigerante R410 | KG | 53.46
INSUMO | 34492 | CONCRETO USINADO BOMBEAVEL, CLASSE DE RESISTENCIA C20, COM BRITA 0 E 1, SLUMP = 100 +/- 20 MM, EXCLUI SERVICO DE BOMBEAMENTO (NBR 8953) | M3 | 219.21
INSUMO | 242 | AJUDANTE ESPECIALIZADO | H | 10.56
INSUMO | 2437 | MONTADOR DE MAQUINAS | H | 18.64
INSUMO | 731 | BOMBA CENTRIFUGA MOTOR ELETRICO MONOFASICO 0,49 HP BOCAIS 1" X 3/4", DIAMETRO DO ROTOR 110 MM, HM/Q: 6 M / 8,3 M3/H A 20 M / 1,2 M3/H | UN | 411.94
INSUMO | 7588 | AUTOMATICO DE BOIA SUPERIOR / INFERIOR, *15* A / 250 V | UD | 36.94
INSUMO | 11674 | Registro de esfera 25 mm | UD | 13.01
INSUMO | 11677 | REGISTRO DE ESFERA 50 mm | ud | 28.53
INSUMO | 11678 | Registro de esfera 60 mm | ud | 52.26
INSUMO | 20080 | ADESIVO PLASTICO PARA PVC, FRASCO COM 175 GR | ud | 16.05
INSUMO | 738 | BOMBA CENTRIFUGA MOTOR ELETRICO TRIFASICO 5HP, DIAMETRO DE SUCCAO X ELEVACAO 2" X 1 1/2", DIAMETRO DO ROTOR 155 MM, HM/Q: 40 M / 20,40 M3/H A 46 M / 9,20 M3/H | ud | 1805.62
INSUMO | 3470 | COTOVELO 90 GRAUS DE FERRO GALVANIZADO, COM ROSCA BSP, DE 2 1/2" | ud | 57.51
INSUMO | 3471 | COTOVELO 90 GRAUS DE FERRO GALVANIZADO, COM ROSCA BSP, DE 2" | ud | 29.86
INSUMO | 4181 | NIPLE DE FERRO GALVANIZADO, COM ROSCA BSP, DE 2" | ud | 22.16
INSUMO | 4194 | NIPLE DE REDUCAO DE FERRO GALVANIZADO, COM ROSCA BSP, DE 2" X 1 1/2" | ud | 21.66
INSUMO | 4197 | NIPLE DE REDUCAO DE FERRO GALVANIZADO, COM ROSCA BSP, DE 2 1/2" X 2" | ud | 30.78
INSUMO | 4208 | NIPLE DE FERRO GALVANIZADO, COM ROSCA BSP, DE 2 1/2" | ud | 31.66
INSUMO | 4209 | NIPLE DE FERRO GALVANIZADO, COM ROSCA BSP, DE 1 1/2" | ud | 10.18
INSUMO | 6011 | REGISTRO GAVETA BRUTO EM LATAO FORJADO, BITOLA 2 1/2 " (REF 1509) | ud | 164.01
INSUMO | 6028 | REGISTRO GAVETA BRUTO EM LATAO FORJADO, BITOLA 2 " (REF 1509) | ud | 79.08
INSUMO | 7696 | TUBO ACO GALV C/ COSTURA DIN 2440/NBR 5580 CLASSE MEDIA DN 2" (50MM) E=3,65MM | ud | 38.59
INSUMO | 7701 | TUBO ACO GALV C/ COSTURA DIN 2440/NBR 5580 CLASSE MEDIA DN 2.1/2" (65MM) E=3,65MM - | ud | 51.05
INSUMO | 9884 | UNIAO DE FERRO GALVANIZADO, COM ROSCA BSP, COM ASSENTO PLANO, DE 1 1/2" | ud | 42.4
INSUMO | 9889 | UNIAO DE FERRO GALVANIZADO, COM ROSCA BSP, COM ASSENTO PLANO, DE 2 1/2" | ud | 100.23
INSUMO | 10231 | VALVULA DE RETENCAO DE BRONZE, PE COM CRIVOS, EXTREMIDADE COM ROSCA, DE 2 1/2", PARA FUNDO DE POCO | ud | 245.46
INSUMO | 10417 | VALVULA DE RETENCAO VERTICAL, DE BRONZE (PN-16), 2", 200 PSI, EXTREMIDADES COM ROSCA | ud | 136.47
INSUMO | 36397 | BETONEIRA, CAPACIDADE NOMINAL 600 L, CAPACIDADE DE MISTURA 360L, MOTOR ELETRICO TRIFASICO 220/380V, POTENCIA 4CV, EXCLUSO CARREGADOR | ud | 14727.57
INSUMO | 36525 | COMPRESSOR DE AR REBOCAVEL, VAZAO 250 PCM, PRESSAO EFETIVA DE TRABALHO 102 PSI, MOTOR DIESEL, POTENCIA 81 CV | ud | 45857.71
INSUMO | 14529 | MARTELO PERFURADOR PNEUMATICO MANUAL, HASTE 25 X 75 MM, 21 KG | ud | 3785.9
INSUMO | 4377 | PARAFUSO DE ACO ZINCADO COM ROSCA SOBERBA, CABECA CHATA E FENDA SIMPLES, DIAMETRO 4,2 MM, COMPRIMENTO * 32 * MM | ud | 0.06
INSUMO | 39961 | SILICONE ACETICO USO GERAL INCOLOR 280 G | ud | 11.54
INSUMO | 10499 | VIDRO MARTELADO 4 MM - SEM COLOCACAO | M2 | 83.33
INSUMO | 11950 | BUCHA DE NYLON SEM ABA S6, COM PARAFUSO DE 4,20 X 40 MM EM ACO ZINCADO COM ROSCA SOBERBA, CABECA CHATA E FENDA PHILLIPS | ud | 0.14
INSUMO | 34370 | JANELA ALUMINIO DE CORRER 1,20 X 1,20 (AXL) M COM 3 FOLHAS (2 VENEZIANAS E 1 VIDRO) INCLUSO GUARNICAO | ud | 1122.85
INSUMO | 10999 | ELETRODO AWS E-6013 (OK 46.00; WI 613) D = 4MM ( SOLDA ELETRICA ) | kg | 18.21
INSUMO | 6160 | SOLDADOR | H | 13.84
INSUMO | 13333 | GRUPO DE SOLDAGEM C/ GERADOR A DIESEL 60 CV PARA SOLDA ELETRICA, SOBRE 04 RODAS, COM MOTOR 4 CILINDROS | UN | 103294.16
INSUMO | 3741 | LAJE PRE-MOLDADA CONVENCIONAL (LAJOTAS + VIGOTAS) PARA FORRO, UNIDIRECIONAL, SOBRECARGA DE 100 KG/M2, VAO ATE 4,50 M (SEM COLOCACAO) | M2 | 26.99
INSUMO | 10553 | PORTA DE MADEIRA SEMI-OCA, FOLHA LISA PARA PINTURA *60 X 210 X 3,5* CM | UN | 73.98
INSUMO | 3099 | FECHADURA DE EMBUTIR PARA PORTA DE BANHEIRO, TIPO TRANQUETA, MAQUINA 55 MM, MACANETAS ALAVANCA E ROSETAS REDONDAS EM METAL CROMADO - NIVEL SEGURANCA MEDIO - COMPLETA | CJ | 43.47
INSUMO | 7334 | ADITIVO ADESIVO LIQUIDO PARA ARGAMASSAS DE REVESTIMENTOS CIMENTICIOS | L | 8.52
INSUMO | 25865 | MANTA TERMOPLASTICA, PEAD, GEOMEMBRANA LISA, E = 2,00 MM ( NBR 15352) | m2 | 29.66
INSUMO | 10505 | VIDRO TEMPERADO INCOLOR E = 6 MM, SEM COLOCACAO | M2 | 144.57
INSUMO | 4922 | PORTA DE ABRIR EM ALUMINIO , DUAS FOLHAS MOVEIS COM VIDRO, FECHADURA E PUXADOR EMBUTIDO, ACABAMENTO ANODIZADO NATURAL, SEM GUARNICAO/ALIZAR/VISTAGUARNICAO/ALIZAR/VISTA | m2 | 446.28
INSUMO | 127 | ADITIVO IMPERMEABILIZANTE DE PEGA ULTRARRAPIDA | L | 11.98
INSUMO | 39441 | PARAFUSO DRY WALL, EM ACO FOSFATIZADO, CABECA TROMBETA E PONTA BROCA (TB), COMPRIMENTO 45 MM | ud | 0.08
INSUMO | 11062 | PLACA CIMENTICIA LISA E = 10 MM, DE 1,20 X 3,00 M (SEM AMIANTO) | m2 | 42.44
INSUMO | 4766 | PERFIL "I" DE ACO LAMINADO, "I" 152 X 22 | KG | 6.83

## cotações
|  | 2014 | [6 empty] | 2016-10-01
ITEM | DESCRIÇÃO | FORNECEDOR 01 |  | FORNECEDOR 02 |  | FORNECEDOR 03 |  | MEDIANA | FORNECEDOR 01 |  | FORNECEDOR 02 |  | FORNECEDOR 03 |  | MEDIANA
1 | Assento universal em polipropileno | Balaroti | 98.08 |  |  |  |  | 98.08 | Leroy | 187.9 | CeC | 96.9 | Americanas | 165.9 | 165.9
2 | Caçamba para entulho da construção civil- 5m³ | (46) 9900 8006 | 75 |  |  |  |  | 75 | Lig Caçambas 43-3338-5200 Vanessa | 210 | Disk Entulhos 43- 3338-2253 Gustavo | 240 | Caçamba Londrina 43-3329-0195 Meire | 210 | 210
3 | Cobertura em policarbonato e estrutura. -Guarita | [7 empty] | Toldos Aburaya | 13780 | Protec | 14500 |  |  | 14140
4 | Dispenser para papel toalha, linha standard - Fornecimento e instalação - uma por sanitário e copa | [7 empty] | Comali | 49.9 | Staples | 32.49 | Americanas | 43.68 | 43.68
5 | Extintor 4 kg - 2A 20 B:C | [7 empty] | SHOPFIRE | 136.91 | Mat. Contra incendio | 152.27 | Twenga | 131.7 | 136.91
6 | Papeleira em metal cromado de parafusar - referência: linha Deca Flex 2020 | [7 empty] | C&C | 97.9 | Leroy Merlin | 109.9 | Loja Merc | 76.22 | 97.9
7 | Pés metálico para bancada h= 0,78m | [7 empty] | leroy | 166.9 | twenga | 132.24 | varotti | 125.06 | 132.24
8 | Rodapé Santa Luzia Moderna 478 15mm x 5cm x 2,40m (Barra) Branco | MadeiraMadeira | 19.9 |  |  |  |  | 19.9 | Madeira Madeira | 14.1917 | Hárpia | 14.5833 | c&c | 18.2917 | 14.5833
9 | Saboneteira de plástico com reservatório para sabonete líquido - uma por sanitário | [7 empty] | AMERICANAS | 35 | Comali | 36.9 | Kalunga | 30 | 35
10 | Toalheiro tipo gancho em metal cromado de parafusar - referêcnia: linha Deca Flex 2060 | Balaroti | 35.41 | CeC | 43.56 |  |  | 39.485 | Casa Show | 45.81 | c&c | 52.9 | Padovani | 44.07 | 45.81
11 | Torneira de pressão cromada para lavatório com fechamento automático - Referência: Torneira Lavatório uso público mesa Pressmatic Alfa CR 446106 - Doco | Balaroti | 204.64 |  |  |  |  | 204.64 | Balaroti | 183.06 | Condec | 199.9 | C&C | 186.9 | 186.9
12 | Ar condicionado 9000 BTU | Ar Condicinado | 2171.58 | Temper Frio | 2008 | Adias | 2063 | 2063 | Americanas | 1899.9 | STR | 1699 | Friopeças | 1577 | 1699
13 | Cobertura em policarbonato e estrutura. -porta arquivo | [7 empty] | Toldos Aburaya | 2400 | Galos Luminosos p/ Fran. Beltrão A=3,58m2 -2855,00 p/ 5,20m2 - | 4146.9274 | Dobratec p/ Franc. Beltrão A=3,58 m2 -3950,00 p/5,20m2 | 5737.4302 | 4146.9274
[11 empty] | (2855*5,2)/3,58=4146,93 |  | (3950*5,2)/3,58=5737,43

## CRONOGRAMA
CRONOGRAMA FÍSICO FINANCEIRO REFORMA FÓRUM TRABALHISTA DE LONDRINA
| ENDEREÇO: | AV. DO CAFÉ
| LOCAL: | LONDRINA/PR
ÁREA(m²):
|  | Mês 01 | Mês 02 | Mês 03 | VALOR TOTAL (R$)
1 | ADMINISTRAÇÃO DE OBRA E SERVIÇOS INICIAIS |  |  |  | 22208.53 | 430464.5393
| Mestre de Obras | 7154.1678 | 7154.1678 | 7156.3143 | 21464.65
| % | 33.33% | 33.33% | 33.34% | 100%
| Placa de Obra | 743.88 | 0 | 0 | 743.88
| % | 100% | 0% | 0% | 100%
2 | DEMOLIÇÃO |  |  |  | 871.4 | 116604.7461
| Caçambas - remoção de entulhos | 176.629 | 176.629 | 176.682 | 529.94
| % | 33.33% | 33.33% | 33.34% | 100%
| Retiradas e demolições | 264.04 | 0 | 0 | 264.04
| % | 100% | 0% | 0% | 100%
| REMOÇÃO MANUAL DE ENTULHO | 38.71 | 19.355 | 19.355 | 77.42
| % | 50% | 25% | 25% | 100%
3 | MOVIMENTO DE TERRA |  |  |  | 1769.13 | 44683.5421
| Escavações | 898.44 | 0 | 0 | 898.44
| % | 100% | 0% | 0% | 100%
| Reaterro compactado | 870.69 | 0 | 0 | 870.69
| % | 100% | 0% | 0% | 100%
4 | INFRA-ESTRUTURA |  |  |  | 3788.03 | 441358.6879
| Estacas e blocos | 2960.23 |  |  | 2960.23
| % | 100% | 0% | 0% | 100%
| Baldrames | 827.8 | 0 | 0 | 827.8
| % | 100% | 0% | 0% | 100%
5 | SUPRA-ESTRUTURA |  |  |  | 2870.57 | 393641.9681
| Pilares | 908.65 | 0 | 0 | 908.65
| % | 100% | 0% | 0% | 100%
| Vigas | 1214 | 0 | 0 | 1214
| % | 100% | 0% | 0% | 100%
| Vergas | 0 | 399.5 | 0 | 399.5
| % | 0% | 100% | 0% | 100%
| Lajes | 0 | 348.42 | 0 | 348.42
| % | 0% | 100% | 0% | 100%
6 | PAREDES E PAINÉIS |  |  |  | 4466.42 | 292612.4125
| Alvenarias | 0 | 4466.42 | 0 | 4466.42
| % | 0% | 100% | 0% | 100%
7 | ESQUADRIAS |  |  |  | 2961.92 | 430486.0528
| Esquadrias de Madeira | 0 | 651.79 | 0 | 651.79
| % | 0% | 100% | 0% | 100%
| Esquadrias em aluminio | 0 | 1092 | 0 | 1092
| % | 0% | 100% | 0% | 100%
| Instalação de vidros temperados | 0 | 0 | 1218.13 | 1218.13
| % | 0% | 0% | 100% | 100%
8 | COBERTURA |  |  |  | 17864 | 390607.3615
| Estrutura de Cobertura e telhas | 0 | 17841.28 | 0 | 17841.28
| % | 0% | 100% | 0% | 100%
| Buzinotes | 0 | 22.72 | 0 | 22.72
| % | 0% | 100% | 0% | 100%
9 | IMPERMEABILIZAÇÃO e TRATAMENTOS |  |  |  | 628.47 | 19077.335
| Impermeabilização de baldrames | 134.83 | 0 | 0 | 134.83
| % | 100% | 0% | 0% | 100%
| Impermeabilização de lajes | 0 | 493.64 | 0 | 493.64
| % | 0% | 100% | 0% | 100%
10 | REVESTIMENTOS INTERNOS E EXTERNOS |  |  |  | 3132.41 | 77865.2286
| Chapisco | 0 | 235.65 | 0 | 235.65
| % | 0% | 100% | 0% | 100%
| Emboço | 0 | 2154.63 | 0 | 2154.63
| % | 0% | 100% | 0% | 100%
| Azulejos | 0 | 0 | 708.82 | 708.82
| % | 0% | 0% | 100% | 100%
| Entelamento para prevenção de trincas | 0 | 33.31 | 0 | 33.31
| % | 0% | 100% | 0% | 100%
11 | PISOS INTERNOS |  |  |  | 1248.43
| Preparação de contra piso | 0 | 435.38 | 0 | 435.38
| % | 0% | 100% | 0% | 100%
| Contra piso e cerâmica | 0 | 0 | 813.05 | 813.05
| % | 0% | 0% | 100% | 100%
12 | RODAPÉS, SOLEIRAS, PEITORIS E BALCÃO |  |  |  | 1549.48
| Peitoril e Soleiras | 0 | 0 | 215.56 | 215.56
| % | 0% | 0% | 100% | 100%
| Rodapés | 0 | 0 | 392.19 | 392.19
| % | 0% | 0% | 100% | 100%
| BALCÃO EM GRANITO | 0 | 0 | 941.73 | 941.73
| % | 0% | 0% | 100% | 100%
13 | INSTALAÇÕES HIDROSSANITÁRIAS |  |  |  | 3819.9103
| Agua fria | 314.4119 | 314.4119 | 314.5062 | 943.33
| % | 33.33% | 33.33% | 33.34% | 100%
| Esgoto | 285.4615 | 285.4615 | 285.5472 | 856.4703
| % | 33.33% | 33.33% | 33.34% | 100%
| Louças e metais | 0 | 0 | 2020.11 | 2020.11
| % | 0% | 0% | 100% | 100%
14 | CLIMATIZAÇÃO |  |  |  | 4495.74
| Drenos e rede | 0 | 2441.21 | 0 | 2441.21
| % | 0% | 100% | 0% | 100%
| Equipamentos | 0 | 0 | 2054.53 | 2054.53
| % | 0% | 0% | 100% | 100%
15 | INSTALAÇÕES DE PREVENÇÃO CONTRA INCÊNDIOS |  |  |  | 147.25
| Extintor | 0 | 0 | 147.25 | 147.25
| % | 0% | 0% | 100% | 100%
16 | PAISAGISMO E SERVIÇOS EXTERNOS |  |  |  | 1744.81
| Paisagismo | 0 | 0 | 1362.34 | 1362.34
| % | 0% | 0% | 100% | 100%
| Calçadas internas | 0 | 0 | 382.47 | 382.47
| % | 0% | 0% | 100% | 100%
17 | PINTURAS |  |  |  | 1762.83
| Pintura em paredes internas | 0 | 0 | 756.64 | 756.64
| % | 0% |  | 100% | 100%
| Pintura em paredes externas -textura | 0 | 0 | 911.95 | 911.95
| % | 0% | 0% | 100% | 100%
| Pintura em esquadria de madeira | 0 | 0 | 94.24 | 94.24
| % | 0% | 0% | 100% | 100%
18 | LIMPEZA DA OBRA |  |  |  | 28.73
| Limpeza final da obra | 0 | 0 | 28.73 | 28.73
| % | 0% | 0% | 100% | 100%
19 | INSTALAÇÕES ELÉTRICAS, LÓGICAS, CFTV, TELEFONIA E ALARME |  |  |  | 14687.0475
| INSTALAÇÕES ELÉTRICAS | 0 | 0 | 9960.6595 | 9960.6595
| % | 0% | 0% | 100% | 100%
| INSTALAÇÕES LÓGICAS, CFTV, TELEFONIA E ALARME | 0 | 0 | 4726.388 | 4726.388
| % | 0% | 0% | 100% | 100%
FECHAMENTO DAS VARANDAS
1 | REMOÇÃO DE GUARDA CORPO E TOLDO |  |  |  | 2179.6032
| Remoção do guarda corpo e toldo | 642.2271 | 0 | 0 | 642.2271
| % | 100% | 0% | 0% | 100%
| Remoção do forro e reinstalação | 768.688 | 768.688 | 0 | 1537.376
| % | 50% | 50% | 0% | 100%
2 | ESQUADRIAS |  |  |  | 209889.7601
| Esquadrias de correr e fixas | 80036.2997 | 80036.2997 | 0 | 160072.5995
| % | 50% | 50% |  | 100%
| Vidro temperado | 0 | 0 | 49817.1607 | 49817.1607
| % | 0% | 0% | 100% | 100%
3 | REINSTALAÇÃO DE GUARDA CORPO |  |  |  | 2168.7056
| Pintura em guarda corpo | 0 | 1418.737 | 0 | 1418.737
| % | 0% | 100% | 0% | 100%
| Reinstalação do guarda corpo | 0 | 0 | 749.9685 | 749.9685
| % | 0% | 0% | 100% | 100%
SUBSTITUIÇÃO DA PORTA DE ARQUIVO
1 | DEMOLIÇÃO |  |  |  | 1195.13
| Caçamba | 211.976 | 26.497 | 26.497 | 264.97
| % | 80% | 10% | 10% | 90%
| Remoção e demolição | 751.19 | 0 | 0 | 751.19
| % | 100% | 0% | 0% | 100%
| Remoção manual de entulho | 143.176 | 17.897 | 17.897 | 178.97
| % | 80% | 10% | 10% | 90%
2 | INFRA-ESTRUTURA |  |  |  | 374.69
| Estacas | 270.52 | 0 | 0 | 270.52
| % | 100% | 0% | 0% | 100%
| Corte cabeça estaca | 104.17 | 0 | 0 | 104.17
| % | 100% | 0% | 0% | 100%
3 | ESTRUTURA |  |  |  | 841.68
| Pilares | 0 | 0 | 493.95 | 493.95
| % | 0% | 0% | 100% | 100%
| Vigas | 0 | 0 | 347.73 | 347.73
| % | 0% | 0% | 100% | 100%
4 | ESQUADRIAS |  |  |  | 8903.72
| Esquadria em aluminio | 0 | 6632.84 | 0 | 6632.84
| % | 0% | 100% | 0% | 100%
| Vidro temperado | 0 | 0 | 2270.88 | 2270.88
| % | 0% | 0% | 100% | 100%
5 | COBERTURA |  |  |  | 5232.43
| Estrutura e telha em policarbonato | 0 | 0 | 5232.43 | 5232.43
| % | 0% | 0% | 100% | 100%
6 | FECHAMENTO COM PLACA CIMENTÍCIA |  |  |  | 513.46
| Fechamento com placa cimentícia | 0 | 513.46 | 0 | 513.46
| % | 0% | 100% | 0% | 100%
7 | REVESTIMENTOS INTERNOS E EXTERNOS |  |  |  | 272.44
| Chapisco e massa única | 0 | 272.44 | 0 | 272.44
| % | 0% | 100% | 0% | 100%
8 | PISOS INTERNOS/ EXTERNOS |  |  |  | 1307.6
| Reconstituição da calçada | 0 | 983.16 | 0 | 983.16
| % | 0% | 100% | 0% | 100%
| Reconstituição do piso cerâmico | 0 | 324.44 | 0 | 324.44
| % | 0% | 100% | 0% | 100%
9 | SOLEIRAS |  |  |  | 246.14
| Soleira em granito sob a porta | 0 | 246.14 | 0 | 246.14
| % | 0% | 100% | 0% | 100%
10 | PINTURAS |  |  |  | 322.2
| Pintura em viga e pilares | 0 | 183 | 0 | 183
| % | 0% | 100% | 0% | 100% |  | '
| Textura externa | 0 | 139.2 | 0 | 139.2
| % | 0% | 100% | 0% | 100%
11 | LIMPEZA DA OBRA |  |  |  | 55.52
| Limpeza | 0 | 55.52 | 0 | 55.52
| % | 0% | 100% | 0% | 100%
TOTAL PARCIAL (R$) |  | 99720.1872 | 130184.2941 | 93643.7054 | 323548.1866
TOTAL PARCIAL (%) |  | 30.82% | 40.24% | 28.94% | 100%
ACUMULADO (R$) |  | 99720.1872 | 229904.4812 | 323548.1866
ACUMULADO (%) |  | 30.82% | 71.06% | 100%

## BDI Londrina)
Cálculo do BDI
| Risco/seguros |  | 1.8% | Cálculo do BDI - Equipamentos
| Administração central |  | 3.7%
| Despesas financeiras |  | 1.23%
| Lucro |  | 7.4% | Risco/seguros |  | 1.33%
| TRIBUTOS | COFINS | 3% | Administração central |  | 3.45%
|  | Previdência | 4.5% | Despesas financeiras |  | 0.85%
|  | PIS | 0.65% | Lucro |  | 5.11%
|  | ISS | 0.9447% | TRIBUTOS | COFINS | 3%
[5 empty] | Previdência | 4.5%
[5 empty] | PIS | 0.65%
| X = somatória de Risco/Seguros e da Administração Central | 5.5%
| Y = Despesas Financeiras | 1.23%
| Z = Lucro | 7.4% |  | X = somatória de Risco/Seguros e da Administração Central | 4.78%
| I = somatória dos tributos | 9.095% |  | Y = Despesas Financeiras | 0.85%
|  |  |  | Z = Lucro | 5.11%
|  |  |  | I = somatória dos tributos | 8.15%
| BDI = ((1 + X) (1 + Y) (1 + Z) / (1 - I)) - 1 | 26.18%
| aliquota Londrina - 5,0% sobre o valor da mão-de-obra |  |  | BDI = ((1 + X) (1 + Y) (1 + Z) / (1 - I)) - 1 |  | 20.93%
| MATERIAL | MÃO DE OBRA | TOTAL
CIVIL | 209458.2387 | 42619.6569 | 252077.8956
ELÉTRICA | 4434.07 | 7206.06 | 11640.13
TOTAL | 213892.3087 | 49825.7169 | 263718.0256
| 5,0% SOBRE O VALOR DA MÃO DE OBRA | 2491.2858 | 0.9447%