## RESUMO
CONSTRUÇÃO DA VARA DO TRABALHO DE DOIS VIZINHOS
TRIBUNAL REGIONAL DO TRABALHO 9 REGIÃO
RESUMO
OBRA: | FÓRUM DO TRABALHO DE COLOMBO
ENDEREÇO: | Rua José Cavassin, 125 Colombo / PR;
LOCAL: | Colombo/ PR | BDI Equipam: | 20.93%
ÁREA | 403.5 | BDI serviços: | 25.26%
ITEM | DESCRIÇÃO | VALOR (R$) | %
1 | ADMINISTRAÇÃO DE OBRA E SERVIÇOS INICIAIS | 105958.39 | 8.456%
2 | DEMOLIÇÃO | 26553.87 | 2.119%
3 | MOVIMENTO DE TERRA | 1745.61 | 0.1393%
4 | INFRA-ESTRUTURA | 42028.73 | 3.354%
5 | SUPRA-ESTRUTURA | 86090.98 | 6.871%
6 | PAREDES E PAINÉIS | 59514.91 | 4.75%
7 | ESQUADRIAS | 81400.83 | 6.496%
8 | COBERTURA | 242909.9756 | 19.39%
9 | IMPERMEABILIZAÇÃO e TRATAMENTOS | 4983.8623 | 0.3977%
10 | REVESTIMENTOS INTERNOS | 25856.9573 | 2.064%
11 | REVESTIMENTOS EXTERNOS | 12883.4148 | 1.028%
12 | PISOS INTERNOS/EXTERNOS | 54089.3473 | 4.317%
13 | RODAPÉS, SOLEIRAS E PEITORIS | 19337.059 | 1.543%
14 | INSTALAÇÕES HIDROSSANITÁRIAS | 60988.3783 | 4.867%
15 | CLIMATIZAÇÃO | 53701.53 | 4.286%
16 | INSTALAÇÕES DE PREVENÇÃO CONTRA INCÊNDIOS | 2481.6 | 0.198%
17 | PAISAGISMO E SERVIÇOS EXTERNOS | 52651.5653 | 4.202%
18 | PINTURAS | 46540.75 | 3.714%
19 | SERVIÇOS COMPLEMENTARES | 2737.09 | 0.2184% | 984365.3399
20 | LIMPEZA DA OBRA | 1910.49 | 0.1525%
21 | INSTALAÇÕES ELÉTRICAS | 218080.1085 | 17.4%
22 | INSTALAÇÕES LÓGICAS, CFTV, TELEFONIA E ALARME | 50587.458 | 4.037%
TOTAL |  | 1253032.9064 | 100%

## ANALÍTICO CIVIL
TRIBUNAL REGIONAL DO TRABALHO CONSTRUÇÃO FÓRUM DO TRABALHO DE COLOMBO
OBRA: |  |  | FÓRUM DO TRABALHO DE COLOMBO
ENDEREÇO: |  |  | Rua José Cavassin, 125 Colombo / PR; | [8 empty] | BDI: | 25.26%
LOCAL: |  |  | Colombo/ PR | [8 empty] | BDI EQUIPAMENTOS: | 20.93%
ÁREA TERRENO (m²): |  |  | 907.2 | [8 empty] | DATA: | SINAPI 09/2021
ÁREA A REFORMAR /CONSTRUIR (m²): |  |  | 403.5 | [8 empty] | DATA: | TCPO 09/2021 |  | TCPO | COTAÇÃO
TABELA | CÓDIGO | ÍTEM | DESCRIÇÃO | UNID. | QUANTIDADE |  | PREÇO UNITÁRIO |  |  | PREÇO TOTAL |  |  | BDI (R$) | TOTAL COM BDI (R$)
[7 empty] | MATERIAL (R$) | MÃO DE OBRA (R$) | TOTAL (R$) | MATERIAL (R$) | MÃO DE OBRA (R$) | TOTAL (R$)
|  | 1 | ADMINISTRAÇÃO DE OBRA E SERVIÇOS INICIAIS | [10 empty] | 105958.39
SINAPI | 94295 | 1.1 | MESTRE DE OBRAS- período integral - 220h/mês | MES | 10 |  | 307.04 | 8068.56 | 8375.6 | 3070.4 | 80685.6 | 83756 | 21155.9977 | 104912
COMPOSIÇÃO PRÓPRIA |  | 1.2 | PLACA DE OBRAem chapa de aço galvanizado em cavalete de madeira - conforme modelo fornecido pela Fiscalização | M2 | 2 |  | 371.8 | 45.89 | 417.69 | 743.6 | 91.78 | 835.38 | 211.01 | 1046.39
SINAPI | COMPOSICAO | 94962 | CONCRETO MAGRO PARA LASTRO, TRAÇO 1:4,5:4,5 (CIMENTO/ AREIA MÉDIA/ BRITA 1) - PREPARO MECÂNICO COM BETONEIRA 400 L. AF_07/2016 | M3 | 0.0099 | 279.78 | 2.2159 | 0.55396
SINAPI | COMPOSICAO | 88262 | CARPINTEIRO DE FORMAS COM ENCARGOS COMPLEMENTARES | H | 1 | 24.29 | 5.69 | 18.9
SINAPI | COMPOSICAO | 88316 | SERVENTE COM ENCARGOS COMPLEMENTARES | H | 2 | 18.9 | 11.36 | 26.44
SINAPI | INSUMO | 4417 | SARRAFO DE MADEIRA NAO APARELHADA *2,5 X 7* CM, MACARANDUBA, ANGELIM OU EQUIVALENTE DA REGIAO | M | 1 | 8.7 | 8.7
SINAPI | INSUMO | 4491 | PECA DE MADEIRA NATIVA / REGIONAL 7,5 X 7,5CM (3X3) NAO APARELHADA (P/FORMA) | M | 4 | 5.4 | 21.6
SINAPI | INSUMO | 4813 | PLACA DE OBRA (PARA CONSTRUCAO CIVIL) EM CHAPA GALVANIZADA *Nº 22*, DE *2,0 X 1,125* M | M2 | 1 | 320 | 320
SINAPI | INSUMO | 5075 | PREGO DE ACO POLIDO COM CABECA 18 X 30 (2 3/4 X 10) | KG | 0.11 | 20.3 | 2.233
|  | 2 | DEMOLIÇÃO | [10 empty] | 26553.87
COTAÇÃO |  | 2.1 | CAÇAMBA PARA ENTULHO COMUM- locação - capacidade 5m³ | UD | 23.4 |  | 240 |  | 240 | 5616 | 0 | 5616 | 1418.55 | 7034.55 |  | 7034.55
COTAÇÃO |  | 2.2 | CAÇAMBA PARA GESSO COM CERTIFICADO DE DESCARTE- locação - capacidade 5m³ | UD | 6 |  | 350 |  | 350 | 2100 | 0 | 2100 | 530.44 | 2630.44 |  | 2630.44
SINAPI | 102192 | 2.3 | REMOÇÃO DE VIDRO TEMPERADO FIXADO EM PERFIL - COM REAPROVEITAMENTO | M2 | 5.88 |  | 3.93 | 12.21 | 16.14 | 23.11 | 71.79 | 94.9 | 23.97 | 118.87
SINAPI | COMPOSICAO | 88316 | SERVENTE COM ENCARGOS COMPLEMENTARES | H | 0.338 | 18.9 | 1.9198 | 4.4684
SINAPI | COMPOSICAO | 88325 | VIDRACEIRO COM ENCARGOS COMPLEMENTARES | H | 0.348 | 28.04 | 2.0149 | 7.743
SINAPI | 97638 | 2.4 | REMOÇÃO DE CHAPAS E PERFIS DE DRYWALL, DE FORMA MANUAL, SEM REAPROVEITAMENTO. | M2 | 51.12 |  | 1.9 | 5.16 | 7.06 | 97.13 | 263.78 | 360.91 | 91.16 | 452.07
SINAPI | COMPOSICAO | 88316 | SERVENTE COM ENCARGOS COMPLEMENTARES | H | 0.2329 | 18.9 | 1.3229 | 3.0789
SINAPI | COMPOSICAO | 88278 | MONTADOR DE ESTRUTURA METÁLICA COM ENCARGOS COMPLEMENTARES | H | 0.1186 | 22.41 | 0.58114 | 2.0767
SINAPI | 97640 | 2.5 | REMOÇÃO DE FORROS DE DRYWALL, PVC E FIBROMINERAL, DE FORMA MANUAL, SEM REAPROVEITAMENTO. | M2 | 290.43 |  | 0.41 | 1.12 | 1.53 | 119.08 | 325.28 | 444.36 | 112.24 | 556.6
SINAPI | COMPOSICAO | 88316 | SERVENTE COM ENCARGOS COMPLEMENTARES | H | 0.0507 | 18.9 | 0.28798 | 0.67025
SINAPI | COMPOSICAO | 88278 | MONTADOR DE ESTRUTURA METÁLICA COM ENCARGOS COMPLEMENTARES | H | 0.0258 | 22.41 | 0.12642 | 0.45176
SINAPI | 97633 | 2.6 | DEMOLIÇÃO DE REVESTIMENTO CERÂMICO, DE FORMA MANUAL, SEM REAPROVEITAMENTO. AREA DE DEMOLIÇÃO TOTAL | M2 | 290.43 |  | 5.56 | 14.27 | 19.83 | 1614.79 | 4144.44 | 5759.23 | 1454.73 | 7213.96
SINAPI | COMPOSICAO | 88316 | SERVENTE COM ENCARGOS COMPLEMENTARES | H | 0.7195 | 18.9 | 4.0868 | 9.5118
SINAPI | COMPOSICAO | 88256 | AZULEJISTA OU LADRILHISTA COM ENCARGOS COMPLEMENTARES | H | 0.2553 | 24.43 | 1.4782 | 4.7588
SINAPI | 97644 | 2.7 | REMOÇÃO DE PORTAS, DE FORMA MANUAL | M2 | 20.16 |  | 2.23 | 5.88 | 8.11 | 44.96 | 118.54 | 163.5 | 41.3 | 204.8
SINAPI | COMPOSICAO | 88316 | SERVENTE COM ENCARGOS COMPLEMENTARES | H | 0.2582 | 18.9 | 1.4666 | 3.4134
SINAPI | COMPOSICAO | 88309 | PEDREIRO COM ENCARGOS COMPLEMENTARES | H | 0.1315 | 24.51 | 0.76139 | 2.4617
SINAPI | 97645 | 2.8 | REMOÇÃO DE JANELAS, DE FORMA MANUAL, SEM REAPROVEITAMENTO. | M2 | 18.18 |  | 14.6 | 16.28 | 30.88 | 265.43 | 295.97 | 561.4 | 141.8 | 703.2
SINAPI | COMPOSICAO | 88316 | SERVENTE COM ENCARGOS COMPLEMENTARES | H | 0.7156 | 18.9 | 4.0646 | 9.4602
SINAPI | COMPOSICAO | 88309 | PEDREIRO COM ENCARGOS COMPLEMENTARES | H | 0.3643 | 24.51 | 2.1093 | 6.8197
SINAPI | INSUMO | 41954 | CABO DE ACO GALVANIZADO, DIAMETRO 9,53 MM (3/8"), COM ALMA DE FIBRA 6 X 25 F | KG | 0.0984 | 85.67 | 8.4299
SINAPI | 97647 | 2.9 | REMOÇÃO DE TELHAS, DE FIBROCIMENTO, METÁLICA E CERÂMICA, DE FORMA MANUAL, SEM REAPROVEITAMENTO - inclusive estrutura de madeira sustentação | M2 | 469.5 |  | 0.79 | 2.17 | 2.96 | 370.91 | 1018.82 | 1389.73 | 351.03 | 1740.76
SINAPI | COMPOSICAO | 88316 | SERVENTE COM ENCARGOS COMPLEMENTARES | H | 0.0971 | 18.9 | 0.55153 | 1.2837
SINAPI | COMPOSICAO | 88323 | TELHADISTA COM ENCARGOS COMPLEMENTARES | H | 0.0494 | 22.84 | 0.24206 | 0.88426
SINAPI | 97663 | 2.10 | REMOÇÃO DE LOUÇAS, DE FORMA MANUAL, SEM REAPROVEITAMENTO | UD | 13 |  | 2.9 | 7.84 | 10.74 | 37.7 | 101.92 | 139.62 | 35.27 | 174.89
SINAPI | COMPOSICAO | 88316 | SERVENTE COM ENCARGOS COMPLEMENTARES | H | 0.3448 | 18.9 | 1.9585 | 4.5583
SINAPI | COMPOSIÇÃO | 88267 | ENCANADOR COM ENCARGOS COMPLEMENTARES | H | 0.1755 | 24.02 | 0.93717 | 3.2783
SINAPI | 97666 | 2.11 | REMOÇÃO DE METAIS SANITÁRIOS, DE FORMA MANUAL, SEM REAPROVEITAMENTO. | UD | 20 |  | 2.11 | 5.71 | 7.82 | 42.2 | 114.2 | 156.4 | 39.51 | 195.91
SINAPI | COMPOSICAO | 88316 | SERVENTE COM ENCARGOS COMPLEMENTARES | H | 0.2514 | 18.9 | 1.428 | 3.3235
SINAPI | COMPOSIÇÃO | 88267 | ENCANADOR COM ENCARGOS COMPLEMENTARES | H | 0.128 | 24.02 | 0.68352 | 2.391
SINAPI | 97622 | 2.12 | DEMOLIÇÃO DE ALVENARIA DE BLOCO FURADO, DE FORMA MANUAL, SEM REAPROVEITAMENTO. | M3 | 27.1986 |  | 14.51 | 34.95 | 49.46 | 394.65 | 950.59 | 1345.24 | 339.8 | 1685.04
SINAPI | COMPOSICAO | 88316 | SERVENTE COM ENCARGOS COMPLEMENTARES | H | 2.3248 | 18.9 | 13.2049 | 30.7339
SINAPI | COMPOSICAO | 88309 | PEDREIRO COM ENCARGOS COMPLEMENTARES | H | 0.225 | 24.51 | 1.3028 | 4.212
SINAPI | 97636 | 2.13 | DEMOLIÇÃO PARCIAL DE PAVIMENTO, DE FORMA MECANIZADA, SEM REAPROVEITAMENTO. PASSEIO | M2 | 50.4 |  | 3.87 | 13.06 | 16.93 | 195.05 | 658.22 | 853.27 | 215.53 | 1068.8
SINAPI | COMPOSICAO | 5631 | ESCAVADEIRA HIDRÁULICA SOBRE ESTEIRAS, CAÇAMBA 0,80 M3, PESO OPERACIONAL 17 T, POTENCIA BRUTA 111 HP - CHP DIURNO. AF_06/2014 | CHP | 0.0326 | 178.26 | 1.7255 | 4.0858
SINAPI | COMPOSICAO | 5632 | ESCAVADEIRA HIDRÁULICA SOBRE ESTEIRAS, CAÇAMBA 0,80 M3, PESO OPERACIONAL 17 T, POTENCIA BRUTA 111 HP - CHI DIURNO. AF_06/2014 | CHI | 0.0896 | 74.58 | 0.43904 | 6.2433
SINAPI | COMPOSICAO | 88297 | OPERADOR DE MÁQUINAS E EQUIPAMENTOS COM ENCARGOS COMPLEMENTARES | H | 0.136 | 23.7 | 0.6664 | 2.5568
SINAPI | COMPOSICAO | 91283 | CORTADORA DE PISO COM MOTOR 4 TEMPOS A GASOLINA, POTÊNCIA DE 13 HP, COM DISCO DE CORTE DIAMANTADO SEGMENTADO PARA CONCRETO, DIÂMETRO DE 350 MM, FURO DE 1" (14 X 1") - CHP DIURNO. AF_08/2015 | CHP | 0.0524 | 21.76 | 1.0422 | 0.097988
SINAPI | COMPOSICAO | 91285 | CORTADORA DE PISO COM MOTOR 4 TEMPOS A GASOLINA, POTÊNCIA DE 13 HP, COM DISCO DE CORTE DIAMANTADO SEGMENTADO PARA CONCRETO, DIÂMETRO DE 350 MM, FURO DE 1" (14 X 1") - CHI DIURNO. AF_08/2015 | CHI | 0.0836 | 0.88 |  | 0.073568
SINAPI | 97627 | 2.14 | DEMOLIÇÃO DE PILARES E VIGAS EM CONCRETO ARMADO, DE FORMA MECANIZADA COM MARTELETE, SEM REAPROVEITAMENTO -MURO PALITO | M3 | 5.544 |  | 85.76 | 173.44 | 259.2 | 475.45 | 961.55 | 1437 | 362.97 | 1799.97
SINAPI | COMPOSICAO | 88316 | SERVENTE COM ENCARGOS COMPLEMENTARES | H | 6.5785 | 18.9 | 37.3659 | 86.9678
SINAPI | COMPOSICAO | 88309 | PEDREIRO COM ENCARGOS COMPLEMENTARES | H | 0.6366 | 24.51 | 3.6859 | 11.9172
SINAPI | INSUMO | 41954 | CABO DE ACO GALVANIZADO, DIAMETRO 9,53 MM (3/8"), COM ALMA DE FIBRA 6 X 25 F | KG | 0.2835 | 85.67 | 24.2874
SINAPI | COMPOSICAO | 5795 | MARTELETE OU ROMPEDOR PNEUMÁTICO MANUAL, 28 KG, COM SILENCIADOR - CHP DIURNO. AF_07/2016 | CHP | 3.2468 | 23.16 | 15.9093 | 59.2866
SINAPI | COMPOSICAO | 5952 | MARTELETE OU ROMPEDOR PNEUMÁTICO MANUAL, 28 KG, COM SILENCIADOR - CHI DIURNO. AF_07/2016 | CHI | 0.9202 | 21.49 | 4.509 | 15.2661
COMPOSIÇÃO PROPRIA |  | 2.15 | REMOÇÃO DE RESERVATÓRIOS | UD | 3 |  | 30.06 | 47.91 | 77.97 | 90.18 | 143.73 | 233.91 | 59.08 | 292.99
SINAPI | COMPOSICAO | 88316 | SERVENTE COM ENCARGOS COMPLEMENTARES | H | 1.5 | 18.9 | 8.52 | 19.83
SINAPI | COMPOSICAO | 88309 | PEDREIRO COM ENCARGOS COMPLEMENTARES | H | 1.5 | 24.51 | 8.685 | 28.08
SINAPI | INSUMO | 41954 | CABO DE ACO GALVANIZADO, DIAMETRO 9,53 MM (3/8"), COM ALMA DE FIBRA 6 X 25 F | KG | 0.15 | 85.67 | 12.8505
COMPOSIÇÃO PROPRIA |  | 2.16 | REMOÇÃO DE EQUPAMENTOS DE AR CONDICIONADO -APROVEITAR PARA REINSTALAÇÃO | UD | 9 |  | 27.22 | 33.19 | 60.41 | 244.98 | 298.71 | 543.69 | 137.33 | 681.02
SINAPI | COMPOSICAO | 88316 | SERVENTE COM ENCARGOS COMPLEMENTARES | H | 1 | 18.9 | 5.68 | 13.22
SINAPI | COMPOSICAO | 88247 | AJUDANTE DE ELETRICISTA COM ENCARGOS COMPLEMENTARES | H | 1.5 | 19.1 | 8.685 | 19.965
SINAPI | INSUMO | 41954 | CABO DE ACO GALVANIZADO, DIAMETRO 9,53 MM (3/8"), COM ALMA DE FIBRA 6 X 25 F | KG | 0.15 | 85.67 | 12.8505
|  | 3 | MOVIMENTO DE TERRA | [10 empty] | 1745.61
ESCAVAÇÕES
SINAPI | 93358 | 3.1 | ESCAVACAO MANUAL DE VALAS EM TERRA COMPACTA, PROF. DE 0 M < H <= 1 M- abastecimento de água, rede de esgoto + infraestrutura | M3 | 17.0209 |  | 22.47 | 52.3 | 74.77 | 382.46 | 890.19 | 1272.65 | 321.46 | 1594.11
SINAPI | COMPOSICAO | 88316 | SERVENTE COM ENCARGOS COMPLEMENTARES | H | 3.956 | 18.9 | 22.4701 | 52.2983
REATERRO COMPACTADO
SINAPI | 93382 | 3.2 | REATERRO MANUAL DE VALAS COM COMPACTAÇÃO MECANIZADA. AF_04/2016- entre baldrames + infra | M3 | 2.9876 |  | 13.88 | 14.85 | 28.73 | 41.47 | 44.37 | 85.84 | 21.68 | 107.52
SINAPI | COMPOSICAO | 88316 | SERVENTE COM ENCARGOS COMPLEMENTARES | H | 0.65 | 18.9 | 3.6892 | 8.5958
SINAPI | COMPOSICAO | 91533 | COMPACTADOR DE SOLOS DE PERCUSSÃO (SOQUETE) COM MOTOR A GASOLINA 4 TEM POS, POTÊNCIA 4 CV - CHP DIURNO. AF_08/2015 | CHP | 0.274 | 31.4 | 5.151 | 3.4526
SINAPI | COMPOSICAO | 91534 | COMPACTADOR DE SOLOS DE PERCUSSÃO (SOQUETE) COM MOTOR A GASOLINA 4 TEMPOS, POTÊNCIA 4 CV - CHI DIURNO. AF_08/2015 | CHI | 0.254 | 24.49 | 4.7748 | 1.4444
SINAPI | COMPOSICAO | 95606 | UMIDIFICAÇÃO DE MATERIAL PARA VALAS COM CAMINHÃO PIPA 10000L. AF_11/2016 | M3 | 1 | 1.62 | 0.26633 | 1.3527
SINAPI | 93382 | 3.3 | REATERRO APILOADO(MANUAL) DE VALAS, COM MATERIAL REAPROVEITADO - fechamento de valas (hidro ) | M3 | 1.2224 |  | 13.88 | 14.84 | 28.72 | 16.97 | 18.14 | 35.11 | 8.87 | 43.98
SINAPI | COMPOSICAO | 88316 | SERVENTE COM ENCARGOS COMPLEMENTARES | H | 0.65 | 18.9 | 3.692 | 8.593
SINAPI | COMPOSICAO | 91533 | COMPACTADOR DE SOLOS DE PERCUSSÃO (SOQUETE) COM MOTOR A GASOLINA 4 TEM POS, POTÊNCIA 4 CV - CHP DIURNO. AF_08/2015 | CHP | 0.274 | 31.4 | 5.151 | 3.4526
SINAPI | COMPOSICAO | 91534 | COMPACTADOR DE SOLOS DE PERCUSSÃO (SOQUETE) COM MOTOR A GASOLINA 4 TEMPOS, POTÊNCIA 4 CV - CHI DIURNO. AF_08/2015 | CHI | 0.254 | 24.49 | 4.7748 | 1.4444
SINAPI | COMPOSICAO | 95606 | UMIDIFICAÇÃO DE MATERIAL PARA VALAS COM CAMINHÃO PIPA 10000L. AF_11/2016 | M3 | 1 | 1.62 | 0.26633 | 1.3527
|  | 4 | INFRA-ESTRUTURA | [10 empty] | 42028.73
ESTACAS ARMADAS- 18 unidades de Ø 30
COTAÇÃO |  | 4.1 | PERFURAÇÃO ESTACA ESCAVADA ENCAMISADA MECANICAMENTE, COM 30 CM DE DIÂMETRO, 5 M DE COMPRIMENTO, INCLUSIVE MOBILIZAÇÃO E DESMOBILIZAÇÃO - 18 UNIDADES | CJ | 1 | 3000 | 2100 | 900 | 3000 | 2100 | 900 | 3000 | 757.77 | 3757.77
SINAPI | 99435 | 4.2 | CONCRETAGEM DE PILARES, FCK = 25 MPA, COM USO DE BOMBA EM EDIFICAÇÃO COM SEÇÃO MÉDIA MENOR OU IGUAL A 0,25 M² - LANÇAMENTO, ADENSAMENTO E ACABAMENTO | M3 | 6.3585 |  | 399.17 | 23.27 | 422.44 | 2538.12 | 147.96 | 2686.08 | 678.48 | 3364.56
SINAPI | COMPOSICAO | 88316 | SERVENTE COM ENCARGOS COMPLEMENTARES | H | 1.192 | 18.9 | 6.7706 | 15.7582
SINAPI | COMPOSICAO | 88262 | CARPINTEIRO DE FORMAS COM ENCARGOS COMPLEMENTARES | H | 0.199 | 24.29 | 1.1323 | 3.7014
SINAPI | COMPOSICAO | 88309 | PEDREIRO COM ENCARGOS COMPLEMENTARES | H | 0.199 | 24.51 | 1.1522 | 3.7253
SINAPI | COMPOSICAO | 90586 | VIBRADOR DE IMERSÃO, DIÂMETRO DE PONTEIRA 45MM, MOTOR ELÉTRICO TRIFÁSICO POTÊNCIA DE 2 CV - CHP DIURNO. AF_06/2015 | CHP | 0.068 | 1.67 | 0.0714 | 0.04216
SINAPI | COMPOSICAO | 90587 | VIBRADOR DE IMERSÃO, DIÂMETRO DE PONTEIRA 45MM, MOTOR ELÉTRICO TRIFÁSICO POTÊNCIA DE 2 CV - CHI DIURNO. AF_06/2015 | CHI | 0.131 | 0.36 |  | 0.04716
SINAPI | INSUMO | 1527 | CONCRETO USINADO BOMBEAVEL, CLASSE DE RESISTENCIA C25, COM BRITA 0 E 1, SLUMP = 100 +/- 20 MM, INCLUI SERVICO DE BOMBEAMENTO | M3 | 1.1029 | 353.65 | 390.0406
SINAPI | 95584 | 4.3 | MONTAGEM DE ARMADURA TRANSVERSAL DE ESTACAS DE SEÇÃO CIRCULAR, DIÂMETRO = 6,3 MM. AF_11/2016 | KG | 58 |  | 3 | 13.42 | 16.42 | 174 | 778.36 | 952.36 | 240.56 | 1192.92
SINAPI | COMPOSICAO | 88238 | AJUDANTE DE ARMADOR COM ENCARGOS COMPLEMENTARES | H | 0.02083 | 18.75 | 0.26996 | 0.12061
SINAPI | COMPOSICAO | 88245 | ARMADOR COM ENCARGOS COMPLEMENTARES | H | 0.104 | 24.39 | 1.9344 | 0.60216
SINAPI | COMPOSICAO | 95446 | CORTE E DOBRA DE AÇO CA-50, DIÂMETRO DE 6,3 MM, UTILIZADO EM ESTRIBO CONTÍNUO HELICOIDAL. AF_10/2016 | KG | 1 | 12.95 | 0.25 | 12.7
SINAPI | INSUMO | 43132 | ARAME RECOZIDO 16 BWG, D = 1,65 MM (0,016 KG/M) OU 18 BWG, D = 1,25 MM (0,01 KG/M) | KG | 0.02 | 27.08 | 0.5416
SINAPI | 95577 | 4.4 | MONTAGEM DE ARMADURA LONGITUDINAL DE ESTACAS DE SEÇÃO CIRCULAR, DIÂMETRO = 10,0 MM. AF_11/2016 | KG | 225 |  | 1.44 | 12.71 | 14.15 | 324 | 2859.75 | 3183.75 | 804.19 | 3987.94
SINAPI | COMPOSICAO | 88238 | AJUDANTE DE ARMADOR COM ENCARGOS COMPLEMENTARES | H | 0.0061 | 18.75 | 0.079056 | 0.035319
SINAPI | COMPOSICAO | 88245 | ARMADOR COM ENCARGOS COMPLEMENTARES | H | 0.0306 | 24.39 | 0.56916 | 0.17717
SINAPI | COMPOSICAO | 92794 | CORTE E DOBRA DE AÇO CA-50, DIÂMETRO DE 10,0 MM, UTILIZADO EM ESTRUTURAS DIVERSAS, EXCETO LAJES. AF_12/2015 | KG | 1 | 12.75 | 0.25 | 12.5
SINAPI | INSUMO | 43132 | ARAME RECOZIDO 16 BWG, D = 1,65 MM (0,016 KG/M) OU 18 BWG, D = 1,25 MM (0,01 KG/M) | KG | 0.02 | 27.08 | 0.5416
SINAPI | 95601 | 4.5 | ARRASAMENTO MECANICO DE ESTACA DE CONCRETO ARMADO, DIAMETROS DE ATÉ 40 CM. AF_11/2016 | UD | 18 |  | 4.47 | 10.28 | 14.75 | 80.46 | 185.04 | 265.5 | 67.06 | 332.56
SINAPI | COMPOSICAO | 88316 | SERVENTE COM ENCARGOS COMPLEMENTARES | H | 0.363 | 18.9 | 2.0618 | 4.7989
SINAPI | COMPOSICAO | 102274 | MARTELO DEMOLIDOR ELÉTRICO, COM POTÊNCIA DE 2.000 W, 1.000 IMPACTOS POR MINUTO, PESO DE 30 KG - CHI DIURNO | CHP | 0.2003 | 20.88 | 1.1577 | 3.0245
SINAPI | COMPOSICAO | 102275 | MARTELO DEMOLIDOR ELÉTRICO, COM POTÊNCIA DE 2.000 W, 1.000 IMPACTOS POR MINUTO, PESO DE 30 KG - CHP DIURNO | CHI | 0.1627 | 22.76 | 1.2463 | 2.4568
BLOCOS E BALDRAMES
SINAPI | 96534 | 4.6 | FABRICAÇÃO, MONTAGEM E DESMONTAGEM DE FÔRMA PARA BLOCO DE COROAMENTO, EM MADEIRA SERRADA, E=25 MM, 4 UTILIZAÇÕES. AF_06/2017 | M2 | 114.9 |  | 53.08 | 35.53 | 88.61 | 6098.89 | 4082.4 | 10181.29 | 2571.7 | 12752.99
SINAPI | COMPOSICAO | 88239 | AJUDANTE DE CARPINTEIRO COM ENCARGOS COMPLEMENTARES | H | 0.589 | 20.37 | 3.3514 | 8.6465
SINAPI | COMPOSICAO | 88262 | CARPINTEIRO DE FORMAS COM ENCARGOS COMPLEMENTARES | H | 1.413 | 24.29 | 8.04 | 26.2818
SINAPI | COMPOSICAO | 91692 | SERRA CIRCULAR DE BANCADA COM MOTOR ELÉTRICO POTÊNCIA DE 5HP, COM COIFA PARA DISCO 10" - CHP DIURNO. AF_08/2015 | CHP | 0.018 | 26.52 | 0.13896 | 0.3384
SINAPI | COMPOSICAO | 91693 | SERRA CIRCULAR DE BANCADA COM MOTOR ELÉTRICO POTÊNCIA DE 5HP, COM COIFA PARA DISCO 10" - CHI DIURNO. AF_08/2015 | CHI | 0.014 | 23.8 | 0.07 | 0.2632
SINAPI | INSUMO | 2692 | DESMOLDANTE PROTETOR PARA FORMAS DE MADEIRA, DE BASE OLEOSA EMULSIONADA EM AGUA | L | 0.017 | 5.97 | 0.10149
SINAPI | INSUMO | 4491 | PECA DE MADEIRA NATIVA / REGIONAL 7,5 X 7,5CM (3X3) NAO APARELHADA (P/FORMA) | M | 0.625 | 5.4 | 3.375
SINAPI | INSUMO | 4517 | PECA DE MADEIRA NATIVA/REGIONAL 2,5 X 7,0 CM (SARRAFO-P/FORMA) | M | 0.923 | 1.89 | 1.7445
SINAPI | INSUMO | 5074 | PREGO DE ACO POLIDO COM CABECA 15 X 18 (1 1/2 X 13) | KG | 0.011 | 22.75 | 0.25025
SINAPI | INSUMO | 6189 | TABUA MADEIRA 2A QUALIDADE 2,5 X 30,0CM (1 X 12") NAO APARELHADA | M | 1.057 | 33 | 34.881
SINAPI | INSUMO | 40304 | PREGO DE ACO POLIDO COM CABECA DUPLA 17 X 27 (2 1/2 X 11) | KG | 0.045 | 25.06 | 1.1277
SINAPI | 99435 | 4.7 | CONCRETAGEM DE PAREDES EM EDIFICAÇÕES MULTIFAMILIARES FEITAS COM SISTEMA DE FÔRMAS MANUSEÁVEIS, COM CONCRETO USINADO BOMBEÁVEL FCK 25 MPA - LANÇAMENTO, ADENSAMENTO E ACABAMENTO. | M3 | 9.2 |  | 414.09 | 24.7 | 438.79 | 3809.63 | 227.24 | 4036.87 | 1019.68 | 5056.55
SINAPI | COMPOSICAO | 88316 | SERVENTE COM ENCARGOS COMPLEMENTARES | H | 0.724 | 18.9 | 4.1123 | 9.5713
SINAPI | COMPOSICAO | 88262 | CARPINTEIRO DE FORMAS COM ENCARGOS COMPLEMENTARES | H | 0.161 | 24.29 | 0.91609 | 2.9946
SINAPI | COMPOSICAO | 88309 | PEDREIRO COM ENCARGOS COMPLEMENTARES | H | 0.644 | 24.51 | 3.7288 | 12.0557
SINAPI | COMPOSICAO | 90586 | VIBRADOR DE IMERSÃO, DIÂMETRO DE PONTEIRA 45MM, MOTOR ELÉTRICO TRIFÁSICO POTÊNCIA DE 2 CV - CHP DIURNO. AF_06/2015 | CHP | 0.06 | 1.67 | 0.063 | 0.0372
SINAPI | COMPOSICAO | 90587 | VIBRADOR DE IMERSÃO, DIÂMETRO DE PONTEIRA 45MM, MOTOR ELÉTRICO TRIFÁSICO POTÊNCIA DE 2 CV - CHI DIURNO. AF_06/2015 | CHI | 0.101 | 0.36 |  | 0.03636
SINAPI | INSUMO | 38408 | CONCRETO USINADO BOMBEAVEL, CLASSE DE RESISTENCIA C25, COM BRITA 0 E 1, SLUMP = 190 +/- 20 MM, EXCLUI SERVICO DE BOMBEAMENTO (NBR 8953) | M3 | 1.08 | 375.25 | 405.27
SINAPI | 96543 | 4.8 | ARMAÇÃO DE BLOCO, VIGA BALDRAME E SAPATA UTILIZANDO AÇO CA-60 DE 5 MM - MONTAGEM. AF_06/2017 | KG | 166.5 |  | 17.2 | 3.04 | 20.24 | 2863.8 | 506.16 | 3369.96 | 851.22 | 4221.18
SINAPI | COMPOSICAO | 88238 | AJUDANTE DE ARMADOR COM ENCARGOS COMPLEMENTARES | H | 0.0635 | 18.75 | 0.82296 | 0.36767
SINAPI | COMPOSICAO | 88245 | ARMADOR COM ENCARGOS COMPLEMENTARES | H | 0.1945 | 24.39 | 3.6177 | 1.1262
SINAPI | COMPOSICAO | 92791 | CORTE E DOBRA DE AÇO CA-60, DIÂMETRO DE 5,0 MM, UTILIZADO EM ESTRUTURAS DIVERSAS, EXCETO LAJES. AF_12/2015 | KG | 1 | 13.4 | 11.85 | 1.55
SINAPI | INSUMO | 43132 | ARAME RECOZIDO 16 BWG, D = 1,65 MM (0,016 KG/M) OU 18 BWG, D = 1,25 MM (0,01 KG/M) | KG | 0.025 | 27.08 | 0.677
SINAPI | INSUMO | 39017 | ESPACADOR / DISTANCIADOR CIRCULAR COM ENTRADA LATERAL, EM PLASTICO, PARA VERGALHAO *4,2 A 12,5* MM, COBRIMENTO 20 MM | UN | 1.966 | 0.12 | 0.23592
SINAPI | 96544 | 4.9 | ARMAÇÃO DE BLOCO, VIGA BALDRAME OU SAPATA UTILIZANDO AÇO CA-50 DE 6,3 MM - MONTAGEM. | KG | 13.8 |  | 17.15 | 1.99 | 19.14 | 236.67 | 27.46 | 264.13 | 66.72 | 330.85
SINAPI | COMPOSICAO | 88238 | AJUDANTE DE ARMADOR COM ENCARGOS COMPLEMENTARES | H | 0.049 | 18.75 | 0.63504 | 0.28371
SINAPI | COMPOSICAO | 88245 | ARMADOR COM ENCARGOS COMPLEMENTARES | H | 0.15 | 24.39 | 2.79 | 0.8685
SINAPI | COMPOSICAO | 92792 | CORTE E DOBRA DE AÇO CA-50, DIÂMETRO DE 6,3 MM, UTILIZADO EM ESTRUTURAS DIVERSAS, EXCETO LAJES. AF_12/2015 | KG | 1 | 13.75 | 12.91 | 0.84
SINAPI | INSUMO | 43132 | ARAME RECOZIDO 16 BWG, D = 1,65 MM (0,016 KG/M) OU 18 BWG, D = 1,25 MM (0,01 KG/M) | KG | 0.025 | 27.08 | 0.677
SINAPI | INSUMO | 39017 | ESPACADOR / DISTANCIADOR CIRCULAR COM ENTRADA LATERAL, EM PLASTICO, PARA VERGALHAO *4,2 A 12,5* MM, COBRIMENTO 20 MM | UN | 1.19 | 0.12 | 0.1428
SINAPI | 96545 | 4.10 | ARMAÇÃO DE BLOCO, VIGA BALDRAME OU SAPATA UTILIZANDO AÇO CA-50 DE 8 MM - MONTAGEM. AF | KG | 166.4 |  | 16.71 | 1.33 | 18.04 | 2780.54 | 221.31 | 3001.85 | 758.24 | 3760.09
SINAPI | COMPOSICAO | 88238 | AJUDANTE DE ARMADOR COM ENCARGOS COMPLEMENTARES | H | 0.0375 | 18.75 | 0.486 | 0.21712
SINAPI | COMPOSICAO | 88245 | ARMADOR COM ENCARGOS COMPLEMENTARES | H | 0.115 | 24.39 | 2.139 | 0.66585
SINAPI | COMPOSICAO | 92793 | CORTE E DOBRA DE AÇO CA-50, DIÂMETRO DE 8,0 MM, UTILIZADO EM ESTRUTURAS DIVERSAS, EXCETO LAJES. AF_12/2015 | KG | 1 | 13.77 | 13.32 | 0.45
SINAPI | INSUMO | 43132 | ARAME RECOZIDO 16 BWG, D = 1,65 MM (0,016 KG/M) OU 18 BWG, D = 1,25 MM (0,01 KG/M) | KG | 0.025 | 27.08 | 0.677
SINAPI | INSUMO | 39017 | ESPACADOR / DISTANCIADOR CIRCULAR COM ENTRADA LATERAL, EM PLASTICO, PARA VERGALHAO *4,2 A 12,5* MM, COBRIMENTO 20 MM | UN | 0.724 | 0.12 | 0.08688
SINAPI | 96546 | 4.11 | ARMAÇÃO DE BLOCO, VIGA BALDRAME OU SAPATA UTILIZANDO AÇO CA-50 DE 10 MM - MONTAGEM. | KG | 132.7 |  | 15.26 | 0.93 | 16.19 | 2025 | 123.41 | 2148.41 | 542.67 | 2691.08
SINAPI | COMPOSICAO | 88238 | AJUDANTE DE ARMADOR COM ENCARGOS COMPLEMENTARES | H | 0.029 | 18.75 | 0.37584 | 0.16791
SINAPI | COMPOSICAO | 88245 | ARMADOR COM ENCARGOS COMPLEMENTARES | H | 0.089 | 24.39 | 1.6554 | 0.51531
SINAPI | COMPOSICAO | 92794 | CORTE E DOBRA DE AÇO CA-50, DIÂMETRO DE 10,0 MM, UTILIZADO EM ESTRUTURAS DIVERSAS, EXCETO LAJES. | KG | 1 | 12.75 | 12.5 | 0.25
SINAPI | INSUMO | 43132 | ARAME RECOZIDO 16 BWG, D = 1,65 MM (0,016 KG/M) OU 18 BWG, D = 1,25 MM (0,01 KG/M) | KG | 0.025 | 27.08 | 0.677
SINAPI | INSUMO | 39017 | ESPACADOR / DISTANCIADOR CIRCULAR COM ENTRADA LATERAL, EM PLASTICO, PARA VERGALHAO *4,2 A 12,5* MM, COBRIMENTO 20 MM | UN | 0.4655 | 0.12 | 0.05586
SINAPI | 96547 | 4.12 | ARMAÇÃO DE BLOCO, VIGA BALDRAME OU SAPATA UTILIZANDO AÇO CA-50 DE 12,50 MM - MONTAGEM. | KG | 19.7 |  | 12.94 | 0.77 | 13.71 | 254.92 | 15.17 | 270.09 | 68.22 | 338.31
SINAPI | COMPOSICAO | 88238 | AJUDANTE DE ARMADOR COM ENCARGOS COMPLEMENTARES | H | 0.022 | 18.75 | 0.28512 | 0.12738
SINAPI | COMPOSICAO | 88245 | ARMADOR COM ENCARGOS COMPLEMENTARES | H | 0.0678 | 24.39 | 1.2611 | 0.39256
SINAPI | COMPOSICAO | 92795 | CORTE E DOBRA DE AÇO CA-50, DIÂMETRO DE 12,50 MM, UTILIZADO EM ESTRUTURAS DIVERSAS, EXCETO LAJES. | KG | 1 | 10.93 | 10.68 | 0.25
SINAPI | INSUMO | 43132 | ARAME RECOZIDO 16 BWG, D = 1,65 MM (0,016 KG/M) OU 18 BWG, D = 1,25 MM (0,01 KG/M) | KG | 0.025 | 27.08 | 0.677
SINAPI | INSUMO | 39017 | ESPACADOR / DISTANCIADOR CIRCULAR COM ENTRADA LATERAL, EM PLASTICO, PARA VERGALHAO *4,2 A 12,5* MM, COBRIMENTO 20 MM | UN | 0.304 | 0.12 | 0.03648
SINAPI | 96548 | 4.13 | ARMAÇÃO DE BLOCO, VIGA BALDRAME OU SAPATA UTILIZANDO AÇO CA-50 DE 16,00 MM - MONTAGEM. | KG | 14.8 |  | 12.42 | 0.63 | 13.05 | 183.82 | 9.32 | 193.14 | 48.79 | 241.93
SINAPI | COMPOSICAO | 88238 | AJUDANTE DE ARMADOR COM ENCARGOS COMPLEMENTARES | H | 0.016 | 18.75 | 0.20736 | 0.09264
SINAPI | COMPOSICAO | 88245 | ARMADOR COM ENCARGOS COMPLEMENTARES | H | 0.0495 | 24.39 | 0.9207 | 0.2866
SINAPI | COMPOSICAO | 92796 | CORTE E DOBRA DE AÇO CA-50, DIÂMETRO DE 16,0 MM, UTILIZADO EM ESTRUTURAS DIVERSAS, EXCETO LAJES. | KG | 1 | 10.84 | 10.59 | 0.25
SINAPI | INSUMO | 43132 | ARAME RECOZIDO 16 BWG, D = 1,65 MM (0,016 KG/M) OU 18 BWG, D = 1,25 MM (0,01 KG/M) | KG | 0.025 | 27.08 | 0.677
SINAPI | INSUMO | 39017 | ESPACADOR / DISTANCIADOR CIRCULAR COM ENTRADA LATERAL, EM PLASTICO, PARA VERGALHAO *4,2 A 12,5* MM, COBRIMENTO 20 MM | UN | 0.1975 | 0.12 | 0.0237
|  | 5 | SUPRA-ESTRUTURA | [10 empty] | 86090.98
|  | 5.1 | VERGAS DAS PORTAS
SINAPI | 93188 | 5.1.1 | VERGA MOLDADA IN LOCO EM CONCRETO PARA PORTAS COM ATÉ 1,5 M DE VÃO. AF_03/2016 | M | 12.6 |  | 66.44 | 18.24 | 84.68 | 837.14 | 229.82 | 1066.96 | 269.5 | 1336.46
SINAPI | COMPOSICAO | 88309 | PEDREIRO COM ENCARGOS COMPLEMENTARES | H | 0.386 | 24.51 | 2.2349 | 7.2259
SINAPI | COMPOSICAO | 88316 | SERVENTE COM ENCARGOS COMPLEMENTARES | H | 0.192 | 18.9 | 1.0906 | 2.5382
SINAPI | COMPOSICAO | 92270 | FABRICAÇÃO DE FÔRMA PARA VIGAS, COM MADEIRA SERRADA, E = 25 MM. AF_12/2015 | M2 | 0.3 | 187.09 | 49.32 | 6.795
SINAPI | COMPOSICAO | 92791 | CORTE E DOBRA DE AÇO CA-60, DIÂMETRO DE 5,0 MM, UTILIZADO EM ESTRUTURAS DIVERSAS, EXCETO LAJES. AF_12/2015 | KG | 0.308 | 13.4 | 3.6498 | 0.4774
SINAPI | COMPOSICAO | 94970 | CONCRETO FCK = 20MPA, TRAÇO 1:2,7:3 (CIMENTO/ AREIA MÉDIA/ BRITA 1) - PREPARO MECÂNICO COM BETONEIRA 600 L. AF_07/2016 | M3 | 0.012 | 334.44 | 2.8093 | 1.204
SINAPI | INSUMO | 2692 | DESMOLDANTE PROTETOR PARA FORMAS DE MADEIRA, DE BASE OLEOSA EMULSIONADA EM AGUA | L | 0.0047 | 5.964 | 0.028031
SINAPI | INSUMO | 4491 | PECA DE MADEIRA NATIVA / REGIONAL 7,5 X 7,5CM (3X3) NAO APARELHADA (P/FORMA) | M | 1.22 | 5.4 | 6.588
SINAPI | INSUMO | 39017 | ESPACADOR / DISTANCIADOR CIRCULAR COM ENTRADA LATERAL, EM PLASTICO, PARA VERGALHAO *4,2 A 12,5* MM, COBRIMENTO 20 MM | UD | 6 | 0.12 | 0.72
|  | 5.2 | VERGAS DAS JANELAS
SINAPI | 93186 | 5.2.1 | VERGA MOLDADA IN LOCO EM CONCRETO PARA JANELAS COM ATÉ 1,5 M DE VÃO. AF_03/2016 | M | 42.8 |  | 73.98 | 19.65 | 93.63 | 3166.34 | 841.02 | 4007.36 | 1012.22 | 5019.58
SINAPI | COMPOSICAO | 88309 | PEDREIRO COM ENCARGOS COMPLEMENTARES | H | 0.375 | 24.51 | 2.1713 | 7.02
SINAPI | COMPOSICAO | 88316 | SERVENTE COM ENCARGOS COMPLEMENTARES | H | 0.188 | 18.9 | 1.0678 | 2.4854
SINAPI | COMPOSICAO | 92270 | FABRICAÇÃO DE FÔRMA PARA VIGAS, COM MADEIRA SERRADA, E = 25 MM. AF_12/2015 | M2 | 0.35 | 187.09 | 57.54 | 7.9275
SINAPI | COMPOSICAO | 92792 | CORTE E DOBRA DE AÇO CA-50, DIÂMETRO DE 6,3 MM, UTILIZADO EM ESTRUTURAS DIVERSAS, EXCETO LAJES. AF_12/2015 | KG | 0.49 | 13.75 | 6.3259 | 0.4116
SINAPI | COMPOSICAO | 94970 | CONCRETO FCK = 20MPA, TRAÇO 1:2,7:3 (CIMENTO/ AREIA MÉDIA/ BRITA 1) - PREPARO MECÂNICO COM BETONEIRA 600 L. AF_07/2016 | M3 | 0.018 | 334.44 | 4.2139 | 1.806
SINAPI | INSUMO | 2692 | DESMOLDANTE PROTETOR PARA FORMAS DE MADEIRA, DE BASE OLEOSA EMULSIONADA EM AGUA | L | 0.006 | 5.97 | 0.03582
SINAPI | INSUMO | 4491 | PECA DE MADEIRA NATIVA / REGIONAL 7,5 X 7,5CM (3X3) NAO APARELHADA (P/FORMA) | M | 0.352 | 5.4 | 1.9008
SINAPI | INSUMO | 39017 | ESPACADOR / DISTANCIADOR CIRCULAR COM ENTRADA LATERAL, EM PLASTICO, PARA VERGALHAO *4,2 A 12,5* MM, COBRIMENTO 20 MM | UD | 6 | 0.12 | 0.72
SINAPI | 93187 | 5.2.2 | VERGA MOLDADA IN LOCO EM CONCRETO PARA JANELAS COM MAIS DE 1,5 M DE VÃO. AF_03/2016 | M | 43.8 |  | 86.91 | 20.92 | 107.83 | 3806.66 | 916.3 | 4722.96 | 1192.98 | 5915.94
SINAPI | COMPOSICAO | 88309 | PEDREIRO COM ENCARGOS COMPLEMENTARES | H | 0.36 | 24.51 | 2.0844 | 6.7392
SINAPI | COMPOSICAO | 88316 | SERVENTE COM ENCARGOS COMPLEMENTARES | H | 0.18 | 18.9 | 1.0224 | 2.3796
SINAPI | COMPOSICAO | 92270 | FABRICAÇÃO DE FÔRMA PARA VIGAS, COM MADEIRA SERRADA, E = 25 MM. AF_12/2015 | M2 | 0.4 | 187.09 | 65.76 | 9.06
SINAPI | COMPOSICAO | 92793 | CORTE E DOBRA DE AÇO CA-50, DIÂMETRO DE 8,0 MM, UTILIZADO EM ESTRUTURAS DIVERSAS, EXCETO LAJES. AF_12/2015 | KG | 0.79 | 13.77 | 10.5228 | 0.3555
SINAPI | COMPOSICAO | 94970 | CONCRETO FCK = 20MPA, TRAÇO 1:2,7:3 (CIMENTO/ AREIA MÉDIA/ BRITA 1) - PREPARO MECÂNICO COM BETONEIRA 600 L. AF_07/2016 | M3 | 0.0238 | 334.44 | 5.5718 | 2.3879
SINAPI | INSUMO | 2692 | DESMOLDANTE PROTETOR PARA FORMAS DE MADEIRA, DE BASE OLEOSA EMULSIONADA EM AGUA | L | 0.007 | 5.97 | 0.04179
SINAPI | INSUMO | 4491 | PECA DE MADEIRA NATIVA / REGIONAL 7,5 X 7,5CM (3X3) NAO APARELHADA (P/FORMA) | M | 0.22 | 5.4 | 1.188
SINAPI | INSUMO | 39017 | ESPACADOR / DISTANCIADOR CIRCULAR COM ENTRADA LATERAL, EM PLASTICO, PARA VERGALHAO *4,2 A 12,5* MM, COBRIMENTO 20 MM | UD | 6 | 0.12 | 0.72
|  | 5.3 | PILARES
SINAPI | 92419 | 5.3.1 | MONTAGEM E DESMONTAGEM DE FÔRMA DE PILARES RETANGULARES E ESTRUTURAS SIMILARES, PÉ-DIREITO SIMPLES, EM CHAPA DE MADEIRA COMPENSADA RESINADA, 4 UTILIZAÇÕES. | M2 | 41.8 |  | 42.26 | 26.74 | 69 | 1766.47 | 1117.73 | 2884.2 | 728.52 | 3612.72
SINAPI | COMPOSICAO | 88239 | AJUDANTE DE CARPINTEIRO COM ENCARGOS COMPLEMENTARES | H | 0.159 | 20.37 | 0.90471 | 2.3341
SINAPI | COMPOSICAO | 88262 | CARPINTEIRO DE FORMAS COM ENCARGOS COMPLEMENTARES | H | 0.866 | 24.29 | 4.9275 | 16.1076
SINAPI | COMPOSICAO | 92263 | FABRICAÇÃO DE FÔRMA PARA PILARES E ESTRUTURAS SIMILARES, EM CHAPA DE MADEIRA COMPENSADA RESINADA, E = 17 MM. AF_12/2015 | M2 | 0.263 | 127.33 | 25.1454 | 8.3003
SINAPI | INSUMO | 2692 | DESMOLDANTE PROTETOR PARA FORMAS DE MADEIRA, DE BASE OLEOSA EMULSIONADA EM AGUA | L | 0.01 | 5.97 | 0.0597
SINAPI | INSUMO | 40271 | LOCACAO DE APRUMADOR METALICO DE PILAR, COM ALTURA E ANGULO REGULAVEIS, EXTENSAO DE *1,50* A *2,80* M | MÊS | 0.196 | 9.75 | 1.911
SINAPI | INSUMO | 40275 | LOCACAO DE VIGA SANDUICHE METALICA VAZADA PARA TRAVAMENTO DE PILARES, ALTURA DE *8* CM, LARGURA DE *6* CM E EXTENSAO DE 2 M | MÊS | 0.393 | 15 | 5.895
SINAPI | INSUMO | 40287 | LOCACAO DE BARRA DE ANCORAGEM DE 0,80 A 1,20 M DE EXTENSAO, COM ROSCA DE 5/8", INCLUINDO PORCA E FLANGE | MÊS | 0.785 | 3.75 | 2.9438
SINAPI | INSUMO | 40304 | PREGO DE ACO POLIDO COM CABECA DUPLA 17 X 27 (2 1/2 X 11) | KG | 0.019 | 25.06 | 0.47614
SINAPI | 99435 | 5.3.2 | CONCRETAGEM DE PAREDES EM EDIFICAÇÕES MULTIFAMILIARES FEITAS COM SISTEMA DE FÔRMAS MANUSEÁVEIS, COM CONCRETO USINADO BOMBEÁVEL FCK 25 MPA - LANÇAMENTO, ADENSAMENTO E ACABAMENTO. | M3 | 2.1 |  | 414.09 | 24.7 | 438.79 | 869.59 | 51.87 | 921.46 | 232.75 | 1154.21
SINAPI | COMPOSICAO | 88316 | SERVENTE COM ENCARGOS COMPLEMENTARES | H | 0.724 | 18.9 | 4.1123 | 9.5713
SINAPI | COMPOSICAO | 88262 | CARPINTEIRO DE FORMAS COM ENCARGOS COMPLEMENTARES | H | 0.161 | 24.29 | 0.91609 | 2.9946
SINAPI | COMPOSICAO | 88309 | PEDREIRO COM ENCARGOS COMPLEMENTARES | H | 0.644 | 24.51 | 3.7288 | 12.0557
SINAPI | COMPOSICAO | 90586 | VIBRADOR DE IMERSÃO, DIÂMETRO DE PONTEIRA 45MM, MOTOR ELÉTRICO TRIFÁSICO POTÊNCIA DE 2 CV - CHP DIURNO. AF_06/2015 | CHP | 0.06 | 1.67 | 0.063 | 0.0372
SINAPI | COMPOSICAO | 90587 | VIBRADOR DE IMERSÃO, DIÂMETRO DE PONTEIRA 45MM, MOTOR ELÉTRICO TRIFÁSICO POTÊNCIA DE 2 CV - CHI DIURNO. AF_06/2015 | CHI | 0.101 | 0.36 |  | 0.03636
SINAPI | INSUMO | 38408 | CONCRETO USINADO BOMBEAVEL, CLASSE DE RESISTENCIA C25, COM BRITA 0 E 1, SLUMP = 190 +/- 20 MM, EXCLUI SERVICO DE BOMBEAMENTO (NBR 8953) | M3 | 1.08 | 375.25 | 405.27
SINAPI | 92775 | 5.3.3 | ARMAÇÃO DE BLOCO, VIGA BALDRAME E SAPATA UTILIZANDO AÇO CA-60 DE 5 MM - MONTAGEM. AF_06/2017 | KG | 51 |  | 17.3 | 3.06 | 20.36 | 882.3 | 156.06 | 1038.36 | 262.28 | 1300.64
SINAPI | COMPOSICAO | 88238 | AJUDANTE DE ARMADOR COM ENCARGOS COMPLEMENTARES | H | 0.036 | 18.75 | 0.46656 | 0.20844
SINAPI | COMPOSICAO | 88245 | ARMADOR COM ENCARGOS COMPLEMENTARES | H | 0.224 | 24.39 | 4.1664 | 1.297
SINAPI | COMPOSICAO | 92791 | CORTE E DOBRA DE AÇO CA-60, DIÂMETRO DE 5,0 MM, UTILIZADO EM ESTRUTURAS DIVERSAS, EXCETO LAJES. AF_12/2015 | KG | 1 | 13.4 | 11.85 | 1.55
SINAPI | INSUMO | 43132 | ARAME RECOZIDO 16 BWG, D = 1,65 MM (0,016 KG/M) OU 18 BWG, D = 1,25 MM (0,01 KG/M) | KG | 0.025 | 27.08 | 0.677
SINAPI | INSUMO | 39017 | ESPACADOR / DISTANCIADOR CIRCULAR COM ENTRADA LATERAL, EM PLASTICO, PARA VERGALHAO *4,2 A 12,5* MM, COBRIMENTO 20 MM | UN | 1.19 | 0.12 | 0.1428
SINAPI | 92778 | 5.3.4 | ARMAÇÃO DE PILAR OU VIGA DE UMA ESTRUTURA CONVENCIONAL DE CONCRETO ARMADO EM UMA EDIFICAÇÃO TÉRREA OU SOBRADO UTILIZANDO AÇO CA-50 DE 10,0 MM - MONTAGEM. AF_12/2015 | KG | 136.9 |  | 2.97 | 13.14 | 16.11 | 406.59 | 1798.87 | 2205.46 | 557.08 | 2762.54
SINAPI | COMPOSICAO | 88238 | AJUDANTE DE ARMADOR COM ENCARGOS COMPLEMENTARES | H | 0.0156 | 18.75 | 0.20218 | 0.090324
SINAPI | COMPOSICAO | 88245 | ARMADOR COM ENCARGOS COMPLEMENTARES | H | 0.0956 | 24.39 | 1.7782 | 0.55352
SINAPI | COMPOSICAO | 92794 | CORTE E DOBRA DE AÇO CA-50, DIÂMETRO DE 10,0 MM, UTILIZADO EM ESTRUTURAS DIVERSAS, EXCETO LAJES. AF_12/2015 | KG | 1 | 12.75 | 0.25 | 12.5
SINAPI | INSUMO | 43132 | ARAME RECOZIDO 16 BWG, D = 1,65 MM (0,016 KG/M) OU 18 BWG, D = 1,25 MM (0,01 KG/M) | KG | 0.025 | 27.08 | 0.677
SINAPI | INSUMO | 39017 | ESPACADOR / DISTANCIADOR CIRCULAR COM ENTRADA LATERAL, EM PLASTICO, PARA VERGALHAO *4,2 A 12,5* MM, COBRIMENTO 20 MM | UN | 0.543 | 0.12 | 0.06516
SINAPI | 92779 | 5.3.5 | ARMAÇÃO DE PILAR OU VIGA DE UMA ESTRUTURA CONVENCIONAL DE CONCRETO ARMADO EM UMA EDIFICAÇÃO TÉRREA OU SOBRADO UTILIZANDO AÇO CA-50 DE 12,50 MM - MONTAGEM. AF_12/2015 | KG | 56.5 |  | 12.96 | 0.6 | 13.56 | 732.24 | 33.9 | 766.14 | 193.52 | 959.66
SINAPI | COMPOSICAO | 88238 | AJUDANTE DE ARMADOR COM ENCARGOS COMPLEMENTARES | H | 0.011 | 18.75 | 0.14256 | 0.06369
SINAPI | COMPOSICAO | 88245 | ARMADOR COM ENCARGOS COMPLEMENTARES | H | 0.0698 | 24.39 | 1.2983 | 0.40414
SINAPI | COMPOSICAO | 92795 | CORTE E DOBRA DE AÇO CA-50, DIÂMETRO DE 12,5 MM, UTILIZADO EM ESTRUTURAS DIVERSAS, EXCETO LAJES. AF_12/2015 | KG | 1 | 10.93 | 10.8 | 0.13
SINAPI | INSUMO | 43132 | ARAME RECOZIDO 16 BWG, D = 1,65 MM (0,016 KG/M) OU 18 BWG, D = 1,25 MM (0,01 KG/M) | KG | 0.025 | 27.08 | 0.677
SINAPI | INSUMO | 39017 | ESPACADOR / DISTANCIADOR CIRCULAR COM ENTRADA LATERAL, EM PLASTICO, PARA VERGALHAO *4,2 A 12,5* MM, COBRIMENTO 20 MM | UN | 0.367 | 0.12 | 0.04404
SINAPI | 92780 | 5.3.6 | ARMAÇÃO DE PILAR OU VIGA DE UMA ESTRUTURA CONVENCIONAL DE CONCRETO ARMADO EM UMA EDIFICAÇÃO TÉRREA OU SOBRADO UTILIZANDO AÇO CA-50 DE 16,0 MM - MONTAGEM. AF_12/2015 | KG | 29.9 |  | 12.4 | 0.38 | 12.78 | 370.76 | 11.36 | 382.12 | 96.52 | 478.64
SINAPI | COMPOSICAO | 88238 | AJUDANTE DE ARMADOR COM ENCARGOS COMPLEMENTARES | H | 0.0077 | 18.75 | 0.099792 | 0.044583
SINAPI | COMPOSICAO | 88245 | ARMADOR COM ENCARGOS COMPLEMENTARES | H | 0.047 | 24.39 | 0.8742 | 0.27213
SINAPI | COMPOSICAO | 92796 | CORTE E DOBRA DE AÇO CA-50, DIÂMETRO DE 16,00MM, UTILIZADO EM ESTRUTURAS DIVERSAS, EXCETO LAJES. AF_12/2015 | KG | 1 | 10.84 | 10.78 | 0.06
SINAPI | INSUMO | 43132 | ARAME RECOZIDO 16 BWG, D = 1,65 MM (0,016 KG/M) OU 18 BWG, D = 1,25 MM (0,01 KG/M) | KG | 0.023 | 27.08 | 0.62284
SINAPI | INSUMO | 39017 | ESPACADOR / DISTANCIADOR CIRCULAR COM ENTRADA LATERAL, EM PLASTICO, PARA VERGALHAO *4,2 A 12,5* MM, COBRIMENTO 20 MM | UN | 0.21 | 0.12 | 0.0252
|  | 5.4 | VIGAS
SINAPI | 92464 | 5.4.1 | FORMA PARA ESTRUTURAS DE CONCRETO (PILAR, VIGA E LAJE) EM CHAPA DE MADEIRA COMPENSADA RESINADA, DE 1,10 X 2,20, ESPESSURA = 12 MM -FABRICACAO, MONTAGEM E DESMONTAGEM) | M2 | 124.7 |  | 47.98 | 35.8 | 83.78 | 5983.11 | 4464.26 | 10447.37 | 2638.91 | 13086.28
SINAPI | COMPOSICAO | 88239 | AJUDANTE DE CARPINTEIRO COM ENCARGOS COMPLEMENTARES | H | 0.256 | 20.37 | 1.4566 | 3.7581
SINAPI | COMPOSICAO | 88262 | CARPINTEIRO DE FORMAS COM ENCARGOS COMPLEMENTARES | H | 1.397 | 24.29 | 7.9489 | 25.9842
SINAPI | COMPOSICAO | 92265 | FABRICAÇÃO DE FÔRMA PARA VIGAS, EM CHAPA DE MADEIRA COMPENSADA RESINADA, E = 17 MM. AF_12/2015 | M2 | 0.236 | 95.22 | 16.4138 | 6.0534
SINAPI | INSUMO | 2692 | DESMOLDANTE PROTETOR PARA FORMAS DE MADEIRA, DE BASE OLEOSA EMULSIONADA EM AGUA | L | 0.01 | 5.97 | 0.0597
SINAPI | INSUMO | 4491 | PECA DE MADEIRA NATIVA / REGIONAL 7,5 X 7,5CM (3X3) NAO APARELHADA (P/FORMA) | M | 0.296 | 5.4 | 1.5984
SINAPI | INSUMO | 10749 | LOCAÇÃO DE ESCORA METALICA TELESCOPICA, COM ALTURA REGULAVEL DE *1,80* a *3,20* M, COM CAPACIDADE DE CARGA DE NO MINIMO 1000 KGF (10 KN), INCLUSO TRIPE E FORCADO (LOCACAO | MÊS | 1.186 | 6.87 | 8.1478
SINAPI | INSUMO | 40275 | LOCACAO DE VIGA SANDUICHE METALICA VAZADA PARA TRAVAMENTO DE PILARES, ALTURA DE *8* CM, LARGURA DE *6* CM E EXTENSAO DE 2 M | MÊS | 0.356 | 15 | 5.34
SINAPI | INSUMO | 40287 | LOCACAO DE BARRA DE ANCORAGEM DE 0,80 A 1,20 M DE EXTENSAO, COM ROSCA DE 5/8", INCLUINDO PORCA E FLANGE | MÊS | 0.473 | 3.75 | 1.7737
SINAPI | INSUMO | 40304 | PREGO DE ACO POLIDO COM CABECA DUPLA 17 X 27 (2 1/2 X 11) | KG | 0.032 | 25.06 | 0.80192
SINAPI | INSUMO | 40339 | CRUZETA PARA ESCORA METALICA (LOCACAO) (COLETADO CAIXA) | MÊS | 1.184 | 3.75 | 4.44
SINAPI | 99435 | 5.4.2 | CONCRETAGEM DE PAREDES EM EDIFICAÇÕES MULTIFAMILIARES FEITAS COM SISTEMA DE FÔRMAS MANUSEÁVEIS, COM CONCRETO USINADO BOMBEÁVEL FCK 25 MPA - LANÇAMENTO, ADENSAMENTO E ACABAMENTO. | M3 | 7.9 |  | 414.09 | 24.7 | 438.79 | 3271.31 | 195.13 | 3466.44 | 875.59 | 4342.03
SINAPI | COMPOSICAO | 88316 | SERVENTE COM ENCARGOS COMPLEMENTARES | H | 0.724 | 18.9 | 4.1123 | 9.5713
SINAPI | COMPOSICAO | 88262 | CARPINTEIRO DE FORMAS COM ENCARGOS COMPLEMENTARES | H | 0.161 | 24.29 | 0.91609 | 2.9946
SINAPI | COMPOSICAO | 88309 | PEDREIRO COM ENCARGOS COMPLEMENTARES | H | 0.644 | 24.51 | 3.7288 | 12.0557
SINAPI | COMPOSICAO | 90586 | VIBRADOR DE IMERSÃO, DIÂMETRO DE PONTEIRA 45MM, MOTOR ELÉTRICO TRIFÁSICO POTÊNCIA DE 2 CV - CHP DIURNO. AF_06/2015 | CHP | 0.06 | 1.67 | 0.063 | 0.0372
SINAPI | COMPOSICAO | 90587 | VIBRADOR DE IMERSÃO, DIÂMETRO DE PONTEIRA 45MM, MOTOR ELÉTRICO TRIFÁSICO POTÊNCIA DE 2 CV - CHI DIURNO. AF_06/2015 | CHI | 0.101 | 0.36 |  | 0.03636
SINAPI | INSUMO | 38408 | CONCRETO USINADO BOMBEAVEL, CLASSE DE RESISTENCIA C25, COM BRITA 0 E 1, SLUMP = 190 +/- 20 MM, EXCLUI SERVICO DE BOMBEAMENTO (NBR 8953) | M3 | 1.08 | 375.25 | 405.27
SINAPI | 92775 | 5.4.3 | ARMAÇÃO DE PILAR OU VIGA DE UMA ESTRUTURA CONVENCIONAL DE CONCRETO ARMADO EM UMA EDIFICAÇÃO TÉRREA OU SOBRADO UTILIZANDO AÇO CA-60 DE 5,0 MM - MONTAGEM. AF_12/2015 | KG | 111.4 |  | 17.3 | 3.06 | 20.36 | 1927.22 | 340.88 | 2268.1 | 572.9 | 2841
SINAPI | COMPOSICAO | 88238 | AJUDANTE DE ARMADOR COM ENCARGOS COMPLEMENTARES | H | 0.036 | 18.75 | 0.46656 | 0.20844
SINAPI | COMPOSICAO | 88245 | ARMADOR COM ENCARGOS COMPLEMENTARES | H | 0.224 | 24.39 | 4.1664 | 1.297
SINAPI | COMPOSICAO | 92791 | CORTE E DOBRA DE AÇO CA-60, DIÂMETRO DE 5,0 MM, UTILIZADO EM ESTRUTURAS DIVERSAS, EXCETO LAJES. AF_12/2015 | KG | 1 | 13.4 | 11.85 | 1.55
SINAPI | INSUMO | 43132 | ARAME RECOZIDO 16 BWG, D = 1,65 MM (0,016 KG/M) OU 18 BWG, D = 1,25 MM (0,01 KG/M) | KG | 0.025 | 27.08 | 0.677
SINAPI | INSUMO | 39017 | ESPACADOR / DISTANCIADOR CIRCULAR COM ENTRADA LATERAL, EM PLASTICO, PARA VERGALHAO *4,2 A 12,5* MM, COBRIMENTO 20 MM | UN | 1.19 | 0.12 | 0.1428
SINAPI | 92776 | 5.4.4 | ARMAÇÃO DE PILAR OU VIGA DE UMA ESTRUTURA CONVENCIONAL DE CONCRETO ARMADO EM UMA EDIFICAÇÃO TÉRREA OU SOBRADO UTILIZANDO AÇOCA-50 DE 6,3 MM- MONTAGEM. AF_12/2015 | KG | 0.2 |  | 17.23 | 1.99 | 19.22 | 3.45 | 0.4 | 3.85 | 0.97 | 4.82
SINAPI | COMPOSICAO | 88238 | AJUDANTE DE ARMADOR COM ENCARGOS COMPLEMENTARES | H | 0.027 | 18.75 | 0.34992 | 0.15633
SINAPI | COMPOSICAO | 88245 | ARMADOR COM ENCARGOS COMPLEMENTARES | H | 0.171 | 24.39 | 3.1806 | 0.99009
SINAPI | COMPOSICAO | 92792 | CORTE E DOBRA DE AÇO CA-50, DIÂMETRO DE 6,3 MM, UTILIZADO EM ESTRUTURAS DIVERSAS, EXCETO LAJES. AF_12/2015 | KG | 1 | 13.75 | 12.91 | 0.84
SINAPI | INSUMO | 43132 | ARAME RECOZIDO 16 BWG, D = 1,65 MM (0,016 KG/M) OU 18 BWG, D = 1,25 MM (0,01 KG/M) | KG | 0.025 | 27.08 | 0.677
SINAPI | INSUMO | 39017 | ESPACADOR / DISTANCIADOR CIRCULAR COM ENTRADA LATERAL, EM PLASTICO, PARA VERGALHAO *4,2 A 12,5* MM, COBRIMENTO 20 MM | UN | 0.97 | 0.12 | 0.1164
SINAPI | 92777 | 5.4.5 | ARMAÇÃO DE PILAR OU VIGA DE UMA ESTRUTURA CONVENCIONAL DE CONCRETO ARMADO EM UMA EDIFICAÇÃO TÉRREA OU SOBRADO UTILIZANDO AÇOCA-50 DE 8,0 MM- MONTAGEM. AF_12/2015 | KG | 186.6 |  | 16.72 | 1.31 | 18.03 | 3119.95 | 244.45 | 3364.4 | 849.82 | 4214.22
SINAPI | COMPOSICAO | 88238 | AJUDANTE DE ARMADOR COM ENCARGOS COMPLEMENTARES | H | 0.0209 | 18.75 | 0.27086 | 0.12101
SINAPI | COMPOSICAO | 88245 | ARMADOR COM ENCARGOS COMPLEMENTARES | H | 0.127 | 24.39 | 2.3622 | 0.73533
SINAPI | COMPOSICAO | 92793 | CORTE E DOBRA DE AÇO CA-50, DIÂMETRO DE 8,0 MM, UTILIZADO EM ESTRUTURAS DIVERSAS, EXCETO LAJES. AF_12/2015 | KG | 1 | 13.77 | 13.32 | 0.45
SINAPI | INSUMO | 43132 | ARAME RECOZIDO 16 BWG, D = 1,65 MM (0,016 KG/M) OU 18 BWG, D = 1,25 MM (0,01 KG/M) | KG | 0.025 | 27.08 | 0.677
SINAPI | INSUMO | 39017 | ESPACADOR / DISTANCIADOR CIRCULAR COM ENTRADA LATERAL, EM PLASTICO, PARA VERGALHAO *4,2 A 12,5* MM, COBRIMENTO 20 MM | UN | 0.743 | 0.12 | 0.08916
SINAPI | 92778 | 5.4.6 | ARMAÇÃO DE PILAR OU VIGA DE UMA ESTRUTURA CONVENCIONAL DE CONCRETO ARMADO EM UMA EDIFICAÇÃO TÉRREA OU SOBRADO UTILIZANDO AÇO CA-50 DE 10,0 MM - MONTAGEM. AF_12/2015 | KG | 69.4 |  | 2.97 | 13.14 | 16.11 | 206.12 | 911.92 | 1118.04 | 282.41 | 1400.45
SINAPI | COMPOSICAO | 88238 | AJUDANTE DE ARMADOR COM ENCARGOS COMPLEMENTARES | H | 0.0156 | 18.75 | 0.20218 | 0.090324
SINAPI | COMPOSICAO | 88245 | ARMADOR COM ENCARGOS COMPLEMENTARES | H | 0.0956 | 24.39 | 1.7782 | 0.55352
SINAPI | COMPOSICAO | 92794 | CORTE E DOBRA DE AÇO CA-50, DIÂMETRO DE 10,0 MM, UTILIZADO EM ESTRUTURAS DIVERSAS, EXCETO LAJES. AF_12/2015 | KG | 1 | 12.75 | 0.25 | 12.5
SINAPI | INSUMO | 43132 | ARAME RECOZIDO 16 BWG, D = 1,65 MM (0,016 KG/M) OU 18 BWG, D = 1,25 MM (0,01 KG/M) | KG | 0.025 | 27.08 | 0.677
SINAPI | INSUMO | 39017 | ESPACADOR / DISTANCIADOR CIRCULAR COM ENTRADA LATERAL, EM PLASTICO, PARA VERGALHAO *4,2 A 12,5* MM, COBRIMENTO 20 MM | UN | 0.543 | 0.12 | 0.06516
|  | 5.5 | LAJES
SINAPI | 101964 | 5.5.1 | LAJE PRÉ-MOLDADA UNIDIRECIONAL, BIAPOIADA, PARA FORRO, ENCHIMENTO EM CERÂMICA, VIGOTA CONVENCIONAL, ALTURA TOTAL DA LAJE (ENCHIMENTO+CAPA) =(8+3) | M2 | 139.06 | 3 | 132.15 | 23.44 | 155.59 | 18376.78 | 3259.57 | 21636.35 | 5465.14 | 27101.49
SINAPI | COMPOSICAO | 88316 | SERVENTE COM ENCARGOS COMPLEMENTARES | H | 0.354 | 18.9 | 2.0107 | 4.6799
SINAPI | COMPOSICAO | 88262 | CARPINTEIRO DE FORMAS COM ENCARGOS COMPLEMENTARES | H | 0.501 | 24.29 | 2.8507 | 9.3186
SINAPI | COMPOSICAO | 92273 | FABRICAÇÃO DE ESCORAS DO TIPO PONTALETE, EM MADEIRA, PARA PÉ-DIREITO SIMPLES | M | 0.97 | 11.03 | 8.0995 | 2.5899
SINAPI | COMPOSICAO | 92723 | CONCRETAGEM DE VIGAS E LAJES, FCK=20 MPA, PARA LAJES PREMOLDADAS COM USO DE BOMBA EM EDIFICAÇÃO COM ÁREA MÉDIA DE LAJES MENOR OU IGUAL A 20 M² - LANÇAMENTO, ADENSAMENTO E ACABAMENTO. | M3 | 0.044 | 411.45 | 17.0214 | 1.0789
SINAPI | COMPOSICAO | 92783 | ARMAÇÃO DE LAJE DE UMA ESTRUTURA CONVENCIONAL DE CONCRETO ARMADO EM UMA EDIFICAÇÃO TÉRREA OU SOBRADO UTILIZANDO AÇO CONFORME PROJETO | KG | 0.991 | 20.04 | 14.0821 | 5.7775
SINAPI | INSUMO | 3736 | LAJE PRE-MOLDADA CONVENCIONAL (LAJOTAS + VIGOTAS) PARA FORRO, UNIDIRECIONAL, SOBRECARGA DE 100 KG/M2, VAO ATE 4,00 M (SEM COLOCACAO) | M2 | 1 | 44.8 | 44.8
SINAPI | INSUMO | 6193 | TABUA NAO APARELHADA *2,5 X 20* CM, EM MACARANDUBA, ANGELIM OU EQUIVALENTE DA REGIAO - BRUTA | M | 1.87 | 22.61 | 42.2807
SINAPI | INSUMO | 40304 | PREGO DE ACO POLIDO COM CABECA DUPLA 17 X 27 (2 1/2 X 11) | KG | 0.04 | 25.06 | 1.0024
SINAPI | 91595 | 5.5.2 | ARMAÇÃO DA LAJE COM TELA Q-61.- PEDIDO EM PROJETO | KG | 160 |  | 16.98 | 0.42 | 17.4 | 2716.8 | 67.2 | 2784 | 703.21 | 3487.21
SINAPI | COMPOSICAO | 88238 | AJUDANTE DE ARMADOR COM ENCARGOS COMPLEMENTARES | H | 0.01 | 18.75 | 0.1296 | 0.0579
SINAPI | COMPOSICAO | 88245 | ARMADOR COM ENCARGOS COMPLEMENTARES | H | 0.062 | 24.39 | 1.1532 | 0.35898
SINAPI | INSUMO | 10917 | TELA DE ACO SOLDADA NERVURADA, CA-60, Q-61, (0,97 KG/M2), DIAMETRO DO FIO = 3,4 MM, LARGURA = 2,45 M, ESPACAMENTO DA MALHA = 15 X 15 CM | KG | 1.086 | 13.96 | 15.1606
SINAPI | INSUMO | 43132 | ARAME RECOZIDO 16 BWG, D = 1,65 MM (0,016 KG/M) OU 18 BWG, D = 1,25 MM (0,01 KG/M) | KG | 0.0105 | 27.08 | 0.28434
SINAPI | INSUMO | 39017 | ESPACADOR / DISTANCIADOR CIRCULAR COM ENTRADA LATERAL, EM PLASTICO, PARA VERGALHAO *4,2 A 12,5* MM, COBRIMENTO 20 MM | UN | 2.109 | 0.12 | 0.25308
PAVIMENTO PLATIBANDA
|  | 5.6 | ESTRUTURA DAS PLATIBANDAS - PILARES (10X10)cm a cada 3m E VIGA AMARRAÇÃO SUPERIOR (10X15)cm
SINAPI | 92464 | 5.6.1 | FORMA PARA ESTRUTURAS DE CONCRETO (PILAR, VIGA E LAJE) EM CHAPA DE MADEIRA COMPENSADA RESINADA, DE 1,10 X 2,20, ESPESSURA = 12 MM -FABRICACAO, MONTAGEM E DESMONTAGEM) | M2 | 26.996 |  | 47.98 | 35.8 | 83.78 | 1295.27 | 966.46 | 2261.73 | 571.29 | 2833.02
SINAPI | COMPOSICAO | 88239 | AJUDANTE DE CARPINTEIRO COM ENCARGOS COMPLEMENTARES | H | 0.256 | 20.37 | 1.4566 | 3.7581
SINAPI | COMPOSICAO | 88262 | CARPINTEIRO DE FORMAS COM ENCARGOS COMPLEMENTARES | H | 1.397 | 24.29 | 7.9489 | 25.9842
SINAPI | COMPOSICAO | 92265 | FABRICAÇÃO DE FÔRMA PARA VIGAS, EM CHAPA DE MADEIRA COMPENSADA RESINADA, E = 17 MM. AF_12/2015 | M2 | 0.236 | 95.22 | 16.4138 | 6.0534
SINAPI | INSUMO | 2692 | DESMOLDANTE PROTETOR PARA FORMAS DE MADEIRA, DE BASE OLEOSA EMULSIONADA EM AGUA | L | 0.01 | 5.97 | 0.0597
SINAPI | INSUMO | 4491 | PECA DE MADEIRA NATIVA / REGIONAL 7,5 X 7,5CM (3X3) NAO APARELHADA (P/FORMA) | M | 0.296 | 5.4 | 1.5984
SINAPI | INSUMO | 10749 | LOCAÇÃO DE ESCORA METALICA TELESCOPICA, COM ALTURA REGULAVEL DE *1,80* a *3,20* M, COM CAPACIDADE DE CARGA DE NO MINIMO 1000 KGF (10 KN), INCLUSO TRIPE E FORCADO (LOCACAO | MÊS | 1.186 | 6.87 | 8.1478
SINAPI | INSUMO | 40275 | LOCACAO DE VIGA SANDUICHE METALICA VAZADA PARA TRAVAMENTO DE PILARES, ALTURA DE *8* CM, LARGURA DE *6* CM E EXTENSAO DE 2 M | MÊS | 0.356 | 15 | 5.34
SINAPI | INSUMO | 40287 | LOCACAO DE BARRA DE ANCORAGEM DE 0,80 A 1,20 M DE EXTENSAO, COM ROSCA DE 5/8", INCLUINDO PORCA E FLANGE | MÊS | 0.473 | 3.75 | 1.7737
SINAPI | INSUMO | 40304 | PREGO DE ACO POLIDO COM CABECA DUPLA 17 X 27 (2 1/2 X 11) | KG | 0.032 | 25.06 | 0.80192
SINAPI | INSUMO | 40339 | CRUZETA PARA ESCORA METALICA (LOCACAO) (COLETADO CAIXA) | MÊS | 1.184 | 3.75 | 4.44
SINAPI | 99435 | 5.6.2 | CONCRETAGEM DE PAREDES EM EDIFICAÇÕES MULTIFAMILIARES FEITAS COM SISTEMA DE FÔRMAS MANUSEÁVEIS, COM CONCRETO USINADO BOMBEÁVEL FCK 25 MPA - LANÇAMENTO, ADENSAMENTO E ACABAMENTO. | M3 | 0.9049 |  | 414.09 | 24.7 | 438.79 | 374.71 | 22.35 | 397.06 | 100.29 | 497.35
SINAPI | COMPOSICAO | 88316 | SERVENTE COM ENCARGOS COMPLEMENTARES | H | 0.724 | 18.9 | 4.1123 | 9.5713
SINAPI | COMPOSICAO | 88262 | CARPINTEIRO DE FORMAS COM ENCARGOS COMPLEMENTARES | H | 0.161 | 24.29 | 0.91609 | 2.9946
SINAPI | COMPOSICAO | 88309 | PEDREIRO COM ENCARGOS COMPLEMENTARES | H | 0.644 | 24.51 | 3.7288 | 12.0557
SINAPI | COMPOSICAO | 90586 | VIBRADOR DE IMERSÃO, DIÂMETRO DE PONTEIRA 45MM, MOTOR ELÉTRICO TRIFÁSICO POTÊNCIA DE 2 CV - CHP DIURNO. AF_06/2015 | CHP | 0.06 | 1.67 | 0.063 | 0.0372
SINAPI | COMPOSICAO | 90587 | VIBRADOR DE IMERSÃO, DIÂMETRO DE PONTEIRA 45MM, MOTOR ELÉTRICO TRIFÁSICO POTÊNCIA DE 2 CV - CHI DIURNO. AF_06/2015 | CHI | 0.101 | 0.36 |  | 0.03636
SINAPI | INSUMO | 38408 | CONCRETO USINADO BOMBEAVEL, CLASSE DE RESISTENCIA C25, COM BRITA 0 E 1, SLUMP = 190 +/- 20 MM, EXCLUI SERVICO DE BOMBEAMENTO (NBR 8953) | M3 | 1.08 | 375.25 | 405.27
SINAPI | 92775 | 5.6.3 | ARMAÇÃO DE PILAR OU VIGA DE UMA ESTRUTURA CONVENCIONAL DE CONCRETO ARMADO EM UMA EDIFICAÇÃO TÉRREA OU SOBRADO UTILIZANDO AÇO CA-60 DE 5,0 MM - MONTAGEM. AF_12/2015 -PILARES | KG | 13.5735 |  | 17.3 | 3.06 | 20.36 | 234.82 | 41.53 | 276.35 | 69.8 | 346.15
SINAPI | COMPOSICAO | 88238 | AJUDANTE DE ARMADOR COM ENCARGOS COMPLEMENTARES | H | 0.036 | 18.75 | 0.46656 | 0.20844
SINAPI | COMPOSICAO | 88245 | ARMADOR COM ENCARGOS COMPLEMENTARES | H | 0.224 | 24.39 | 4.1664 | 1.297
SINAPI | COMPOSICAO | 92791 | CORTE E DOBRA DE AÇO CA-60, DIÂMETRO DE 5,0 MM, UTILIZADO EM ESTRUTURAS DIVERSAS, EXCETO LAJES. AF_12/2015 | KG | 1 | 13.4 | 11.85 | 1.55
SINAPI | INSUMO | 43132 | ARAME RECOZIDO 16 BWG, D = 1,65 MM (0,016 KG/M) OU 18 BWG, D = 1,25 MM (0,01 KG/M) | KG | 0.025 | 27.08 | 0.677
SINAPI | INSUMO | 39017 | ESPACADOR / DISTANCIADOR CIRCULAR COM ENTRADA LATERAL, EM PLASTICO, PARA VERGALHAO *4,2 A 12,5* MM, COBRIMENTO 20 MM | UN | 1.19 | 0.12 | 0.1428
SINAPI | 92777 | 5.6.4 | ARMAÇÃO DE PILAR OU VIGA DE UMA ESTRUTURA CONVENCIONAL DE CONCRETO ARMADO EM UMA EDIFICAÇÃO TÉRREA OU SOBRADO UTILIZANDO AÇOCA-50 DE 8,0 MM- MONTAGEM. AF_12/2015 VIGAS DE AMARRAÇÃO + PILARES | KG | 49.7695 |  | 16.72 | 1.31 | 18.03 | 832.15 | 65.2 | 897.35 | 226.66 | 1124.01
SINAPI | COMPOSICAO | 88238 | AJUDANTE DE ARMADOR COM ENCARGOS COMPLEMENTARES | H | 0.0209 | 18.75 | 0.27086 | 0.12101
SINAPI | COMPOSICAO | 88245 | ARMADOR COM ENCARGOS COMPLEMENTARES | H | 0.127 | 24.39 | 2.3622 | 0.73533
SINAPI | COMPOSICAO | 92793 | CORTE E DOBRA DE AÇO CA-50, DIÂMETRO DE 8,0 MM, UTILIZADO EM ESTRUTURAS DIVERSAS, EXCETO LAJES. AF_12/2015 | KG | 1 | 13.77 | 13.32 | 0.45
SINAPI | INSUMO | 43132 | ARAME RECOZIDO 16 BWG, D = 1,65 MM (0,016 KG/M) OU 18 BWG, D = 1,25 MM (0,01 KG/M) | KG | 0.025 | 27.08 | 0.677
SINAPI | INSUMO | 39017 | ESPACADOR / DISTANCIADOR CIRCULAR COM ENTRADA LATERAL, EM PLASTICO, PARA VERGALHAO *4,2 A 12,5* MM, COBRIMENTO 20 MM | UN | 0.743 | 0.12 | 0.08916
|  | 5.7 | LAJE CAIXA DAGUA
SINAPI | 101963 | 5.7.1 | LAJE PRÉ-MOLDADA UNIDIRECIONAL, BIAPOIADA, PARA PISO, ENCHIMENTO EM CERÂMICA, VIGOTA CONVENCIONAL, ALTURA TOTAL DA LAJE (ENCHIMENTO+CAPA) =(8+4). | M2 | 10.94 | 3 | 140.87 | 24.97 | 165.84 | 1541.12 | 273.17 | 1814.29 | 458.27 | 2272.56
SINAPI | COMPOSICAO | 88262 | CARPINTEIRO DE FORMAS COM ENCARGOS COMPLEMENTARES | H | 0.501 | 24.29 | 2.8507 | 9.3186
SINAPI | COMPOSICAO | 88316 | SERVENTE COM ENCARGOS COMPLEMENTARES | H | 0.354 | 18.9 | 2.0107 | 4.6799
SINAPI | COMPOSICAO | 92273 | FABRICAÇÃO DE ESCORAS DO TIPO PONTALETE, EM MADEIRA, PARA PÉ-DIREITO SIMPLES | M | 0.97 | 11.03 | 8.0995 | 2.5899
SINAPI | COMPOSICAO | 92723 | CONCRETAGEM DE VIGAS E LAJES, FCK=20 MPA, PARA LAJES PREMOLDADAS COM USO DE BOMBA EM EDIFICAÇÃO COM ÁREA MÉDIA DE LAJES MENOR OU IGUAL A 20 M² - LANÇAMENTO, ADENSAMENTO E ACABAMENTO. | M3 | 0.054 | 411.45 | 20.8899 | 1.3241
SINAPI | COMPOSICAO | 92783 | ARMAÇÃO DE LAJE DE UMA ESTRUTURA CONVENCIONAL DE CONCRETO ARMADO EM UMA EDIFICAÇÃO TÉRREA OU SOBRADO UTILIZANDO AÇO CA-60 DE 4,2 MM - MONTAGEM. | KG | 1.211 | 20.04 | 17.2083 | 7.0601
SINAPI | INSUMO | 3743 | LAJE PRE-MOLDADA CONVENCIONAL (LAJOTAS + VIGOTAS) PARA FORRO, UNIDIRECIONAL, SOBRECARGA DE 100 KG/M2, VAO ATE 4,00 M (SEM COLOCACAO) | M2 | 1 | 46.53 | 46.53
SINAPI | INSUMO | 6193 | TABUA NAO APARELHADA *2,5 X 20* CM, EM MACARANDUBA, ANGELIM OU EQUIVALENTE DA REGIAO - BRUTA | M | 1.87 | 22.61 | 42.2807
SINAPI | INSUMO | 40304 | PREGO DE ACO POLIDO COM CABECA DUPLA 17 X 27 (2 1/2 X 11) | KG | 0.04 | 25.06 | 1.0024
|  | 6 | PAREDES E PAINÉIS | [10 empty] | 59514.91
ALVENARIAS
SINAPI | 87491 | 6.1 | ALVENARIA DE VEDAÇÃO DE BLOCOS CERÂMICOS FURADOS DE 14X19X39CM (ESPESSURA 14CM) DE PAREDES COM ÁREA LÍQUIDA MAIOR OU IGUAL A 6M² COM VÃOS E ARGAMASSA DE ASSENTAMENTO COM PREPARO EM BETONEIRA. AF_06/2014 | M2 | 173.35 |  | 49.22 | 22.53 | 71.75 | 8532.29 | 3905.58 | 12437.87 | 3141.69 | 15579.56
SINAPI | INSUMO | 34547 | TELA DE ACO SOLDADA GALVANIZADA/ZINCADA PARA ALVENARIA, FIO D = *1,20 A 1,70* MM, MALHA 15 X 15 MM, (C X L) *50 X 12* CM | M | 0.42 | 6.47 | 2.7174
SINAPI | INSUMO | 37395 | PINO DE ACO COM FURO, HASTE = 27 MM (ACAO DIRETA) | CENTO | 0.01 | 40.03 | 0.4003
SINAPI | INSUMO | 37593 | BLOCO CERAMICO DE VEDACAO COM FUROS NA VERTICAL, 14 X 19 X 39 CM - 4,5 MPA (NBR 15270) | UN | 13.6 | 2.577 | 35.0472
SINAPI | COMPOSICAO | 87292 | ARGAMASSA TRAÇO 1:2:8 (EM VOLUME DE CIMENTO, CAL E AREIA MÉDIA ÚMIDA) PARA EMBOÇO/MASSA ÚNICA/ASSENTAMENTO DE ALVENARIA DE VEDAÇÃO, PREPARO MECÂNICO COM BETONEIRA 400 L. AF_08/2019 | M3 | 0.0118 | 371.08 | 3.6332 | 0.74552
SINAPI | COMPOSICAO | 88309 | PEDREIRO COM ENCARGOS COMPLEMENTARES | H | 0.86 | 24.51 | 4.9794 | 16.0992
SINAPI | COMPOSICAO | 88316 | SERVENTE COM ENCARGOS COMPLEMENTARES | H | 0.43 | 18.9 | 2.4424 | 5.6846
SINAPI | 87489 | 6.2 | ALVENARIA DE VEDAÇÃO DE BLOCOS CERÂMICOS FURADOS DE 9X19X39CM (ESPESSURA 9CM) DE PAREDES COM ÁREA LÍQUIDA MAIOR OU IGUAL A 6M² COM VÃOS E ARGAMASSA DE ASSENTAMENTO COM PREPARO EM BETONEIRA. AF_06/2014 - PLATIBANDAS | M2 | 80.22 |  | 37.81 | 15.6 | 53.41 | 3033.12 | 1251.43 | 4284.55 | 1082.24 | 5366.79
SINAPI | INSUMO | 34557 | TELA DE ACO SOLDADA GALVANIZADA/ZINCADA PARA ALVENARIA, FIO D = *1,20 A 1,70* MM, MALHA 15 X 15 MM, (C X L) *50 X 7,5* CM | M | 0.42 | 4.1 | 1.722
SINAPI | INSUMO | 37395 | PINO DE ACO COM FURO, HASTE = 27 MM (ACAO DIRETA) | CENTO | 0.005 | 40.03 | 0.20015
SINAPI | INSUMO | 37592 | BLOCO CERAMICO DE VEDACAO COM FUROS NA VERTICAL, 9 X 19 X 39 CM - 4,5 MPA (NBR 15270) | UN | 13.6 | 2.029 | 27.5944
SINAPI | COMPOSICAO | 87292 | ARGAMASSA TRAÇO 1:2:8 (EM VOLUME DE CIMENTO, CAL E AREIA MÉDIA ÚMIDA) PARA EMBOÇO/MASSA ÚNICA/ASSENTAMENTO DE ALVENARIA DE VEDAÇÃO, PREPARO MECÂNICO COM BETONEIRA 400 L. AF_08/2019 | M3 | 0.0104 | 371.08 | 3.2022 | 0.65707
SINAPI | COMPOSICAO | 88309 | PEDREIRO COM ENCARGOS COMPLEMENTARES | H | 0.59 | 24.51 | 3.4161 | 11.0448
SINAPI | COMPOSICAO | 88316 | SERVENTE COM ENCARGOS COMPLEMENTARES | H | 0.295 | 18.9 | 1.6756 | 3.8999
SINAPI | 87489 | 6.3 | ALVENARIA DE VEDAÇÃO DE BLOCOS CERÂMICOS FURADOS DE 9X19X39CM (ESPESSURA 9CM) DE PAREDES COM ÁREA LÍQUIDA MAIOR OU IGUAL A 6M² COM VÃOS E ARGAMASSA DE ASSENTAMENTO COM PREPARO EM BETONEIRA. AF_06/2014 - INTERNO | M2 | 127.6 |  | 37.81 | 15.6 | 53.41 | 4824.56 | 1990.56 | 6815.12 | 1721.44 | 8536.56
SINAPI | INSUMO | 34557 | TELA DE ACO SOLDADA GALVANIZADA/ZINCADA PARA ALVENARIA, FIO D = *1,20 A 1,70* MM, MALHA 15 X 15 MM, (C X L) *50 X 7,5* CM | M | 0.42 | 4.1 | 1.722
SINAPI | INSUMO | 37395 | PINO DE ACO COM FURO, HASTE = 27 MM (ACAO DIRETA) | CENTO | 0.005 | 40.03 | 0.20015
SINAPI | INSUMO | 37592 | BLOCO CERAMICO DE VEDACAO COM FUROS NA VERTICAL, 9 X 19 X 39 CM - 4,5 MPA (NBR 15270) | UN | 13.6 | 2.029 | 27.5944
SINAPI | COMPOSICAO | 87292 | ARGAMASSA TRAÇO 1:2:8 (EM VOLUME DE CIMENTO, CAL E AREIA MÉDIA ÚMIDA) PARA EMBOÇO/MASSA ÚNICA/ASSENTAMENTO DE ALVENARIA DE VEDAÇÃO, PREPARO MECÂNICO COM BETONEIRA 400 L. AF_08/2019 | M3 | 0.0104 | 371.08 | 3.2022 | 0.65707
SINAPI | COMPOSICAO | 88309 | PEDREIRO COM ENCARGOS COMPLEMENTARES | H | 0.59 | 24.51 | 3.4161 | 11.0448
SINAPI | COMPOSICAO | 88316 | SERVENTE COM ENCARGOS COMPLEMENTARES | H | 0.295 | 18.9 | 1.6756 | 3.8999
DIVISÓRIAS LEVES
TCPO | 06.102.000040.SER | 6.4 | PAREDE DE GESSO ACARTONADO SIMPLES INTERNA, ESPESSURA FINAL 9,5 cm, PÉ-DIREITO MÁXIMO 3,15 M | M2 | 16.12 |  | 96.74 | 0 | 96.74 | 1559.45 | 0 | 1559.45 | 393.9 | 1953.35 | 1953.35
TCPO |  |  | PAREDE DE GESSO ACARTONADO SIMPLES # 100 MM X 3,15 M DE ALTURA | M2 | 1 | 96.74 | 96.74
TCPO | 06.102.000045.SER | 6.5 | PAREDE COM PLACAS DE GESSO ACARTONADO (DRYWALL), PARA USO INTERNO, COM DUAS FACES DUPLAS E ESTRUTURA METÁLICA COM GUIAS DUPLAS, COM VÃOS. AF_06/2017 -DIVISÓRIA DUPLA - e=12,5 CM | M2 | 112.06 |  | 142.33 | 0 | 142.33 | 15949.5 | 0 | 15949.5 | 4028.7 | 19978.2 | 19978.2
TCPO |  |  | PAREDE DE GESSO ACARTONADO DUPLA # 125 MM X 3,75 M DE ALTURA | M2 | 1 | 142.33 | 142.33
TCPO | 06.102.000050.SER | 6.6 | PAREDE DE GESSO ACARTONADO VERDE PARA LOCAL ÚMIDO,DIVISÓRIA VERDE - e=9,5 CM | M2 | 24.492 |  | 104.06 | 0 | 104.06 | 2548.64 | 0 | 2548.64 | 643.76 | 3192.4 | 3192.4
TCPO |  |  | PAREDE DE GESSO ACARTONADO SIMPLES PARA AMBIENTE SUJEITO A UMIDADE # 100 MM X 3,15 M DE ALTURA | M2 | 1 | 104.06 | 104.06
COMPOSIÇÃO PROPRIA |  | 6.7 | BALCÃO DE ATENDIMENTO -TAMPO DE GRANITO POLIDO ANDORINHA PARA BALCÃO DE ATENDIMENTO, E=30,00 MM, LARGURA 0,60 M - ACABAMENTO MEIO BOLEADO - SOBRE GESSO ACARTONDO E DOIS TUBOS E ÇO ESCOVADO 5CM - CONFORME DETALHAMENTO EM PROJETO. | UD | 2 |  | 1312.91 | 159.25 | 1472.16 | 2625.82 | 318.5 | 2944.32 | 743.71 | 3688.03
SINAPI | COMPOSIÇÃO | 88309 | PEDREIRO COM ENCARGOS COMPLEMENTARES | H | 3 | 24.51 | 17.37 | 56.16
SINAPI | COMPOSIÇÃO | 88316 | SERVENTE COM ENCARGOS COMPLEMENTARES | H | 3 | 18.9 | 17.04 | 39.66
SINAPI | COMPOSIÇÃO | 96361 | PAREDE COM PLACAS DE GESSO ACARTONADO (DRYWALL), PARA USO INTERNO, COM DUAS FACES SIMPLES E ESTRUTURA METÁLICA COM GUIAS DUPLAS, | M2 | 3.438 | 96.74 | 414.6916 | 59.7181
SINAPI | INSUMO | 36206 | TUBO EM AÇO INOX POLIDO 5cm DIAMETRO (PES) | UD | 2 | 197.25 | 394.5
SINAPI | INSUMO | 11795 | GRANITO PARA BANCADA, POLIDO, TIPO ANDORINHA/ QUARTZ/ CASTELO/ CORUMBA OU OUTROS EQUIVALENTES DA REGIAO, E= *2,5* CM | M2 | 0.984 | 467.92 | 460.4333
SINAPI | COMPOSIÇÃO | 87367 | ARGAMASSA TRAÇO 1:1:6 (CIMENTO, CAL E AREIA MÉDIA) PARA EMBOÇO/MASSA ÚNICA/ASSENTAMENTO DE ALVENARIA DE VEDAÇÃO, PREPARO MANUAL. AF_06/2014 | M3 | 0.025 | 503.55 | 8.8775 | 3.7112
SHAFT TUBULAÇÕES
TCPO | 06.102.000050.SER | 6.8 | PAREDE DE GESSO ACARTONADO VERDE PARA LOCAL ÚMIDO,DIVISÓRIA VERDE - e=9,5 CM - bonecas para tubulações | M2 | 9.36 |  | 104.06 | 0 | 104.06 | 974 | 0 | 974 | 246.02 | 1220.02 | 1220.02
TCPO |  |  | PAREDE DE GESSO ACARTONADO SIMPLES PARA AMBIENTE SUJEITO A UMIDADE # 100 MM X 3,15 M DE ALTURA | M2 | 1 | 104.06 | 104.06
|  | 7 | ESQUADRIAS | [10 empty] | 81400.83
|  | 7.1 | PORTAS DE MADEIRA
SINAPI | 90843 | 7.1.1 | PM 80x210- PORTA DE MADEIRA, FOLHA PESADA (NBR 15930) DE 80 X 210 CM, E = 35 MM, NUCLEO SOLIDO, CAPA LISA EM HDF, INSTALAR PINTADA, ITENS INCLUSOS: DOBRADIÇAS EM AÇO INOX, MONTAGEM E INSTALAÇÃO DO BATENTE, FECHADURA 55 mm COM EXECUÇÃO DO FURO FORNECIMENTO E INSTALAÇÃO. AF_08/2015 | UD | 8 |  | 750.14 | 181.35 | 931.49 | 6001.12 | 1450.8 | 7451.92 | 1882.29 | 9334.21
SINAPI | COMPOSICAO | 90806 | BATENTE PARA PORTA DE MADEIRA, FIXAÇÃO COM ARGAMASSA, PADRÃO MÉDIO - FORNECIMENTO E INSTALAÇÃO | UN | 1 | 385.52 | 275.65 | 109.87
SINAPI | COMPOSICAO | 90822 | PORTA DE MADEIRA PARA PINTURA, SEMI-OCA (LEVE OU MÉDIA), 80X210CM, ESPESSURA DE 3,5CM, INCLUSO DOBRADIÇAS - FORNECIMENTO E INSTALAÇÃO. | UN | 1 | 276.26 | 241.99 | 34.27
SINAPI | COMPOSICAO | 100659 | ALIZAR / GUARNIÇÃO DE 5X1,5CM PARA PORTA DE 80X210CM FIXADO COM PREGOS, PADRÃO MÉDIO - FORNECIMENTO E INSTALAÇÃO. | M | 10 | 11.53 | 100.3 | 15
SINAPI | COMPOSICAO | 90830 | FECHADURA DE EMBUTIR PARA PORTAS INTERNAS, COMPLETA, ACABAMENTO PADRÃO MÉDIO, COM EXECUÇÃO DE FURO - FORNECIMENTO E INSTALAÇÃO. AF_08/2015 | UN | 1 | 154.41 | 132.2 | 22.21
SINAPI | 90844 | 7.1.2 | PM 90x210- PORTA DE MADEIRA, FOLHA PESADA (NBR 15930) DE 90 X 210 CM, E = 35 MM, NUCLEO SOLIDO, CAPA LISA EM HDF, INSTALAR PINTADA, ITENS INCLUSOS: DOBRADIÇAS EM AÇO INOX, MONTAGEM E INSTALAÇÃO DO BATENTE, FECHADURA 55 mm COM EXECUÇÃO DO FURO FORNECIMENTO E INSTALAÇÃO. AF_08/2015 | UD | 4 |  | 810.62 | 184.57 | 995.19 | 3242.48 | 738.28 | 3980.76 | 1005.5 | 4986.26
SINAPI | COMPOSICAO | 90806 | BATENTE PARA PORTA DE MADEIRA, FIXAÇÃO COM ARGAMASSA, PADRÃO MÉDIO - FORNECIMENTO E INSTALAÇÃO | UN | 1 | 385.52 | 275.65 | 109.87
SINAPI | COMPOSICAO | 90823 | PORTA DE MADEIRA PARA PINTURA, SEMI-OCA (LEVE OU MÉDIA), 90X210CM, ESPESSURA DE 3,5CM, INCLUSO DOBRADIÇAS iINOX- FORNECIMENTO E INSTALAÇÃO. AF_08/2015 | UN | 1 | 337.65 | 300.46 | 37.19
SINAPI | COMPOSICAO | 100659 | ALIZAR / GUARNIÇÃO DE 5X1,5CM PARA PORTA DE 90X210CM FIXADO COM PREGOS, PADRÃO MÉDIO - FORNECIMENTO E INSTALAÇÃO. AF_08/2015_P | M | 10.2 | 11.53 | 102.306 | 15.3
SINAPI | COMPOSICAO | 90830 | FECHADURA DE EMBUTIR COM CILINDRO, 55 mmEXTERNA, COMPLETA, ACABAMENTO PADRÃO MÉDIO, INCLUSO EXECUÇÃO DE FURO - FORNECIMENTO E INSTALAÇÃO. AF_08/2015 | UN | 1 | 154.41 | 132.2 | 22.21
SINAPI | 100697 | 7.1.3 | RECOLOCAÇÃO DE FOLHAS DE PORTA DE MADEIRA LEVE OU MÉDIA DE 80CM DE LARGURA, CONSIDERANDO REAPROVEITAMENTO DO MATERIAL. | UD | 8 |  | 18.12 | 44.16 | 62.28 | 144.96 | 353.28 | 498.24 | 125.85 | 624.09
SINAPI | COMPOSICAO | 88309 | PEDREIRO COM ENCARGOS COMPLEMENTARES | H | 0.221 | 24.51 | 1.2796 | 4.1371
SINAPI | COMPOSICAO | 88316 | SERVENTE COM ENCARGOS COMPLEMENTARES | H | 1.207 | 18.9 | 6.8558 | 15.9565
SINAPI | COMPOSICAO | 88261 | CARPINTEIRO DE ESQUADRIAS COM ENCARGOS COMPLEMENTARES | H | 1.546 | 21.26 | 8.7967 | 24.0712
SINAPI | INSUMO | 11055 | PARAFUSO ROSCA SOBERBA ZINCADO CABECA CHATA FENDA SIMPLES 3,5 X 25 MM (1 ") | UD | 19.8 | 0.06 | 1.188
SINAPI | 100698 | 7.1.4 | RECOLOCAÇÃO DE FOLHAS DE PORTA DE MADEIRA LEVE OU MÉDIA DE 90CM DE LArGURA, CONSIDERANDO REAPROVEITAMENTO DO MATERIAL. | UD | 1 |  | 19.71 | 48.33 | 68.04 | 19.71 | 48.33 | 68.04 | 17.19 | 85.23
SINAPI | COMPOSICAO | 88309 | PEDREIRO COM ENCARGOS COMPLEMENTARES | H | 0.249 | 24.51 | 1.4417 | 4.6613
SINAPI | COMPOSICAO | 88316 | SERVENTE COM ENCARGOS COMPLEMENTARES | H | 1.327 | 18.9 | 7.5374 | 17.5429
SINAPI | COMPOSICAO | 88261 | CARPINTEIRO DE ESQUADRIAS COM ENCARGOS COMPLEMENTARES | H | 1.678 | 21.26 | 9.5478 | 26.1265
SINAPI | INSUMO | 11055 | PARAFUSO ROSCA SOBERBA ZINCADO CABECA CHATA FENDA SIMPLES 3,5 X 25 MM (1 ") | UD | 19.8 | 0.06 | 1.188
COMPOSIÇÃO PRÓPRIA |  | 7.1.6 | BARRA DE APOIO CROMADA PARA PORTADORES DE NECESSIDADES ESPECIAIS -LARGURA 60 CM - INSTALADA COM PARAFUSOS E BUCHAS.( INSTALADAS JUNTO A PORTA 2 UD EM CADA PORTA) | UN | 4 |  | 158.3 | 6.66 | 164.96 | 633.2 | 26.64 | 659.84 | 166.67 | 826.51
SINAPI | COMPOSICAO | 88309 | PEDREIRO COM ENCARGOS COMPLEMENTARES | H | 0.25 | 24.51 | 1.4475 | 4.68
SINAPI | COMPOSICAO | 88316 | SERVENTE COM ENCARGOS COMPLEMENTARES | H | 0.15 | 18.9 | 0.852 | 1.983
SINAPI | INSUMO | 36204 | BARRA DE APOIO RETA, EM ACO INOX POLIDO, COMPRIMENTO 60CM, DIAMETRO MINIMO 3 CM | UD | 1 | 156 | 156
COMPOSIÇÃO PRÓPRIA |  | 7.1.7 | REVESTIMENTO EM LAMINADO MELAMINICO TEXTURIZADO, ESPESSURA 0,8 MM, FIXADO COM COLA (PORTAS PNES - DOIS LADOS) 40 x 90 cm | M2 | 1.44 |  | 85.91 | 13.11 | 99.02 | 123.71 | 18.88 | 142.59 | 36.02 | 178.61
SINAPI | COMPOSICAO | 88316 | SERVENTE COM ENCARGOS COMPLEMENTARES | H | 0.78 | 18.9 | 4.4304 | 10.3116
SINAPI | COMPOSICAO | 88261 | CARPINTEIRO DE ESQUADRIA COM ENCARGOS COMPLEMENTARES | H | 0.18 | 21.26 | 1.0242 | 2.8026
SINAPI | INSUMO | 1339 | COLA A BASE DE RESINA SINTETICA PARA CHAPA DE LAMINADO MELAMINICO | KG | 0.9 | 38.94 | 35.046
SINAPI | INSUMO | 1341 | CHAPA DE LAMINADO MELAMINICO, TEXTURIZADO, DE *1,25 X 3,08* M, E = 0,8 MM | M2 | 1.05 | 43.25 | 45.4125
|  | 7.2 | ESQUADRIAS EM ALUMINIO
SINAPI | 91341 | 7.2.1 | PAV- PORTA DE ALUMÍNIO ANODIZADO NATURAL TIPO VENEZIANA, 90X210X3, COMPLETA INCLUSIVE BATENTES E ALISAR, DOBRADICAS e FECHADURA (Ref: Papaiz ou similar) - CONFORME MEMORIAL DESCRITIVO -2 UNIDADES NO HALL SERVIÇO | M2 | 5.67 |  | 552.95 | 9.69 | 562.64 | 3135.23 | 54.94 | 3190.17 | 805.81 | 3995.98
SINAPI | COMPOSICAO | 88309 | PEDREIRO COM ENCARGOS COMPLEMENTARES | H | 0.3826 | 24.51 | 2.2153 | 7.1623
SINAPI | COMPOSICAO | 88316 | SERVENTE COM ENCARGOS COMPLEMENTARES | H | 0.191 | 18.9 | 1.0849 | 2.525
SINAPI | INSUMO | 142 | SELANTE ELASTICO MONOCOMPONENTE A BASE DE POLIURETANO PARA JUNTAS DIVERSAS | 310 ML | 0.882 | 29.78 | 26.266
SINAPI | INSUMO | 7568 | BUCHA NYLON S-10 C/ PARAFUSO ACO ZINC ROSCA SOBERBA CAB CHATA 5,5 X 65MM | UN | 4.8166 | 0.92 | 4.4313
SINAPI | INSUMO | 36888 | GUARNICAO/MOLDURA DE ACABAMENTO PARA ESQUADRIA DE ALUMINIO ANODIZADO NATURAL, PARA 1 FACE (COLETADO CAIXA) | M | 6.8504 | 8.87 | 60.763
SINAPI | INSUMO | 39025 | PORTA DE ABRIR EM ALUMINIO TIPO VENEZIANA, ACABAMENTO ANODIZADO NATURAL, SEM GUARNICAO | UD | 0.5473 | 837.18 | 458.1886
SINAPI | 91341 | 7.2.2 | PA- PORTA DE ALUMÍNIO ANODIZADO NATURAL TIPO VENEZIANA, 90X90 COMPLETA INCLUSIVE BATENTES E ALISAR, DOBRADICAS e FECHADURA (Ref: Papaiz ou similar) - CONFORME MEMORIAL DESCRITIVO -NO RESERVATÓRIO - COM VENTILAÇÃO | M2 | 0.81 |  | 552.95 | 9.69 | 562.64 | 447.89 | 7.85 | 455.74 | 115.12 | 570.86
SINAPI | COMPOSICAO | 88309 | PEDREIRO COM ENCARGOS COMPLEMENTARES | H | 0.3826 | 24.51 | 2.2153 | 7.1623
SINAPI | COMPOSICAO | 88316 | SERVENTE COM ENCARGOS COMPLEMENTARES | H | 0.191 | 18.9 | 1.0849 | 2.525
SINAPI | INSUMO | 142 | SELANTE ELASTICO MONOCOMPONENTE A BASE DE POLIURETANO PARA JUNTAS DIVERSAS | 310 ML | 0.882 | 29.78 | 26.266
SINAPI | INSUMO | 7568 | BUCHA NYLON S-10 C/ PARAFUSO ACO ZINC ROSCA SOBERBA CAB CHATA 5,5 X 65MM | UN | 4.8166 | 0.92 | 4.4313
SINAPI | INSUMO | 36888 | GUARNICAO/MOLDURA DE ACABAMENTO PARA ESQUADRIA DE ALUMINIO ANODIZADO NATURAL, PARA 1 FACE (COLETADO CAIXA) | M | 6.8504 | 8.87 | 60.763
SINAPI | INSUMO | 39025 | PORTA DE ABRIR EM ALUMINIO TIPO VENEZIANA, ACABAMENTO ANODIZADO NATURAL, SEM GUARNICAO | UD | 0.5473 | 837.18 | 458.1886
SINAPI | 94569 | 7.2.3 | JA (40X60)CM - JANELA DE ALUMINIO ANODIZADO NATURAL LINHA GOLD - TIPO MAXIM AR/FIXO, COM SISTEMA PROGRESSIVO DE ABERTURA, INCLUSO GUARNICOES, FECHADURAS, ACESSÓRIOS e VIDRO LISO INCOLOR 5MM - CONFORME MEMÓRIA DE CÁLCULO - 1 UNIDADE | M2 | 0.24 |  | 471.39 | 43.23 | 514.62 | 113.13 | 10.38 | 123.51 | 31.2 | 154.71
SINAPI | COMPOSICAO | 88309 | PEDREIRO COM ENCARGOS COMPLEMENTARES | H | 1.707 | 24.51 | 9.8835 | 31.955
SINAPI | COMPOSICAO | 88316 | SERVENTE COM ENCARGOS COMPLEMENTARES | H | 0.853 | 18.9 | 4.845 | 11.2767
SINAPI | INSUMO | 4377 | PARAFUSO DE ACO ZINCADO COM ROSCA SOBERBA, CABECA CHATA E FENDA SIMPLES, DIAMETRO 4,2 MM, COMPRIMENTO * 32 * MM | UD | 24.4 | 0.2 | 4.88
SINAPI | INSUMO | 34381 | JANELA MAXIM AR EM ALUMINIO, 80 X 60 CM (A X L), BATENTE/REQUADRO DE 4 A 14 CM, COM VIDRO | UD | 2.0833 | 205.08 | 427.2432
SINAPI | INSUMO | 39961 | SILICONE ACETICO USO GERAL INCOLOR 280 G | UD | 1.2467 | 19.68 | 24.5351
SINAPI | 94569 | 7.2.4 | JA (60X60)CM -JANELA DE ALUMINIO ANODIZADO NATURAL - LINHA GOLD - TIPO MAXIM AR, COM SISTEMA PROGRESSIVO DE ABERTURA, INCLUSO GUARNICOES, FECHADURAS, ACESSÓRIOS e VIDRO LISO INCOLOR 5MM - CONFORME MEMÓRIA DE CÁLCULO - 17 UNIDADES | M² | 6.6 |  | 471.39 | 43.23 | 514.62 | 3111.17 | 285.32 | 3396.49 | 857.92 | 4254.41
SINAPI | COMPOSICAO | 88309 | PEDREIRO COM ENCARGOS COMPLEMENTARES | H | 1.707 | 24.51 | 9.8835 | 31.955
SINAPI | COMPOSICAO | 88316 | SERVENTE COM ENCARGOS COMPLEMENTARES | H | 0.853 | 18.9 | 4.845 | 11.2767
SINAPI | INSUMO | 4377 | PARAFUSO DE ACO ZINCADO COM ROSCA SOBERBA, CABECA CHATA E FENDA SIMPLES, DIAMETRO 4,2 MM, COMPRIMENTO * 32 * MM | UD | 24.4 | 0.2 | 4.88
SINAPI | INSUMO | 34381 | JANELA MAXIM AR EM ALUMINIO, 80 X 60 CM (A X L), BATENTE/REQUADRO DE 4 A 14 CM, COM VIDRO | UD | 2.0833 | 205.08 | 427.2432
SINAPI | INSUMO | 39961 | SILICONE ACETICO USO GERAL INCOLOR 280 G | UD | 1.2467 | 19.68 | 24.5351
SINAPI | 94569 | 7.2.5 | JA (180X60)CM - JANELA DE ALUMINIO ANODIZADO NATURAL - LINHA GOLD - TIPO MAXIM AR, COM SISTEMA PROGRESSIVO DE ABERTURA, INCLUSO GUARNICOES, FECHADURAS, ACESSÓRIOS e VIDRO LISO INCOLOR 5MM - CONFORME MEMÓRIA DE CÁLCULO -1 UNIDADES | M² | 1.08 |  | 471.39 | 43.23 | 514.62 | 509.1 | 46.69 | 555.79 | 140.39 | 696.18
SINAPI | COMPOSICAO | 88309 | PEDREIRO COM ENCARGOS COMPLEMENTARES | H | 1.707 | 24.51 | 9.8835 | 31.955
SINAPI | COMPOSICAO | 88316 | SERVENTE COM ENCARGOS COMPLEMENTARES | H | 0.853 | 18.9 | 4.845 | 11.2767
SINAPI | INSUMO | 4377 | PARAFUSO DE ACO ZINCADO COM ROSCA SOBERBA, CABECA CHATA E FENDA SIMPLES, DIAMETRO 4,2 MM, COMPRIMENTO * 32 * MM | UD | 24.4 | 0.2 | 4.88
SINAPI | INSUMO | 34381 | JANELA MAXIM AR EM ALUMINIO, 80 X 60 CM (A X L), BATENTE/REQUADRO DE 4 A 14 CM, COM VIDRO | UD | 2.0833 | 205.08 | 427.2432
SINAPI | INSUMO | 39961 | SILICONE ACETICO USO GERAL INCOLOR 280 G | UD | 1.2467 | 19.68 | 24.5351
SINAPI | 94570 | 7.2.6 | JA (160X110)CM - JANELA DE ALUMINIO ANODIZADO NATURAL - LINHA GOLD - TIPO CORRER - 2 FOLHAS, INCLUSO GUARNICOES, FECHADURAS, ACESSÓRIOS e VIDRO LISO INCOLOR 5MM - CONFORME MEMÓRIA DE CÁLCULO - 9 UNIDADES | M² | 15.84 |  | 310.15 | 13.14 | 323.29 | 4912.78 | 208.14 | 5120.92 | 1293.5 | 6414.42
SINAPI | COMPOSICAO | 88309 | PEDREIRO COM ENCARGOS COMPLEMENTARES | H | 0.519 | 24.51 | 3.005 | 9.7157
SINAPI | COMPOSICAO | 88316 | SERVENTE COM ENCARGOS COMPLEMENTARES | H | 0.259 | 18.9 | 1.4711 | 3.424
SINAPI | INSUMO | 4377 | PARAFUSO DE ACO ZINCADO COM ROSCA SOBERBA, CABECA CHATA E FENDA SIMPLES, DIAMETRO 4,2 MM, COMPRIMENTO * 32 * MM | UD | 9.2 | 0.2 | 1.84
SINAPI | INSUMO | 36896 | JANELA DE CORRER EM ALUMINIO, 100 X 120 CM (A X L), 2 FLS, SEM BANDEIRA, ACABAMENTO ACET OU BRILHANTE, BATENTE/REQUADRO DE 6 A 14 CM, COM VIDRO | UD | 0.8333 | 349.9 | 291.5717
SINAPI | INSUMO | 39961 | SILICONE ACETICO USO GERAL INCOLOR 280 G | UD | 0.6233 | 19.68 | 12.2665
SINAPI | 94575 | 7.2.7 | JA (150X110)CM - JANELA DE ALUMINIO ANODIZADO NATURAL - LINHA GOLD - TIPO CORRER COM 2 FOLHAS, INCLUSO GUARNICOES, FECHADURAS, ACESSÓRIOS e VIDRO LISO INCOLOR 5MM - CONFORME MEMÓRIA DE CÁLCULO -4 UNIDADES | M² | 6.6 |  | 310.15 | 13.14 | 323.29 | 2046.99 | 86.72 | 2133.71 | 538.96 | 2672.67
SINAPI | COMPOSICAO | 88309 | PEDREIRO COM ENCARGOS COMPLEMENTARES | H | 0.519 | 24.51 | 3.005 | 9.7157
SINAPI | COMPOSICAO | 88316 | SERVENTE COM ENCARGOS COMPLEMENTARES | H | 0.259 | 18.9 | 1.4711 | 3.424
SINAPI | INSUMO | 4377 | PARAFUSO DE ACO ZINCADO COM ROSCA SOBERBA, CABECA CHATA E FENDA SIMPLES, DIAMETRO 4,2 MM, COMPRIMENTO * 32 * MM | UD | 9.2 | 0.2 | 1.84
SINAPI | INSUMO | 36896 | JANELA DE CORRER EM ALUMINIO, 100 X 120 CM (A X L), 2 FLS, SEM BANDEIRA, ACABAMENTO ACET OU BRILHANTE, BATENTE/REQUADRO DE 6 A 14 CM, COM VIDRO | UD | 0.8333 | 349.9 | 291.5717
SINAPI | INSUMO | 39961 | SILICONE ACETICO USO GERAL INCOLOR 280 G | UD | 0.6233 | 19.68 | 12.2665
SINAPI | 94575 | 7.2.8 | JA (180X150)CM - JANELA DE ALUMINIO ANODIZADO NATURAL - LINHA GOLD - TIPO CORRER COM 2 FOLHAS, INCLUSO GUARNICOES, FECHADURAS, ACESSÓRIOS e VIDRO LISO INCOLOR 5MM - CONFORME MEMÓRIA DE CÁLCULO -5 UNIDADES | M² | 13.5 |  | 310.15 | 13.14 | 323.29 | 4187.03 | 177.39 | 4364.42 | 1102.41 | 5466.83
SINAPI | COMPOSICAO | 88309 | PEDREIRO COM ENCARGOS COMPLEMENTARES | H | 0.519 | 24.51 | 3.005 | 9.7157
SINAPI | COMPOSICAO | 88316 | SERVENTE COM ENCARGOS COMPLEMENTARES | H | 0.259 | 18.9 | 1.4711 | 3.424
SINAPI | INSUMO | 4377 | PARAFUSO DE ACO ZINCADO COM ROSCA SOBERBA, CABECA CHATA E FENDA SIMPLES, DIAMETRO 4,2 MM, COMPRIMENTO * 32 * MM | UD | 9.2 | 0.2 | 1.84
SINAPI | INSUMO | 36896 | JANELA DE CORRER EM ALUMINIO, 100 X 120 CM (A X L), 2 FLS, SEM BANDEIRA, ACABAMENTO ACET OU BRILHANTE, BATENTE/REQUADRO DE 6 A 14 CM, COM VIDRO | UD | 0.8333 | 349.9 | 291.5717
SINAPI | INSUMO | 39961 | SILICONE ACETICO USO GERAL INCOLOR 280 G | UD | 0.6233 | 19.68 | 12.2665
SINAPI | 101164 | 7.2.9 | VEDAÇÃO COM BLOCO DE VIDRO, ARGAMASSA DE ASSENTAMENTO COM PREPARO EM BETONEIRA | M2 | 0.72 |  | 447.82 | 107.44 | 555.26 | 322.43 | 77.36 | 399.79 | 100.98 | 500.77
SINAPI | COMPOSICAO | 88309 | PEDREIRO COM ENCARGOS COMPLEMENTARES | H | 4.199 | 24.51 | 24.3122 | 78.6053
SINAPI | COMPOSICAO | 88316 | SERVENTE COM ENCARGOS COMPLEMENTARES | H | 2.1 | 18.9 | 11.928 | 27.762
SINAPI | COMPOSICAO | 87292 | ARGAMASSA TRAÇO 1:2:8 (EM VOLUME DE CIMENTO, CAL E AREIA MÉDIA ÚMIDA) PARA EMBOÇO/MASSA ÚNICA/ASSENTAMENTO DE ALVENARIA DE VEDAÇÃO, PREPARO MECÂNICO COM BETONEIRA 400 L. | M3 | 0.017 | 371.08 | 5.2343 | 1.0741
SINAPI | INSUMO | 43059 | ACO CA-60, 4,2 MM, OU 5,0 MM, OU 6,0 MM, OU 7,0 MM, VERGALHAO | KG | 0.545 | 10.59 | 5.7716
SINAPI | INSUMO | 715 | BLOCO / TIJOLO DE VIDRO INCOLOR, CANELADO / ONDULADO, *19 X 19 X 8* CM (A X L X E) | UD | 25.678 | 15.6 | 400.5768
SINAPI | ADAPTADO 91338 | 7.2.10 | BRISE FIXO EM ALUMINIO ANODIZADO NATURAL - CONFORME PROJETO - FIXAÇÃO COM PARAFUSOS - FORNECIMENTO E INSTALAÇÃO. AF_12/2019 | M2 | 23 |  | 870.31 | 9.02 | 879.33 | 20017.13 | 207.46 | 20224.59 | 5108.55 | 25333.14
SINAPI | INSUMO | 142 | SELANTE ELASTICO MONOCOMPONENTE A BASE DE POLIURETANO (PU) PARA JUNTAS DIVERSAS | 310ML | 0.8829 | 29.78 | 26.2928
SINAPI | INSUMO | 4914 | BRISE FIXO EM ALUMINIO ANODIZADO NATURAL - CONFORME PROJETO | M2 | 1 | 644.15 | 644.15
SINAPI | INSUMO | 7568 | BUCHA DE NYLON SEM ABA S10, COM PARAFUSO DE 6,10 X 65 MM EM ACO ZINCADO COM ROSCA SOBERBA, CABECA CHATA E FENDA PHILLIPS | UN | 4.8166 | 0.92 | 4.4313
SINAPI | INSUMO | 36888 | GUARNICAO / MOLDURA / ARREMATE DE ACABAMENTO PARA ESQUADRIA, EM ALUMINIO PERFIL 25, ACABAMENTO ANODIZADO BRANCO OU BRILHANTE, PARA 1 FACE | M | 6.8504 | 28.08 | 192.3592
SINAPI | COMPOSICAO | 88309 | PEDREIRO COM ENCARGOS COMPLEMENTARES | H | 0.3563 | 24.51 | 2.063 | 6.6699
SINAPI | COMPOSICAO | 88316 | SERVENTE COM ENCARGOS COMPLEMENTARES | H | 0.1779 | 18.9 | 1.0105 | 2.3518
|  | 7.3 | PORTAS E PAINEÍS EM VIDRO TEMPERADO
COMPOSIÇÃO PRÓPRIA |  | 7.3.1 | PORTA ATENDIMENTO (90X210)CM -ABRIR, VIDRO TEMPERADO ESPESSURA 10MM - RECOLOCAR AS PORTAS EXISTENTES, INCLUSIVE OS MONTANTES E ACESSÓRIOS | M2 | 3.78 |  | 146.92 | 8.87 | 155.79 | 555.36 | 33.53 | 588.89 | 148.75 | 737.64
SINAPI | COMPOSICAO | 88316 | SERVENTE COM ENCARGOS COMPLEMENTARES | H | 0.25 | 18.9 | 1.42 | 3.305
SINAPI | COMPOSICAO | 88325 | VIDRACEIRO COM ENCARGOS COMPLEMENTARES | H | 0.25 | 28.04 | 1.4475 | 5.5625
SINAPI | INSUMO | 3104 | JOGO DE FERRAGENS CROMADAS P/ PORTA DE VIDRO TEMPERADO, UMA FOLHA COMPOSTA: DOBRADICA SUPERIOR (101) E INFERIOR (103),TRINCO (502), FECHADURA (520),CONTRA FECHADURA (531),COM CAPUCHINHO | CJ | 1 | 144.05 | 144.05
COMPOSIÇÃO PRÓPRIA |  | 7.3.2 | PAINEL FIXO 50X210 (ATENDIMENTO) . VIDRO TEMPERADO INCOLOR, ESPESSURA 10MM, INSTALACAO, INCLUSIVE MASSA PARA VEDACAO | M2 | 2.1 |  | 23.02 | 17.74 | 40.76 | 48.34 | 37.25 | 85.59 | 21.62 | 107.21
SINAPI | COMPOSICAO | 88316 | SERVENTE COM ENCARGOS COMPLEMENTARES | H | 0.5 | 18.9 | 2.84 | 6.61
SINAPI | COMPOSICAO | 88325 | VIDRACEIRO COM ENCARGOS COMPLEMENTARES | H | 0.5 | 28.04 | 2.895 | 11.125
SINAPI | INSUMO | 10498 | MASSA PARA VIDRO | KG | 1.5 | 11.52 | 17.28
|  | 7.4 | GRADIS DE PROTEÇÃO JANELAS
COMPOSIÇÃO PRÓPRIA |  | 7.4.1 | GRADIL EM METALON - PROTEÇÃO DAS JANELAS- JA (40X60)cm - seção 20X20mm (espessura da chapa 1,2mm), quadro em seção 30x 30 (espessura da chapa 1,2mm - acabamento em fundo zarcão e pintura esmalte sintérico Doric White - instalado com parafusos nas alvenarias dentro do vão - do lado interno à esquadrias | M2 | 0.24 |  | 165.84 | 52.69 | 218.53 | 39.8 | 12.65 | 52.45 | 13.25 | 65.7
SINAPI | COMPOSICAO | 88316 | SERVENTE COM ENCARGOS COMPLEMENTARES | H | 1.5 | 18.9 | 8.52 | 19.83
SINAPI | COMPOSICAO | 88315 | SERRALHEIRO COM ENCARGOS COMPLEMENTARES | H | 1.6 | 24.39 | 9.264 | 29.76
COTAÇÃO | INSUMO |  | TUBO DE METALON QUADRADO 20X20 MM E=1,20MM BARRA DE 60M (0,72KG/M) | UD | 0.7129 | 56.34 | 40.1648 | [8 empty] | 12.0744
COTAÇÃO | INSUMO |  | TUBO DE METALON QUADRADO 30X30 MM E=1,20MM BARRA DE 60M (1,09 KG/M) | UD | 0.4333 | 102.91 | 44.5909 | [8 empty] | 13.405
SINAPI | INSUMO | 10999 | ELETRODO REVESTIDO AWS =- E6013, DIAMETRO IGUAL A 4,0MM (7,27 g/cm de solda | KG | 0.5816 | 30.44 | 17.7039
SINAPI | COMPOSICAO | 98764 | INVERSOR DE SOLDA MONOFÁSICO DE 160 A, POTÊNCIA DE 5400 W, TENSÃO DE 220 V, PARA SOLDA COM ELETRODOS DE 2,0 A 4,0 MM E PROCESSO TIG - CHP DIURNO. | CHP | 1.5 | 4.04 | 5.775 | 0.285
SINAPI | COMPOSICAO | 98765 | INVERSOR DE SOLDA MONOFÁSICO DE 160 A, POTÊNCIA DE 5400 W, TENSÃO DE 220 V, PARA SOLDA COM ELETRODOS DE 2,0 A 4,0 MM E PROCESSO TIG - CHI DIURNO. | CHI | 0.5 | 0.9 |  | 0.45
SINAPI | INSUMO | 4777 | CANTONEIRA ACO ABAS IGUAIS (QUALQUER BITOLA), ESPESSURA ENTRE 1/8" E 1/4" | M2 | 2 | 12.84 | 25.68
SINAPI | COMPOSICAO | 100747 | PINTURA COM TINTA ALQUÍDICA DE ACABAMENTO (ESMALTE SINTÉTICO FOSCO) PULVERIZADA SOBRE PERFIL METÁLICO EXECUTADO EM FÁBRICA (POR DEMÃO). | M2 | 2 | 8.22 | 14.14 | 2.36
COMPOSIÇÃO PRÓPRIA |  | 7.4.2 | GRADIL EM METALON - PROTEÇÃO DAS JANELAS- JA (60x60)cm - seção 20X20mm (espessura da chapa 1,2mm), quadro em seção 30x 30 (espessura da chapa 1,2mm - acabamento em fundo zarcão e pintura esmalte sintérico Doric White - instalado com parafusos nas alvenarias dentro do vão - do lado interno à esquadrias | M2 | 6.12 |  | 165.84 | 52.69 | 218.53 | 1014.94 | 322.46 | 1337.4 | 337.81 | 1675.21
SINAPI | COMPOSICAO | 88316 | SERVENTE COM ENCARGOS COMPLEMENTARES | H | 1.5 | 18.9 | 8.52 | 19.83
SINAPI | COMPOSICAO | 88315 | SERRALHEIRO COM ENCARGOS COMPLEMENTARES | H | 1.6 | 24.39 | 9.264 | 29.76
COTAÇÃO | INSUMO |  | TUBO DE METALON QUADRADO 20X20 MM E=1,20MM BARRA DE 60M (0,72KG/M) | UD | 0.7129 | 56.34 | 40.1648 | [8 empty] | 307.8975
COTAÇÃO | INSUMO |  | TUBO DE METALON QUADRADO 30X30 MM E=1,20MM BARRA DE 60M (1,09 KG/M) | UD | 0.4333 | 102.91 | 44.5909 | [8 empty] | 341.8274
SINAPI | INSUMO | 10999 | ELETRODO REVESTIDO AWS =- E6013, DIAMETRO IGUAL A 4,0MM (7,27 g/cm de solda | KG | 0.5816 | 30.44 | 17.7039
SINAPI | COMPOSICAO | 98764 | INVERSOR DE SOLDA MONOFÁSICO DE 160 A, POTÊNCIA DE 5400 W, TENSÃO DE 220 V, PARA SOLDA COM ELETRODOS DE 2,0 A 4,0 MM E PROCESSO TIG - CHP DIURNO. | CHP | 1.5 | 4.04 | 5.775 | 0.285
SINAPI | COMPOSICAO | 98765 | INVERSOR DE SOLDA MONOFÁSICO DE 160 A, POTÊNCIA DE 5400 W, TENSÃO DE 220 V, PARA SOLDA COM ELETRODOS DE 2,0 A 4,0 MM E PROCESSO TIG - CHI DIURNO. | CHI | 0.5 | 0.9 |  | 0.45
SINAPI | INSUMO | 4777 | CANTONEIRA ACO ABAS IGUAIS (QUALQUER BITOLA), ESPESSURA ENTRE 1/8" E 1/4" | M2 | 2 | 12.84 | 25.68
SINAPI | COMPOSICAO | 100747 | PINTURA COM TINTA ALQUÍDICA DE ACABAMENTO (ESMALTE SINTÉTICO FOSCO) PULVERIZADA SOBRE PERFIL METÁLICO EXECUTADO EM FÁBRICA (POR DEMÃO). | M2 | 2 | 8.22 | 14.14 | 2.36
COMPOSIÇÃO PRÓPRIA |  | 7.4.3 | GRADIL EM METALON - PROTEÇÃO DAS JANELAS- JA (180X60)cm - seção 20X20mm (espessura da chapa 1,2mm), quadro em seção 30x 30 (espessura da chapa 1,2mm - acabamento em fundo zarcão e pintura esmalte sintérico Doric White - instalado com parafusos nas alvenarias dentro do vão - do lado interno à esquadrias | M2 | 1.08 |  | 165.84 | 52.69 | 218.53 | 179.11 | 56.91 | 236.02 | 59.62 | 295.64
SINAPI | COMPOSICAO | 88316 | SERVENTE COM ENCARGOS COMPLEMENTARES | H | 1.5 | 18.9 | 8.52 | 19.83
SINAPI | COMPOSICAO | 88315 | SERRALHEIRO COM ENCARGOS COMPLEMENTARES | H | 1.6 | 24.39 | 9.264 | 29.76
COTAÇÃO | INSUMO |  | TUBO DE METALON QUADRADO 20X20 MM E=1,20MM BARRA DE 60M (0,72KG/M) | UD | 0.7129 | 56.34 | 40.1648 | [8 empty] | 54.3348
COTAÇÃO | INSUMO |  | TUBO DE METALON QUADRADO 30X30 MM E=1,20MM BARRA DE 60M (1,09 KG/M) | UD | 0.4333 | 102.91 | 44.5909 | [8 empty] | 60.3225
SINAPI | INSUMO | 10999 | ELETRODO REVESTIDO AWS =- E6013, DIAMETRO IGUAL A 4,0MM (7,27 g/cm de solda | KG | 0.5816 | 30.44 | 17.7039
SINAPI | COMPOSICAO | 98764 | INVERSOR DE SOLDA MONOFÁSICO DE 160 A, POTÊNCIA DE 5400 W, TENSÃO DE 220 V, PARA SOLDA COM ELETRODOS DE 2,0 A 4,0 MM E PROCESSO TIG - CHP DIURNO. | CHP | 1.5 | 4.04 | 5.775 | 0.285
SINAPI | COMPOSICAO | 98765 | INVERSOR DE SOLDA MONOFÁSICO DE 160 A, POTÊNCIA DE 5400 W, TENSÃO DE 220 V, PARA SOLDA COM ELETRODOS DE 2,0 A 4,0 MM E PROCESSO TIG - CHI DIURNO. | CHI | 0.5 | 0.9 |  | 0.45
SINAPI | INSUMO | 4777 | CANTONEIRA ACO ABAS IGUAIS (QUALQUER BITOLA), ESPESSURA ENTRE 1/8" E 1/4" | M2 | 2 | 12.84 | 25.68
SINAPI | COMPOSICAO | 100747 | PINTURA COM TINTA ALQUÍDICA DE ACABAMENTO (ESMALTE SINTÉTICO FOSCO) PULVERIZADA SOBRE PERFIL METÁLICO EXECUTADO EM FÁBRICA (POR DEMÃO). | M2 | 2 | 8.22 | 14.14 | 2.36
COMPOSIÇÃO PRÓPRIA |  | 7.4.4 | GRADIL EM METALON - PROTEÇÃO DAS JANELAS- JA (160X110)cm -seção 20X20mm (espessura da chapa 1,2mm) , quadro em seção 30x 30 (espessura da chapa 1,2mm - acabamento em fundo zarcão e pintura esmalte sintérico Doric White - instalado com parafusos nas alvenarias dentro do vão - do lado interno à esquadrias | M2 | 15.84 |  | 165.84 | 52.69 | 218.53 | 2626.91 | 834.61 | 3461.52 | 874.35 | 4335.87
SINAPI | COMPOSICAO | 88316 | SERVENTE COM ENCARGOS COMPLEMENTARES | H | 1.5 | 18.9 | 8.52 | 19.83
SINAPI | COMPOSICAO | 88315 | SERRALHEIRO COM ENCARGOS COMPLEMENTARES | H | 1.6 | 24.39 | 9.264 | 29.76
COTAÇÃO | INSUMO |  | TUBO DE METALON QUADRADO 20X20 MM E=1,20MM BARRA DE 60M (0,72KG/M) | UD | 0.7129 | 56.34 | 40.1648 | [8 empty] | 796.9111
COTAÇÃO | INSUMO |  | TUBO DE METALON QUADRADO 30X30 MM E=1,20MM BARRA DE 60M (1,09 KG/M) | UD | 0.4333 | 102.91 | 44.5909 | [8 empty] | 884.7298
SINAPI | INSUMO | 10999 | ELETRODO REVESTIDO AWS =- E6013, DIAMETRO IGUAL A 4,0MM (7,27 g/cm de solda | KG | 0.5816 | 30.44 | 17.7039
SINAPI | COMPOSICAO | 98764 | INVERSOR DE SOLDA MONOFÁSICO DE 160 A, POTÊNCIA DE 5400 W, TENSÃO DE 220 V, PARA SOLDA COM ELETRODOS DE 2,0 A 4,0 MM E PROCESSO TIG - CHP DIURNO. | CHP | 1.5 | 4.04 | 5.775 | 0.285
SINAPI | COMPOSICAO | 98765 | INVERSOR DE SOLDA MONOFÁSICO DE 160 A, POTÊNCIA DE 5400 W, TENSÃO DE 220 V, PARA SOLDA COM ELETRODOS DE 2,0 A 4,0 MM E PROCESSO TIG - CHI DIURNO. | CHI | 0.5 | 0.9 |  | 0.45
SINAPI | INSUMO | 4777 | CANTONEIRA ACO ABAS IGUAIS (QUALQUER BITOLA), ESPESSURA ENTRE 1/8" E 1/4" | M2 | 2 | 12.84 | 25.68
SINAPI | COMPOSICAO | 100747 | PINTURA COM TINTA ALQUÍDICA DE ACABAMENTO (ESMALTE SINTÉTICO FOSCO) PULVERIZADA SOBRE PERFIL METÁLICO EXECUTADO EM FÁBRICA (POR DEMÃO). | M2 | 2 | 8.22 | 14.14 | 2.36
COMPOSIÇÃO PRÓPRIA |  | 7.4.5 | GRADIL EM METALON - PROTEÇÃO DAS JANELAS- JA (150X110)cm - seção 20X20mm (espessura da chapa 1,2mm), quadro em seção 30x 30 (espessura da chapa 1,2mm - acabamento em fundo zarcão e pintura esmalte sintérico Doric White - instalado com parafusos nas alvenarias dentro do vão - do lado interno à esquadrias | M2 | 6.6 |  | 165.84 | 52.69 | 218.53 | 1094.54 | 347.75 | 1442.29 | 364.31 | 1806.6
SINAPI | COMPOSICAO | 88316 | SERVENTE COM ENCARGOS COMPLEMENTARES | H | 1.5 | 18.9 | 8.52 | 19.83
SINAPI | COMPOSICAO | 88315 | SERRALHEIRO COM ENCARGOS COMPLEMENTARES | H | 1.6 | 24.39 | 9.264 | 29.76
COTAÇÃO | INSUMO |  | TUBO DE METALON QUADRADO 20X20 MM E=1,20MM BARRA DE 60M (0,72KG/M) | UD | 0.7129 | 56.34 | 40.1648 | [8 empty] | 332.0463
COTAÇÃO | INSUMO |  | TUBO DE METALON QUADRADO 30X30 MM E=1,20MM BARRA DE 60M (1,09 KG/M) | UD | 0.4333 | 102.91 | 44.5909 | [8 empty] | 368.6374
SINAPI | INSUMO | 10999 | ELETRODO REVESTIDO AWS =- E6013, DIAMETRO IGUAL A 4,0MM (7,27 g/cm de solda | KG | 0.5816 | 30.44 | 17.7039
SINAPI | COMPOSICAO | 98764 | INVERSOR DE SOLDA MONOFÁSICO DE 160 A, POTÊNCIA DE 5400 W, TENSÃO DE 220 V, PARA SOLDA COM ELETRODOS DE 2,0 A 4,0 MM E PROCESSO TIG - CHP DIURNO. | CHP | 1.5 | 4.04 | 5.775 | 0.285
SINAPI | COMPOSICAO | 98765 | INVERSOR DE SOLDA MONOFÁSICO DE 160 A, POTÊNCIA DE 5400 W, TENSÃO DE 220 V, PARA SOLDA COM ELETRODOS DE 2,0 A 4,0 MM E PROCESSO TIG - CHI DIURNO. | CHI | 0.5 | 0.9 |  | 0.45
SINAPI | INSUMO | 4777 | CANTONEIRA ACO ABAS IGUAIS (QUALQUER BITOLA), ESPESSURA ENTRE 1/8" E 1/4" | M2 | 2 | 12.84 | 25.68
SINAPI | COMPOSICAO | 100747 | PINTURA COM TINTA ALQUÍDICA DE ACABAMENTO (ESMALTE SINTÉTICO FOSCO) PULVERIZADA SOBRE PERFIL METÁLICO EXECUTADO EM FÁBRICA (POR DEMÃO). | M2 | 2 | 8.22 | 14.14 | 2.36
COMPOSIÇÃO PRÓPRIA |  | 7.4.6 | GRADIL EM METALON - PROTEÇÃO DAS JANELAS- JA (180X150)cm -seção 20X20mm (espessura da chapa 1,2mm), quadro em seção 30x 30 (espessura da chapa 1,2mm - acabamento em fundo zarcão e pintura esmalte sintérico Doric White - instalado com parafusos nas alvenarias dentro do vão - do lado interno à esquadrias | M2 | 13.5 |  | 165.84 | 52.69 | 218.53 | 2238.84 | 711.32 | 2950.16 | 745.18 | 3695.34
SINAPI | COMPOSICAO | 88316 | SERVENTE COM ENCARGOS COMPLEMENTARES | H | 1.5 | 18.9 | 8.52 | 19.83
SINAPI | COMPOSICAO | 88315 | SERRALHEIRO COM ENCARGOS COMPLEMENTARES | H | 1.6 | 24.39 | 9.264 | 29.76
COTAÇÃO | INSUMO |  | TUBO DE METALON QUADRADO 20X20 MM E=1,20MM BARRA DE 60M (0,72KG/M) | UD | 0.7129 | 56.34 | 40.1648 | [8 empty] | 679.1856
COTAÇÃO | INSUMO |  | TUBO DE METALON QUADRADO 30X30 MM E=1,20MM BARRA DE 60M (1,09 KG/M) | UD | 0.4333 | 102.91 | 44.5909 | [8 empty] | 754.0311
SINAPI | INSUMO | 10999 | ELETRODO REVESTIDO AWS =- E6013, DIAMETRO IGUAL A 4,0MM (7,27 g/cm de solda | KG | 0.5816 | 30.44 | 17.7039
SINAPI | COMPOSICAO | 98764 | INVERSOR DE SOLDA MONOFÁSICO DE 160 A, POTÊNCIA DE 5400 W, TENSÃO DE 220 V, PARA SOLDA COM ELETRODOS DE 2,0 A 4,0 MM E PROCESSO TIG - CHP DIURNO. | CHP | 1.5 | 4.04 | 5.775 | 0.285
SINAPI | COMPOSICAO | 98765 | INVERSOR DE SOLDA MONOFÁSICO DE 160 A, POTÊNCIA DE 5400 W, TENSÃO DE 220 V, PARA SOLDA COM ELETRODOS DE 2,0 A 4,0 MM E PROCESSO TIG - CHI DIURNO. | CHI | 0.5 | 0.9 |  | 0.45
SINAPI | INSUMO | 4777 | CANTONEIRA ACO ABAS IGUAIS (QUALQUER BITOLA), ESPESSURA ENTRE 1/8" E 1/4" | M2 | 2 | 12.84 | 25.68
SINAPI | COMPOSICAO | 100747 | PINTURA COM TINTA ALQUÍDICA DE ACABAMENTO (ESMALTE SINTÉTICO FOSCO) PULVERIZADA SOBRE PERFIL METÁLICO EXECUTADO EM FÁBRICA (POR DEMÃO). | M2 | 2 | 8.22 | 14.14 | 2.36
|  | 7.5 | GRADIS DE PROTEÇÃO PORTAS
COMPOSIÇÃO PRÓPRIA |  | 7.5.1 | GRADIL EM METALON - PROTEÇÃO DAS PORTAS- PAV (90X210)cm - seção 20X20mm (espessura da chapa 1,2mm), quadro em seção 30x 30 (espessura da chapa 1,2mm - acabamento em fundo zarcão e pintura esmalte sintérico Doric White - instalado com parafusos nas alvenarias dentro do vão - do lado interno à esquadrias(1 FOLHAS DE 90 ABRIR) | M2 | 5.67 |  | 165.84 | 52.69 | 218.53 | 940.31 | 298.75 | 1239.06 | 312.98 | 1552.04
SINAPI | COMPOSICAO | 88316 | SERVENTE COM ENCARGOS COMPLEMENTARES | H | 1.5 | 18.9 | 8.52 | 19.83
SINAPI | COMPOSICAO | 88315 | SERRALHEIRO COM ENCARGOS COMPLEMENTARES | H | 1.6 | 24.39 | 9.264 | 29.76
COTAÇÃO | INSUMO |  | TUBO DE METALON QUADRADO 20X20 MM E=1,20MM BARRA DE 60M (0,72KG/M) | UD | 0.7129 | 56.34 | 40.1648 | [8 empty] | 285.2579
COTAÇÃO | INSUMO |  | TUBO DE METALON QUADRADO 30X30 MM E=1,20MM BARRA DE 60M (1,09 KG/M) | UD | 0.4333 | 102.91 | 44.5909 | [8 empty] | 316.6931
SINAPI | INSUMO | 10999 | ELETRODO REVESTIDO AWS =- E6013, DIAMETRO IGUAL A 4,0MM (7,27 g/cm de solda | KG | 0.5816 | 30.44 | 17.7039
SINAPI | COMPOSICAO | 98764 | INVERSOR DE SOLDA MONOFÁSICO DE 160 A, POTÊNCIA DE 5400 W, TENSÃO DE 220 V, PARA SOLDA COM ELETRODOS DE 2,0 A 4,0 MM E PROCESSO TIG - CHP DIURNO. | CHP | 1.5 | 4.04 | 5.775 | 0.285
SINAPI | COMPOSICAO | 98765 | INVERSOR DE SOLDA MONOFÁSICO DE 160 A, POTÊNCIA DE 5400 W, TENSÃO DE 220 V, PARA SOLDA COM ELETRODOS DE 2,0 A 4,0 MM E PROCESSO TIG - CHI DIURNO. | CHI | 0.5 | 0.9 |  | 0.45
SINAPI | INSUMO | 4777 | CANTONEIRA ACO ABAS IGUAIS (QUALQUER BITOLA), ESPESSURA ENTRE 1/8" E 1/4" | M2 | 2 | 12.84 | 25.68
SINAPI | COMPOSICAO | 100747 | PINTURA COM TINTA ALQUÍDICA DE ACABAMENTO (ESMALTE SINTÉTICO FOSCO) PULVERIZADA SOBRE PERFIL METÁLICO EXECUTADO EM FÁBRICA (POR DEMÃO). | M2 | 2 | 8.22 | 14.14 | 2.36
COMPOSIÇÃO PRÓPRIA |  | 7.5.2 | GRADIL EM METALON - PROTEÇÃO DAS PORTAS- PVTE (180X210)cm -seção 20X20mm (espessura da chapa 1,2mm), quadro em seção 30x 30 (espessura da chapa 1,2mm - acabamento em fundo zarcão e pintura esmalte sintérico Doric White - instalado com parafusos nas alvenarias dentro do vão - do lado interno à esquadrias ( 2 FOLHAS DE CORRER - ACESSO FRONTAL) | M2 | 3.78 |  | 165.84 | 52.69 | 218.53 | 626.88 | 199.17 | 826.05 | 208.65 | 1034.7
SINAPI | COMPOSICAO | 88316 | SERVENTE COM ENCARGOS COMPLEMENTARES | H | 1.5 | 18.9 | 8.52 | 19.83
SINAPI | COMPOSICAO | 88315 | SERRALHEIRO COM ENCARGOS COMPLEMENTARES | H | 1.6 | 24.39 | 9.264 | 29.76
COTAÇÃO | INSUMO |  | TUBO DE METALON QUADRADO 20X20 MM E=1,20MM BARRA DE 60M (0,72KG/M) | UD | 0.7129 | 56.34 | 40.1648 | [8 empty] | 190.172
COTAÇÃO | INSUMO |  | TUBO DE METALON QUADRADO 30X30 MM E=1,20MM BARRA DE 60M (1,09 KG/M) | UD | 0.4333 | 102.91 | 44.5909 | [8 empty] | 211.1287
SINAPI | INSUMO | 10999 | ELETRODO REVESTIDO AWS =- E6013, DIAMETRO IGUAL A 4,0MM (7,27 g/cm de solda | KG | 0.5816 | 30.44 | 17.7039
SINAPI | COMPOSICAO | 98764 | INVERSOR DE SOLDA MONOFÁSICO DE 160 A, POTÊNCIA DE 5400 W, TENSÃO DE 220 V, PARA SOLDA COM ELETRODOS DE 2,0 A 4,0 MM E PROCESSO TIG - CHP DIURNO. | CHP | 1.5 | 4.04 | 5.775 | 0.285
SINAPI | COMPOSICAO | 98765 | INVERSOR DE SOLDA MONOFÁSICO DE 160 A, POTÊNCIA DE 5400 W, TENSÃO DE 220 V, PARA SOLDA COM ELETRODOS DE 2,0 A 4,0 MM E PROCESSO TIG - CHI DIURNO. | CHI | 0.5 | 0.9 |  | 0.45
SINAPI | INSUMO | 4777 | CANTONEIRA ACO ABAS IGUAIS (QUALQUER BITOLA), ESPESSURA ENTRE 1/8" E 1/4" | M2 | 2 | 12.84 | 25.68
SINAPI | COMPOSICAO | 100747 | PINTURA COM TINTA ALQUÍDICA DE ACABAMENTO (ESMALTE SINTÉTICO FOSCO) PULVERIZADA SOBRE PERFIL METÁLICO EXECUTADO EM FÁBRICA (POR DEMÃO). | M2 | 2 | 8.22 | 14.14 | 2.36
|  | 8 | COBERTURA | [10 empty] | 242909.9756
SINAPI | 100775 | 8.1 | ESTRUTURA TRELIÇADA DE COBERTURA, TIPO FINK, COM LIGAÇÕES SOLDADAS, INCLUSOS PERFIS METÁLICOS, CHAPAS METÁLICAS, MÃO DE OBRA E TRANSPORTE COM GUINDASTE - FORNECIMENTO E INSTALAÇÃO. | KG | 5370.29 |  | 16.19 | 1.24 | 17.43 | 86945 | 6659.16 | 93604.16 | 23643.55 | 117247.71
SINAPI | INSUMO | 1333 | CHAPA DE ACO GROSSA, ASTM A36, E = 1/2 " (12,70 MM) 99,59 KG/M2 | KG | 0.0059 | 14.22 | 0.08
SINAPI | INSUMO | 4777 | CANTONEIRA ACO ABAS IGUAIS (QUALQUER BITOLA), ESPESSURA ENTRE 1/8" E 1/4" | KG | 0.4736 | 12.84 | 6.08
SINAPI | INSUMO | 10966 | PERFIL "U" DE ACO LAMINADO, "U" 152 X 15,6 | KG | 0.5188 | 14.6 | 7.57
SINAPI | INSUMO | 10997 | ELETRODO REVESTIDO AWS - E7018, DIAMETRO IGUAL A 4,00 MM | KG | 0.0018 | 33 | 0.05
SINAPI | COMPOSICAO | 88240 | AJUDANTE DE ESTRUTURA METÁLICA COM ENCARGOS COMPLEMENTARES | H | 0.0008 | 17.34 | 0.00392 | 0.009952
SINAPI | COMPOSICAO | 88278 | MONTADOR DE ESTRUTURA METÁLICA COM ENCARGOS COMPLEMENTARES | H | 0.0237 | 22.41 | 0.11613 | 0.41499
SINAPI | COMPOSICAO | 88317 | SOLDADOR COM ENCARGOS COMPLEMENTARES | H | 0.0048 | 25.57 | 0.03096 | 0.091776
SINAPI | COMPOSICAO | 93287 | GUINDASTE HIDRÁULICO AUTOPROPELIDO, COM LANÇA TELESCÓPICA 40 M, CAPACIDADE MÁXIMA 60 T, POTÊNCIA 260 KW - CHP DIURNO. AF_03/2016 | CHP | 0.0007 | 468.12 | 0.00343 | 0.32425
SINAPI | COMPOSICAO | 93288 | GUINDASTE HIDRÁULICO AUTOPROPELIDO, COM LANÇA TELESCÓPICA 40 M, CAPACIDADE MÁXIMA 60 T, POTÊNCIA 260 KW - CHI DIURNO. AF_03/2016 | CHI | 0.0005 | 151.23 | 0.00245 | 0.073165
SINAPI | COMPOSICAO | 100716 | JATEAMENTO ABRASIVO COM GRANALHA DE AÇO EM PERFIL METÁLICO EM FÁBRICA. AF_01/2020 | M2 | 0.077 | 24.81 | 1.6809 | 0.22946
SINAPI | COMPOSICAO | 100719 | PINTURA COM TINTA ALQUÍDICA DE FUNDO (TIPO ZARCÃO) PULVERIZADA SOBRE PERFIL METÁLICO EXECUTADO EM FÁBRICA (POR DEMÃO). AF_01/2020_P | M2 | 0.078 | 8.47 | 0.56862 | 0.09204
SINAPI | 94216 | 8.2.A | COBERTURA COM TELHA TRAPEZOIDAL GALVALUME, tipo sanduíche com isolamento térmico e acústico (TELHA + EPS + TELHA) - altura da telha 40mm, e=0,43 mm - eps 30mm - - com instalação de fita de vedação dupla face nas emendas longitudinais e transversais, incluso içamento- toda telha deverá ter o tamanho da água, não devendo ter sobreposição transversal, exceto na goiva. - MÃO DE OBRA E ACESSÓRIOS DE FIXAÇÃO | M2 | 423.675 |  | 12.22 | 1.82 | 14.04 | 5177.31 | 771.09 | 5948.4 | 1502.51 | 7450.91
SINAPI | COMPOSICAO | 88316 | SERVENTE COM ENCARGOS COMPLEMENTARES | H | 0.062 | 18.9 | 0.35216 | 0.81964
SINAPI | COMPOSICAO | 88323 | TELHADISTA COM ENCARGOS COMPLEMENTARES | H | 0.056 | 22.84 | 0.31864 | 0.9604
SINAPI | COMPOSICAO | 93281 | GUINCHO ELÉTRICO DE COLUNA, CAPACIDADE 400 KG, COM MOTO FREIO, MOTOR TRIFÁSICO DE 1,25 CV - CHP DIURNO. | CHP | 0.0009 | 23.77 | 0.00441 | 0.016398
SINAPI | COMPOSICAO | 93282 | GUINCHO ELÉTRICO DE COLUNA, CAPACIDADE 400 KG, COM MOTO FREIO, MOTOR TRIFÁSICO DE 1,25 CV - CHI DIURNO. | CHI | 0.0012 | 22.84 | 0.00588 | 0.021528
SINAPI | INSUMO | 11029 | HASTE RETA PARA GANCHO DE FERRO GALVANIZADO, COM ROSCA 1/4" X30 CM PARA FIXAÇÃO DE TELHA METÁLICA, INCLUI PORCA E ARRUELAS DE VEDAÇÃO. | CJ | 4.15 | 1.66 | 6.889
COTAÇÃO |  |  | FITA ADESIVA DUPLA FACE A BASE DE BORRACHA BUTÍLICA 12,5 MM X 2,30 MM - ROLO COM 13,7 M (REF. Tacky Tape) | RL | 0.0847 | 54.9 | 4.65 | [8 empty] | 2467.731
SINAPI | 94216 | 8.2.B | COBERTURA COM TELHA TRAPEZOIDAL GALVALUME, tipo sanduíche com isolamento térmico e acústico (TELHA + EPS + TELHA) - altura da telha 40mm, e=0,43 mm - eps 30mm - - com instalação de fita de vedação dupla face nas emendas longitudinais e transversais, incluso içamento- toda telha deverá ter o tamanho da água, não devendo ter sobreposição transversal, exceto na goiva. - TELHA (BDI DIFERENCIADO). | M2 | 423.675 |  | 126.29 | 0 | 126.29 | 53505.9158 | 0 | 53505.9158 | 11198.79 | 64704.7058 |  | 64704.7058
COTAÇÃO | INSUMO |  | COBERTURA COM TELHA TRAPEZOIDAL GALVALUME, tipo sanduíche com isolamento térmico e acústico (TELHA + EPS + TELHA) - altura da telha 40mm, e=0,43 mm - eps 30mm - - com instalação de fita de vedação dupla face nas emendas longitudinais e transversais, incluso içamento- toda telha deverá ter o tamanho da água, não devendo ter sobreposição transversal, exceto na goiva. - TELHA (BDI DIFERENCIADO). | M2 | 1.146 | 110.2 | 126.2892
COMPOSIÇÃO PRÓPRIA |  | 8.3 | FECHAMENTO DA PLATIBANDA COM PLACAS CIMENTICIAS -E=10 MM - ALTURA PLATIBANDA = 1,80 M | M2 | 282.84 |  | 86.06 | 6.51 | 92.57 | 24341.2104 | 1841.2884 | 26182.4988 | 6613.4592 | 32795.958
SINAPI | COMPOSIÇÃO | 88240 | AJUDANTE DE ESTRUTURA METÁLICA com encargos complementares | H | 0.22 | 17.34 | 1.078 | 2.7368
SINAPI | COMPOSIÇÃO | 88323 | TELHADISTA COM ENCARGOS COMPLEMENTARES | H | 0.22 | 22.84 | 1.2518 | 3.773
SINAPI | INSUMO | 142 | SELANTE ELASTICO MONOCOMPONENTE A BASE DE POLIURETANO (PU) PARA JUNTAS | 310 ML | 0.3 | 29.78 | 8.934
SINAPI | INSUMO | 40547 | PARAFUSO ZINCADO, AUTOBROCANTE, FLANGEADO, 4,2 MM X 19 MM - | CENTO | 0.15 | 30.17 | 4.5255
SINAPI | INSUMO | 11062 | PLACA CIMENTICIA LISA E = 10 MM, DE 1,20 X *2,50* M (SEM AMIANTO) | M2 | 1.1 | 63.88 | 70.268
SINAPI | 94229 | 8.4 | CALHA EM CHAPA DE AÇO GALVANIZADO NÚMERO 24, DESENVOLVIMENTO DE 100 CM, INCLUSO TRANSPORTE VERTICAL | M | 61.1 |  | 191.78 | 18.18 | 209.96 | 11717.758 | 1110.798 | 12828.556 | 3240.3756 | 16068.9316
SINAPI | COMPOSICAO | 88316 | SERVENTE COM ENCARGOS COMPLEMENTARES | H | 0.633 | 18.9 | 3.5954 | 8.3683
SINAPI | COMPOSICAO | 88323 | TELHADISTA COM ENCARGOS COMPLEMENTARES | H | 0.539 | 22.84 | 3.0669 | 9.2439
SINAPI | COMPOSICAO | 93281 | GUINCHO ELÉTRICO DE COLUNA, CAPACIDADE 400 KG, COM MOTO FREIO, MOTOR TRIFÁSICO DE 1,25 CV - CHP DIURNO. | CHP | 0.0132 | 23.77 | 0.06468 | 0.2405
SINAPI | COMPOSICAO | 93282 | GUINCHO ELÉTRICO DE COLUNA, CAPACIDADE 400 KG, COM MOTO FREIO, MOTOR TRIFÁSICO DE 1,25 CV - CHI DIURNO. | CHI | 0.0183 | 22.84 | 0.08967 | 0.3283
SINAPI | INSUMO | 142 | SELANTE ELASTICO MONOCOMPONENTE A BASE DE POLIURETANO PARA JUNTAS DIVERSAS | 310ML | 0.161 | 29.78 | 4.7946
SINAPI | INSUMO | 5061 | PREGO DE ACO POLIDO COM CABECA 18 X 27 (2 1/2 X 10) | KG | 0.024 | 19.96 | 0.47904
SINAPI | INSUMO | 5104 | REBITE DE ALUMINIO VAZADO DE REPUXO, 3,2 X 8 MM (1KG = 1025 UNIDADES) | KG | 0.0049 | 66.18 | 0.32428
SINAPI | INSUMO | 13388 | SOLDA EM BARRA DE ESTANHO-CHUMBO 50/50 | KG | 0.18 | 160.59 | 28.9062
SINAPI | INSUMO | 40784 | CALHA QUADRADA DE CHAPA DE ACO GALVANIZADA NUM 24, CORTE 100 CM | M | 1.05 | 143.29 | 150.4545
TCPO | 09.101.000275.SER | 8.5 | RUFO EM CHAPA DE AÇO GALVANIZADO NÚMERO 26, CORTE DE 25 CM, INCLUSO TRANSPORTE VERTICAL | M | 75.55 |  | 33.86 | 15.19 | 49.05 | 2558.123 | 1147.6045 | 3705.7275 | 936.0328 | 4641.7603
SINAPI | COMPOSICAO | 88316 | SERVENTE COM ENCARGOS COMPLEMENTARES | H | 0.5 | 18.9 | 2.84 | 6.61
SINAPI | COMPOSICAO | 88323 | TELHADISTA COM ENCARGOS COMPLEMENTARES | H | 0.5 | 22.84 | 2.845 | 8.575
SINAPI | INSUMO | 5061 | PREGO DE ACO POLIDO COM CABECA 18 X 27 (2 1/2 X 10) | KG | 0.07 | 19.96 | 1.3972
TCPO | INSUMO | '09.101.000275.SER | RUFO INTERNO/EXTERNO DE CHAPA DE ACO GALVANIZADA NUM 26, CORTE 25 CM | M | 1.03 | 26 | 26.78
2534.2781
|  | 9 | IMPERMEABILIZAÇÃO e TRATAMENTOS | [10 empty] | 4983.8623
SINAPI | 98557 | 9.1 | IMPERMEABILIZACAO COM TINTA BETUMINOSA EM FUNDACOES, BALDRAMES | M2 | 106.7 |  | 27.75 | 9.54 | 37.29 | 2960.925 | 1017.918 | 3978.843 | 1005.0193 | 4983.8623
SINAPI | COMPOSICAO | 88270 | IMPERMEABILIZADOR COM ENCARGOS COMPLEMENTARES | H | 0.422 | 24.97 | 2.4434 | 8.094
SINAPI | COMPOSICAO | 88243 | AJUDANTE ESPECIALIZADO COM ENCARGOS COMPLEMENTARES | H | 0.085 | 22.72 | 0.4828 | 1.4484
SINAPI | INSUMO | 626 | MANTA LIQUIDA DE BASE ASFALTICA MODIFICADA COM A ADICAO DE ELASTOMEROS DILUIDOS EM SOLVENTE ORGANICO, APLICACAO A FRIO (MEMBRANA IMPERMEABILIZANTE ASFASTICA) | KG | 1.5 | 16.55 | 24.825
|  | 10 | REVESTIMENTOS INTERNOS | [10 empty] | 25856.9573
SINAPI | 87879 | 10.1 | CHAPISCOaplicado tanto em pilares e vigas de concreto quanto em alvenarias, com colher de pedreiro - argamassa traço 1:3 com preparo em betoneira | M2 | 444.3 |  | 1.81 | 1.65 | 3.46 | 804.183 | 733.095 | 1537.278 | 388.3023 | 1925.5803
SINAPI | COMPOSICAO | 87313 | ARGAMASSA TRAÇO 1:3 (CIMENTO E AREIA GROSSA) PARA CHAPISCO CONVENCIONAL, PREPARO MECÂNICO COM BETONEIRA 400 L. AF_06/2014 | M3 | 0.00414 | 390.75 | 1.3622 | 0.25109
SINAPI | COMPOSICAO | 88309 | PEDREIRO COM ENCARGOS COMPLEMENTARES | H | 0.07 | 24.51 | 0.4053 | 1.3104
SINAPI | COMPOSICAO | 88316 | SERVENTE COM ENCARGOS COMPLEMENTARES | H | 0.007 | 18.9 | 0.03976 | 0.09254
SINAPI | 89173 | 10.2 | COMPOSIÇÃO REPRESENTATIVA) DO SERVIÇO DE EMBOÇO/MASSA ÚNICA, APLICADO MANUALMENTE, TRAÇO 1:2:8, EM BETONEIRA DE 400L, PAREDES INTERNAS, COM EXECUÇÃO DE TALISCAS, EDIFICAÇÃO HABITACIONAL UNIFAMILIAR (CASAS) E EDIFICAÇÃO PÚBLICA PADRÃO. | M2 | 444.3 |  | 15.28 | 13.6 | 28.88 | 6788.904 | 6042.48 | 12831.384 | 3241.09 | 16072.474
SINAPI | COMPOSICAO | 87527 | EMBOÇO, PARA RECEBIMENTO DE CERÂMICA, EM ARGAMASSA TRAÇO 1:2:8, PREPARO MECÂNICO COM BETONEIRA 400L, APLICADO MANUALMENTE EM FACES INTERNAS DE PAREDES, PARA AMBIENTE COM ÁREA MENOR QUE 5M2, ESPESSURA DE 20MM, COM EXECUÇÃO DE TALISCAS | M2 | 0.1121 | 32.14 | 1.8014 | 1.797
SINAPI | COMPOSICAO | 87529 | MASSA ÚNICA, PARA RECEBIMENTO DE PINTURA, EM ARGAMASSA TRAÇO 1:2:8, PREPARO MECÂNICO COM BETONEIRA 400L, APLICADA MANUALMENTE EM FACES INTERNAS DE PAREDES, ESPESSURA DE 20MM, COM EXECUÇÃO DE TALISCAS. | M2 | 0.7339 | 28.69 | 11.1846 | 9.871
SINAPI | COMPOSICAO | 87531 | EMBOÇO, PARA RECEBIMENTO DE CERÂMICA, EM ARGAMASSA TRAÇO 1:2:8, PREPARO MECÂNICO COM BETONEIRA 400L, APLICADO MANUALMENTE EM FACES INTERNAS DE PAREDES, PARA AMBIENTE COM ÁREA ENTRE 5M2 E 10M2, ESPESSURA DE 20MM, COM EXECUÇÃO DE TALISCAS. | M2 | 0.154 | 27.46 | 2.2946 | 1.9327
SINAPI | 87269 | 10.3 | AZULEJO 20,00 x 40,00 cm- Referência Técnica: ELIANE - LINHA FORMA NA COR BRANCO BRILHANTE OU EQUIVALENTE TÉCNICO - fixado com argamassa colante - inclusive rejunte branco flexível. | M2 | 118.469 |  | 37.09 | 15.87 | 52.96 | 4394.0152 | 1880.103 | 6274.1182 | 1584.7847 | 7858.903
SINAPI | COMPOSICAO | 88256 | AZULEJISTA OU LADRILHISTA COM ENCARGOS COMPLEMENTARES | H | 0.61 | 24.43 | 3.5319 | 11.3704
SINAPI | COMPOSICAO | 88316 | SERVENTE COM ENCARGOS COMPLEMENTARES | H | 0.34 | 18.9 | 1.9312 | 4.4948
SINAPI | INSUMO | 536 | REVESTIMENTO EM CERAMICA ESMALTADA EXTRA, PEI MENOR OU IGUAL A 3, FORMATO MENOR OU IGUAL A 2025 CM2 | M2 | 1.069 | 25.9 | 27.6871
SINAPI | INSUMO | 1381 | ARGAMASSA COLANTE AC I PARA CERAMICAS | KG | 4.86 | 0.6 | 2.916
SINAPI | INSUMO | 34357 | REJUNTE BRANCO FLEXIVEL | KG | 0.29 | 3.52 | 1.0208
|  | 11 | REVESTIMENTOS EXTERNOS | [10 empty] | 12883.4148
SINAPI | 87879 | 11.1 | CHAPISCOaplicado tanto em pilares e vigas de concreto quanto em alvenarias, com colher de pedreiro - argamassa traço 1:3 com preparo em betoneira | M2 | 318.04 |  | 1.81 | 1.65 | 3.46 | 575.6524 | 524.766 | 1100.4184 | 277.9556 | 1378.374
SINAPI | COMPOSICAO | 87313 | ARGAMASSA TRAÇO 1:3 (CIMENTO E AREIA GROSSA) PARA CHAPISCO CONVENCIONAL, PREPARO MECÂNICO COM BETONEIRA 400 L. AF_06/2014 | M3 | 0.00414 | 390.75 | 1.3622 | 0.25109
SINAPI | COMPOSICAO | 88309 | PEDREIRO COM ENCARGOS COMPLEMENTARES | H | 0.07 | 24.51 | 0.4053 | 1.3104
SINAPI | COMPOSICAO | 88316 | SERVENTE COM ENCARGOS COMPLEMENTARES | H | 0.007 | 18.9 | 0.03976 | 0.09254
SINAPI | 89173 | 11.2 | COMPOSIÇÃO REPRESENTATIVA) DO SERVIÇO DE EMBOÇO/MASSA ÚNICA, APLICADO MANUALMENTE, TRAÇO 1:2:8, EM BETONEIRA DE 400L, PAREDES INTERNAS, COM EXECUÇÃO DE TALISCAS, EDIFICAÇÃO HABITACIONAL UNIFAMILIAR (CASAS) E EDIFICAÇÃO PÚBLICA PADRÃO. | M2 | 318.04 |  | 15.28 | 13.6 | 28.88 | 4859.6512 | 4325.344 | 9184.9952 | 2320.0456 | 11505.0408
SINAPI | COMPOSICAO | 87527 | EMBOÇO, PARA RECEBIMENTO DE CERÂMICA, EM ARGAMASSA TRAÇO 1:2:8, PREPARO MECÂNICO COM BETONEIRA 400L, APLICADO MANUALMENTE EM FACES INTERNAS DE PAREDES, PARA AMBIENTE COM ÁREA MENOR QUE 5M2, ESPESSURA DE 20MM, COM EXECUÇÃO DE TALISCAS | M2 | 0.1121 | 32.14 | 1.8014 | 1.797
SINAPI | COMPOSICAO | 87529 | MASSA ÚNICA, PARA RECEBIMENTO DE PINTURA, EM ARGAMASSA TRAÇO 1:2:8, PREPARO MECÂNICO COM BETONEIRA 400L, APLICADA MANUALMENTE EM FACES INTERNAS DE PAREDES, ESPESSURA DE 20MM, COM EXECUÇÃO DE TALISCAS. | M2 | 0.7339 | 28.69 | 11.1846 | 9.871
SINAPI | COMPOSICAO | 87531 | EMBOÇO, PARA RECEBIMENTO DE CERÂMICA, EM ARGAMASSA TRAÇO 1:2:8, PREPARO MECÂNICO COM BETONEIRA 400L, APLICADO MANUALMENTE EM FACES INTERNAS DE PAREDES, PARA AMBIENTE COM ÁREA ENTRE 5M2 E 10M2, ESPESSURA DE 20MM, COM EXECUÇÃO DE TALISCAS. | M2 | 0.154 | 27.46 | 2.2946 | 1.9327
|  | 12 | PISOS INTERNOS/EXTERNOS | [10 empty] | 54089.3473
SINAPI | 96624 | 12.1 | LASTRO DE BRITA Nº 2- apiloada manulamente com maço de até 30kg - espessura 5cm | M3 | 5.8325 |  | 66.57 | 24.1 | 90.67 | 388.2695 | 140.5633 | 528.8328 | 133.5783 | 662.4111
SINAPI | COMPOSICAO | 88309 | PEDREIRO COM ENCARGOS COMPLEMENTARES | H | 1.03 | 24.51 | 5.9637 | 19.2816
SINAPI | COMPOSICAO | 88316 | SERVENTE COM ENCARGOS COMPLEMENTARES | H | 0.343 | 18.9 | 1.9482 | 4.5345
SINAPI | COMPOSICAO | 91277 | PLACA VIBRATÓRIA REVERSÍVEL COM MOTOR 4 TEMPOS A GASOLINA, FORÇA CENTRÍFUGA DE 25 KN (2500 KGF), POTÊNCIA 5,5 CV - CHP DIURNO. | CHP | 0.032 | 9.46 | 0.03648 | 0.26624
SINAPI | COMPOSICAO | 91278 | PLACA VIBRATÓRIA REVERSÍVEL COM MOTOR 4 TEMPOS A GASOLINA, FORÇA CENTRÍFUGA DE 25 KN (2500 KGF), POTÊNCIA 5,5 CV - CHI DIURNO. | CHI | 0.03 | 0.54 |  | 0.0162
SINAPI | INSUMO | 4718 | PEDRA BRITADA N. 2 (19 A 38 MM) POSTO PEDREIRA/FORNECEDOR, SEM FRETE | M3 | 1.13 | 51.88 | 58.6244
SINAPI | 83534 | 12.2 | LASTRO DE CONCRETO, PREPARO MECÂNICO, INCLUSOS ADITIVO IMPERMEABILIZANTE, LANÇAMENTO E ADENSAMENTO - lançamento e acabamento final para receber revestimento cerâmico | M3 | 9.332 |  | 297.4 | 176.34 | 473.74 | 2775.3368 | 1645.6049 | 4420.9417 | 1116.6893 | 5537.631
SINAPI | COMPOSICAO | 88309 | PEDREIRO COM ENCARGOS COMPLEMENTARES | H | 5.437 | 24.51 | 31.4802 | 101.7806
SINAPI | COMPOSICAO | 88316 | SERVENTE COM ENCARGOS COMPLEMENTARES | H | 1.483 | 18.9 | 8.4234 | 19.6053
SINAPI | COMPOSICAO | 94968 | CONCRETO MAGRO PARA LASTRO, TRAÇO 1:4,5:4,5 (EM MASSA SECA DE CIMENTO/ AREIA MÉDIA/ BRITA 1) - PREPARO MECÂNICO COM BETONEIRA 600 L. | M3 | 1.13 | 276.5 | 257.4931 | 54.9519
SINAPI | 91595 | 12.3 | ARMAÇÃO DO PISO | KG | 256.63 |  | 16.98 | 0.42 | 17.4 | 4357.58 | 107.78 | 4465.36 | 1127.91 | 5593.27
SINAPI | COMPOSICAO | 88238 | AJUDANTE DE ARMADOR COM ENCARGOS COMPLEMENTARES | H | 0.01 | 18.75 | 0.1296 | 0.0579
SINAPI | COMPOSICAO | 88245 | ARMADOR COM ENCARGOS COMPLEMENTARES | H | 0.062 | 24.39 | 1.1532 | 0.35898
SINAPI | INSUMO | 10917 | TELA DE ACO SOLDADA NERVURADA, CA-60, Q-61, (0,97 KG/M2), DIAMETRO DO FIO = 3,4 MM, LARGURA = 2,45 M, ESPACAMENTO DA MALHA = 15 X 15 CM | KG | 1.086 | 13.96 | 15.1606
SINAPI | INSUMO | 43132 | ARAME RECOZIDO 16 BWG, D = 1,65 MM (0,016 KG/M) OU 18 BWG, D = 1,25 MM (0,01 KG/M) | KG | 0.0105 | 27.08 | 0.28434
SINAPI | INSUMO | 39017 | ESPACADOR / DISTANCIADOR CIRCULAR COM ENTRADA LATERAL, EM PLASTICO, PARA VERGALHAO *4,2 A 12,5* MM, COBRIMENTO 20 MM | UN | 2.109 | 0.12 | 0.25308
SINAPI | 87257 SUBST. ARGAMASSA | 12.4 | PISO CERÂMICO CLASSE A, PEI V, dimensões 45X45 cm - Referência: ELIANE ou equivalente técnico- linha Cargo Plus, cor white - assentado com argamassa colante e rejunte flexível. | M2 | 387.59 |  | 79.09 | 8.03 | 87.12 | 30654.4931 | 3112.3477 | 33766.8408 | 8529.1944 | 42296.0352
SINAPI | COMPOSICAO | 88256 | AZULEJISTA OU LADRILHISTA COM ENCARGOS COMPLEMENTARES | H | 0.31 | 24.43 | 1.7949 | 5.7784
SINAPI | COMPOSICAO | 88316 | SERVENTE COM ENCARGOS COMPLEMENTARES | H | 0.17 | 18.9 | 0.9656 | 2.2474
SINAPI | INSUMO | 1292 | PISO EM CERAMICA ESMALTADA EXTRA, PEI MAIOR OU IGUAL A 4, FORMATO MAIOR QUE 2025 CM2 | M2 | 1.07 | 56.06 | 59.9842
SINAPI | INSUMO | 37595 | ARGAMASSA COLANTE AC III PARA CERAMICAS | KG | 8.618 | 1.84 | 15.8571
SINAPI | INSUMO | 34357 | REJUNTE COLORIDO, CIMENTICIO | KG | 0.14 | 3.52 | 0.4928
|  | 13 | RODAPÉS, SOLEIRAS E PEITORIS | [10 empty] | 19337.059
SINAPI | 101965 | 13.1 | Peitoril de granito natural, assentado com argamassa mista de cimento, cal hidratada e areia sem peneirar traço 1:1:4 (largura da parede + 2 cm)com pingadeira em baixo relevo ( TODAS AS JANELAS) | M | 45.5 |  | 81.04 | 20.47 | 101.51 | 3687.32 | 931.385 | 4618.705 | 1166.6425 | 5785.3475
SINAPI | COMPOSICAO | 88274 | MARMORISTA/GRANITEIRO COM ENCARGOS COMPLEMENTARES | H | 0.419 | 28.37 | 2.426 | 9.461
SINAPI | COMPOSICAO | 88316 | SERVENTE COM ENCARGOS COMPLEMENTARES | H | 0.209 | 18.9 | 1.1871 | 2.763
SINAPI | COMPOSICAO | 87283 | ARGAMASSA TRAÇO 1:6 (EM VOLUME DE CIMENTO E AREIA MÉDIA ÚMIDA) COM ADIÇÃO DE PLASTIFICANTE PARA EMBOÇO/MASSA ÚNICA/ASSENTAMENTO DE ALVENARIA DE VEDAÇÃO, PREPARO MECÂNICO COM BETONEIRA 400 L | M3 | 0.006 | 332.44 | 1.6051 | 0.36864
SINAPI | COMPOSICAO | 91692 | SERRA CIRCULAR DE BANCADA COM MOTOR ELÉTRICO POTÊNCIA DE 5HP, COM COIFA PARA DISCO 10" - CHP DIURNO. AF_08/2015 | CHP | 0.021 | 26.52 | 0.16212 | 0.3948
SINAPI | COMPOSICAO | 91693 | SERRA CIRCULAR DE BANCADA COM MOTOR ELÉTRICO POTÊNCIA DE 5HP, COM COIFA PARA DISCO 10" - CHI DIURNO. AF_08/2015 | CHI | 0.398 | 23.8 | 1.99 | 7.4824
SINAPI | INSUMO | 34747 | PEITORIL EM MARMORE, POLIDO, BRANCO COMUM, L= *15* CM, E= *3* CM, CORTE RETO | M | 1.04 | 70.84 | 73.6736
SINAPI | 98688 | 13.2 | RODAPÉ EM POLIESTIRENO, ALTURA 5 CM.Referência Técnica: Santa Luzia Moderna 478 15mm x 5cm x 2,40m (Barra) Branco, fixado sobre conforme orientação do fabricante (TODO O IMOVEL) | M | 281.17 |  | 35.01 | 2.62 | 37.63 | 9843.7617 | 736.6654 | 10580.4271 | 2672.5189 | 13252.946
SINAPI | COMPOSICAO | 88316 | SERVENTE COM ENCARGOS COMPLEMENTARES | H | 0.052 | 18.9 | 0.29536 | 0.68744
SINAPI | COMPOSICAO | 88309 | PEDREIRO COM ENCARGOS COMPLEMENTARES | H | 0.103 | 24.51 | 0.59637 | 1.9282
SINAPI | INSUMO | 4791 | ADESIVO ACRILICO/COLA DE CONTATO | KG | 0.33 | 35.89 | 11.8437
COTAÇÃO | INSUMO | 39829 | RODAPE EM POLIESTIRENO, BRANCO, H = *5* CM, E = *1,5* CM ( BARRA COTAÇÃO 2,40M) | M | 1.34 | 16.625 | 22.2775 | [8 empty] | 7845.9342
SINAPI | 98689 | 13.3 | Soleira de GRANITO natural cinza andorinha- na largura da parede externa, assentado com argamassa mista de cimento, cal hidratada e areia sem peneirar traço 1:1:4 - PORTAS EXTERNAS | M | 2.7 |  | 72.4 | 15.94 | 88.34 | 195.48 | 43.038 | 238.518 | 60.2475 | 298.7655
SINAPI | COMPOSICAO | 88274 | MARMORISTA/GRANITEIRO COM ENCARGOS COMPLEMENTARES | H | 0.546 | 28.37 | 3.1613 | 12.3287
SINAPI | COMPOSICAO | 88316 | SERVENTE COM ENCARGOS COMPLEMENTARES | H | 0.273 | 18.9 | 1.5506 | 3.6091
SINAPI | INSUMO | 37595 | ARGAMASSA COLANTE TIPO ACIII | KG | 1.29 | 1.84 | 2.3736
SINAPI | INSUMO | 20232 | SOLEIRA EM GRANITO, POLIDO, TIPO ANDORINHA/ QUARTZ/ CASTELO/ CORUMBA OU OUTROS EQUIVALENTES DA REGIAO, L= *15* CM, E= *2,0* CM | M | 1 | 65.31 | 65.31
|  | 14 | INSTALAÇÕES HIDROSSANITÁRIAS | [10 empty] | 60988.3783
|  | 14.1 | PONTOS DE ÁGUA E ESGOTO
SINAPI | 89957 | 14.1.1 | PONTO DE CONSUMO TERMINAL DE ÁGUA FRIA (SUBRAMAL) COM TUBULAÇÃO DE PVC , DN 25 MM, INSTALADO EM RAMAL DE ÁGUA, INCLUSOS RASGO E CHUMBAMENTO EM ALVENARIA. AF_12/2014 | UD | 17 |  | 52.18 | 79.43 | 131.61 | 887.06 | 1350.31 | 2237.37 | 565.1392 | 2802.5092
SINAPI | COMPOSICAO | 89356 | TUBO, PVC, SOLDÁVEL, DN 25MM, INSTALADO EM RAMAL OU SUB-RAMAL DE ÁGUA - FORNECIMENTO E INSTALAÇÃO. AF_12/2014_P | M | 2.137 | 20.48 | 18.5705 | 25.1952
SINAPI | COMPOSICAO | 89362 | JOELHO 90 GRAUS, PVC, SOLDÁVEL, DN 25MM, INSTALADO EM RAMAL OU SUB-RAMAL DE ÁGUA - FORNECIMENTO E INSTALAÇÃO. AF_12/2014_P | UN | 1.18 | 8.44 | 4.2834 | 5.6758
SINAPI | COMPOSICAO | 89366 | JOELHO 90 GRAUS COM BUCHA DE LATÃO, PVC, SOLDÁVEL, DN 25MM, X 3/4" INSTALADO EM RAMAL OU SUB-RAMAL DE ÁGUA - FORNECIMENTO E INSTALAÇÃO. AF_12/2014_P | UN | 1 | 15.95 | 11.16 | 4.79
SINAPI | COMPOSICAO | 89395 | TE, PVC, SOLDÁVEL, DN 25MM, INSTALADO EM RAMAL OU SUB-RAMAL DE ÁGUA - FORNECIMENTO E INSTALAÇÃO. AF_12/2014_P | UN | 0.893 | 11.81 | 4.8311 | 5.7152
SINAPI | COMPOSICAO | 90443 | RASGO EM ALVENARIA PARA RAMAIS/ DISTRIBUIÇÃO COM DIAMETROS MENORES OU IGUAIS A 40 MM. AF_05/2015 | M | 2.14 | 12.07 | 5.7994 | 20.0304
SINAPI | COMPOSICAO | 90466 | CHUMBAMENTO LINEAR EM ALVENARIA PARA RAMAIS/DISTRIBUIÇÃO COM DIÂMETROS MENORES OU IGUAIS A 40 MM. AF_05/2015 | M | 2.14 | 11.94 | 7.5328 | 18.0188
TCPO PINI | 13.160.000500.SER | 14.1.2 | PONTO DE ESGOTO PRIMARIO, COM TUBO DE PVC BRANCO E CONEXOES, Ø 100 mm | UD | 7 |  | 198.02 | 111.69 | 309.71 | 1386.14 | 781.83 | 2167.97 | 547.6093 | 2715.5793
SINAPI | COMPOSIÇÃO | 88248 | AJUDANTE DE ENCANADOR COM ENCARGOS COMPLEMENTARES | H | 3.5 | 18.57 | 18.69 | 46.305
SINAPI | COMPOSIÇÃO | 88267 | ENCANADOR COM ENCARGOS COMPLEMENTARES | H | 3.5 | 24.02 | 18.69 | 65.38
SINAPI | INSUMO | 7091 | TE SANITARIO, PVC, DN 100 X 100 MM, SERIE NORMAL, PARA ESGOTO PREDIAL | UD | 1 | 17.84 | 17.84
SINAPI | INSUMO | 9836 | TUBO PVC SERIE NORMAL, DN 100 MM, PARA ESGOTO PREDIAL (NBR 5688) | M | 6 | 16.34 | 98.04
SINAPI | INSUMO | 3660 | JUNCAO SIMPLES, PVC, DN 100 X 75 MM, SERIE NORMAL PARA ESGOTO PREDIAL | UD | 1 | 26.18 | 26.18
SINAPI | INSUMO | 3520 | JOELHO PVC, SOLDAVEL, PB, 90 GRAUS, DN 100 MM, PARA ESGOTO PREDIAL | UD | 2 | 9.29 | 18.58
TCPO PINI | 13.160.000520.SER | 14.1.3 | PONTO DE ESGOTO SECUNDÁRIO, COM TUBO DE PVC BRANCO E CONEXOES, Ø 50 mm | UD | 20 |  | 131.24 | 95.73 | 226.97 | 2624.8 | 1914.6 | 4539.4 | 1146.6108 | 5686.0108
SINAPI | COMPOSIÇÃO | 88248 | AJUDANTE DE ENCANADOR COM ENCARGOS COMPLEMENTARES | H | 3 | 18.57 | 16.02 | 39.69
SINAPI | COMPOSIÇÃO | 88267 | ENCANADOR COM ENCARGOS COMPLEMENTARES | H | 3 | 24.02 | 16.02 | 56.04
SINAPI | INSUMO | 7097 | TE SANITARIO, PVC, DN 50 X 50 MM, SERIE NORMAL, PARA ESGOTO PREDIAL | UD | 1 | 7.92 | 7.92
SINAPI | INSUMO | 9838 | TUBO PVC SERIE NORMAL, DN 50 MM, PARA ESGOTO PREDIAL (NBR 5688) | M | 6 | 10.03 | 60.18
SINAPI | INSUMO | 3659 | JUNCAO SIMPLES, PVC, DN 100 X 50 MM, SERIE NORMAL PARA ESGOTO PREDIAL | UD | 1 | 18.16 | 18.16
SINAPI | INSUMO | 3540 | JOELHO PVC, SOLDAVEL, 90 GRAUS, 50 MM, PARA AGUA FRIA PREDIAL | UD | 2 | 6.47 | 12.94
TCPO PINI | 13.160.000520.SER | 14.1.4 | PONTO DE VENTILAÇÃO, COM TUBO DE PVC BRANCO E CONEXOES, Ø 50 mm | UD | 7 |  | 131.24 | 95.73 | 226.97 | 918.68 | 670.11 | 1588.79 | 401.3138 | 1990.1038
SINAPI | COMPOSIÇÃO | 88248 | AJUDANTE DE ENCANADOR COM ENCARGOS COMPLEMENTARES | H | 3 | 18.57 | 16.02 | 39.69
SINAPI | COMPOSIÇÃO | 88267 | ENCANADOR COM ENCARGOS COMPLEMENTARES | H | 3 | 24.02 | 16.02 | 56.04
SINAPI | INSUMO | 7097 | TE SANITARIO, PVC, DN 50 X 50 MM, SERIE NORMAL, PARA ESGOTO PREDIAL | UD | 1 | 7.92 | 7.92
SINAPI | INSUMO | 9838 | TUBO PVC SERIE NORMAL, DN 50 MM, PARA ESGOTO PREDIAL (NBR 5688) | M | 6 | 10.03 | 60.18
SINAPI | INSUMO | 3659 | JUNCAO SIMPLES, PVC, DN 100 X 50 MM, SERIE NORMAL PARA ESGOTO PREDIAL | UD | 1 | 18.16 | 18.16
SINAPI | INSUMO | 3540 | JOELHO PVC, SOLDAVEL, 90 GRAUS, 50 MM, PARA AGUA FRIA PREDIAL | UD | 2 | 6.47 | 12.94
SINAPI | 89707 | 14.1.5 | CAIXA SIFONADA, PVC, DN 100 X 100 X 50 MM, JUNTA ELÁSTICA, FORNECIDA E INSTALADA EM RAMAL DE DESCARGA OU EM RAMAL DE ESGOTO SANITÁRIO - com grelha branca - fornecimento e instalação | UD | 2 |  | 24.79 | 7.98 | 32.77 | 49.58 | 15.96 | 65.54 | 16.5548 | 82.0948
SINAPI | COMPOSICAO | 88248 | AUXILIAR DE ENCANADOR OU BOMBEIRO HIDRÁULICO COM ENCARGOS COMPLEMENTARES | H | 0.25 | 18.57 | 1.335 | 3.3075
SINAPI | COMPOSICAO | 88267 | ENCANADOR OU BOMBEIRO HIDRÁULICO COM ENCARGOS COMPLEMENTARES | H | 0.25 | 24.02 | 1.335 | 4.67
SINAPI | INSUMO | 122 | ADESIVO PLASTICO PARA PVC, FRASCO COM 850 GR | UN | 0.0147 | 70.78 | 1.0405
SINAPI | INSUMO | 296 | ANEL BORRACHA PARA TUBO ESGOTO PREDIAL DN 50 MM (NBR 5688) | UN | 1 | 1.87 | 1.87
SINAPI | INSUMO | 5103 | CAIXA SIFONADA PVC, 100 X 100 X 50 MM, COM GRELHA REDONDA, BRANCA | UN | 1 | 16.7 | 16.7
SINAPI | INSUMO | 20078 | PASTA LUBRIFICANTE PARA USO EM TUBOS DE PVC COM ANEL DE BORRACHA (POTE DE 400* G) | UN | 0.02 | 29.21 | 0.5842
SINAPI | INSUMO | 20083 | SOLUCAO LIMPADORA PARA PVC, FRASCO COM 1000 CM3 | UN | 0.0225 | 80.2 | 1.8045
SINAPI | INSUMO | 38383 | LIXA D'AGUA EM FOLHA, GRAO 100 | UN | 0.064 | 1.88 | 0.12032
COMPOSIÇÃO PROPRIA |  | 14.1.6 | CAIXA SIFONADA, PVC, DN 150 X 150 X 50 MM, JUNTA ELÁSTICA, FORNECIDA E INSTALADA EM RAMAL DE DESCARGA OU EM RAMAL DE ESGOTO SANITÁRIO - com grelha branca - fornecimento e instalação | UD | 10 |  | 39.88 | 9.57 | 49.45 | 398.8 | 95.7 | 494.5 | 124.9062 | 619.4062
SINAPI | COMPOSICAO | 88248 | AUXILIAR DE ENCANADOR OU BOMBEIRO HIDRÁULICO COM ENCARGOS COMPLEMENTARES | H | 0.3 | 18.57 | 1.602 | 3.969
SINAPI | COMPOSICAO | 88267 | ENCANADOR OU BOMBEIRO HIDRÁULICO COM ENCARGOS COMPLEMENTARES | H | 0.3 | 24.02 | 1.602 | 5.604
SINAPI | INSUMO | 122 | ADESIVO PLASTICO PARA PVC, FRASCO COM 850 GR | UN | 0.0147 | 70.78 | 1.0405
SINAPI | INSUMO | 296 | ANEL BORRACHA PARA TUBO ESGOTO PREDIAL DN 50 MM (NBR 5688) | UN | 1 | 1.87 | 1.87
SINAPI | INSUMO | 11712 | CAIXA SIFONADA, PVC, 150 X 150 X 50 MM, COM GRELHA QUADRADA, BRANCA (NBR 5688) | UN | 1 | 31.26 | 31.26
SINAPI | INSUMO | 20078 | PASTA LUBRIFICANTE PARA USO EM TUBOS DE PVC COM ANEL DE BORRACHA (POTE DE 400* G) | UN | 0.02 | 29.21 | 0.5842
SINAPI | INSUMO | 20083 | SOLUCAO LIMPADORA PARA PVC, FRASCO COM 1000 CM3 | UN | 0.0225 | 80.2 | 1.8045
SINAPI | INSUMO | 38383 | LIXA D'AGUA EM FOLHA, GRAO 100 | UN | 0.064 | 1.88 | 0.12032
|  | 14.2 | REGISTROS - GAVETA , PRESSÃO E ESFERA
SINAPI | 90371 | 14.2.1 | REGISTRO DE ESFERA, PVC, ROSCÁVEL, COM VOLANTE, 3/4" - FORNECIMENTO E INSTALAÇÃO. ALIMENTAÇÃO | UD | 1 |  | 27.98 | 3.52 | 31.5 | 27.98 | 3.52 | 31.5 | 7.9566 | 39.4566
SINAPI | COMPOSICAO | 88248 | AUXILIAR DE ENCANADOR OU BOMBEIRO HIDRÁULICO COM ENCARGOS COMPLEMENTARES | H | 0.1102 | 18.57 | 0.58847 | 1.4579
SINAPI | COMPOSICAO | 88267 | ENCANADOR OU BOMBEIRO HIDRÁULICO COM ENCARGOS COMPLEMENTARES | H | 0.1102 | 24.02 | 0.58847 | 2.0585
SINAPI | INSUMO | 3148 | FITA VEDA ROSCA EM ROLOS DE 18 MM X 10 M (L X C) | UN | 0.0106 | 18.95 | 0.20087
SINAPI | INSUMO | 6032 | REGISTRO DE ESFERA, PVC, COM VOLANTE, VS, ROSCAVEL, DN 3/4", COM CORPO DIVIDIDO | UN | 1 | 26.6 | 26.6
SINAPI | 89353 | 14.2.2 | REGISTRO DE GAVETA BRUTO, LATÃO, ROSCÁVEL, 3/4" - FORNECIMENTO E INSTALAÇÃO. ALIMENTAÇÃO | UD | 1 |  | 33.31 | 3.52 | 36.83 | 33.31 | 3.52 | 36.83 | 9.3029 | 46.1329
SINAPI | COMPOSICAO | 88248 | AUXILIAR DE ENCANADOR OU BOMBEIRO HIDRÁULICO COM ENCARGOS COMPLEMENTARES | H | 0.1102 | 18.57 | 0.58847 | 1.4579
SINAPI | COMPOSICAO | 88267 | ENCANADOR OU BOMBEIRO HIDRÁULICO COM ENCARGOS COMPLEMENTARES | H | 0.1102 | 24.02 | 0.58847 | 2.0585
SINAPI | INSUMO | 6016 | REGISTRO GAVETA BRUTO EM LATAO FORJADO, BITOLA 3/4 " | UN | 1 | 31.93 | 31.93
SINAPI | INSUMO | 3148 | FITA VEDA ROSCA EM ROLOS DE 18 MM X 10 M (L X C) | UN | 0.0106 | 18.95 | 0.20087
SINAPI | 94489 | 14.2.3 | REGISTRO DE ESFERA, PVC, SOLDÁVEL, COM VOLANTE, DN 25 MM - FORNECIMENTO E INSTALAÇÃO.. ALIMENTAÇÃO | UD | 1 |  | 29.51 | 2.52 | 32.03 | 29.51 | 2.52 | 32.03 | 8.0905 | 40.1205
SINAPI | COMPOSICAO | 88248 | AUXILIAR DE ENCANADOR OU BOMBEIRO HIDRÁULICO COM ENCARGOS COMPLEMENTARES | H | 0.079 | 18.57 | 0.42186 | 1.0452
SINAPI | COMPOSICAO | 88267 | ENCANADOR OU BOMBEIRO HIDRÁULICO COM ENCARGOS COMPLEMENTARES | H | 0.079 | 24.02 | 0.42186 | 1.4757
SINAPI | INSUMO | 11674 | REGISTRO DE ESFERA, PVC, COM VOLANTE, VS, SOLDAVEL, DN 25 MM, COM CORPO DIVIDIDO | UN | 1 | 26.97 | 26.97
SINAPI | INSUMO | 20080 | ADESIVO PLASTICO PARA PVC, FRASCO COM 175 GR | UN | 0.04 | 23.1 | 0.924
SINAPI | INSUMO | 20083 | SOLUCAO LIMPADORA PARA PVC, FRASCO COM 1000 CM3 | UN | 0.0095 | 80.2 | 0.7619
SINAPI | INSUMO | 38383 | LIXA D'AGUA EM FOLHA, GRAO 100 | UN | 0.008 | 1.88 | 0.01504
SINAPI | 103042 | 14.2.4 | REGISTRO DE ESFERA, PVC, ROSCÁVEL, COM BORBOLETA, 3/4" - FORNECIMENTO E INSTALAÇÃO.. ALIMENTAÇÃO | UD | 1 |  | 22.38 | 3.51 | 25.89 | 22.38 | 3.51 | 25.89 | 6.5396 | 32.4296
SINAPI | COMPOSICAO | 88248 | AUXILIAR DE ENCANADOR OU BOMBEIRO HIDRÁULICO COM ENCARGOS COMPLEMENTARES | H | 0.11 | 18.57 | 0.5874 | 1.4553
SINAPI | COMPOSICAO | 88267 | ENCANADOR OU BOMBEIRO HIDRÁULICO COM ENCARGOS COMPLEMENTARES | H | 0.11 | 24.02 | 0.5874 | 2.0548
SINAPI | INSUMO | 3148 | FITA VEDA ROSCA EM ROLOS DE 18 MM X 10 M (L X C) | UN | 0.0106 | 18.95 | 0.20087
SINAPI | INSUMO | 6031 | REGISTRO DE ESFERA PVC, COM BORBOLETA, COM ROSCA EXTERNA, DE 3/4" | UN | 1 | 21 | 21
SINAPI | 89987 | 14.2.5 | REGISTRO DE GAVETA BRUTO, LATÃO, ROSCÁVEL, 3/4", COM ACABAMENTO E CANOPLA CROMADOS. FORNECIDO E INSTALADO EM RAMAL DE ÁGUA. AF DISTRIBUIÇÃO | UD | 8 |  | 80.46 | 7.06 | 87.52 | 643.68 | 56.48 | 700.16 | 176.854 | 877.014
SINAPI | COMPOSICAO | 88248 | AUXILIAR DE ENCANADOR OU BOMBEIRO HIDRÁULICO COM ENCARGOS COMPLEMENTARES | H | 0.2212 | 18.57 | 1.1812 | 2.9265
SINAPI | COMPOSICAO | 88267 | ENCANADOR OU BOMBEIRO HIDRÁULICO COM ENCARGOS COMPLEMENTARES | H | 0.2212 | 24.02 | 1.1812 | 4.132
SINAPI | INSUMO | 3148 | FITA VEDA ROSCA EM ROLOS DE 18 MM X 10 M (L X C) | UN | 0.0106 | 18.95 | 0.20087
SINAPI | INSUMO | 6005 | REGISTRO GAVETA COM ACABAMENTO E CANOPLA CROMADOS, SIMPLES, BITOLA 3/4 " | UN | 1 | 77.9 | 77.9
SINAPI | 89985 | 14.2.6 | REGISTRO DE PRESSÃO BRUTO, LATÃO, ROSCÁVEL, 3/4", COM ACABAMENTO E CANOPLA CROMADOS. FORNECIDO E INSTALADO EM RAMAL DE ÁGUA. AF_12/2014 CROMADOS. FORNECIDO E INSTALADO EM RAMAL DE ÁGUA. AF DISTRIBUIÇÃO | UD | 1 |  | 76.03 | 7.06 | 83.09 | 76.03 | 7.06 | 83.09 | 20.9878 | 104.0778
SINAPI | COMPOSICAO | 88248 | AUXILIAR DE ENCANADOR OU BOMBEIRO HIDRÁULICO COM ENCARGOS COMPLEMENTARES | H | 0.2212 | 18.57 | 1.1812 | 2.9265
SINAPI | COMPOSICAO | 88267 | ENCANADOR OU BOMBEIRO HIDRÁULICO COM ENCARGOS COMPLEMENTARES | H | 0.2212 | 24.02 | 1.1812 | 4.132
SINAPI | INSUMO | 3148 | FITA VEDA ROSCA EM ROLOS DE 18 MM X 10 M (L X C) | UN | 0.0106 | 18.95 | 0.20087
SINAPI | INSUMO | 6024 | REGISTRO PRESSAO COM ACABAMENTO E CANOPLA CROMADA, SIMPLES, BITOLA 3/4 " | UN | 1 | 73.47 | 73.47
SINAPI | 94492 | 14.2.7 | REGISTRO DE ESFERA, PVC, SOLDÁVEL, COM VOLANTE, DN 50 MM - FORNECIMENTO E INSTALAÇÃO. - AF DISTRIBUIÇÃO + REUSO | UD | 5 |  | 63.47 | 3.61 | 67.08 | 317.35 | 18.05 | 335.4 | 84.719 | 420.119
SINAPI | COMPOSICAO | 88248 | AUXILIAR DE ENCANADOR OU BOMBEIRO HIDRÁULICO COM ENCARGOS COMPLEMENTARES | H | 0.113 | 18.57 | 0.60342 | 1.495
SINAPI | COMPOSICAO | 88267 | ENCANADOR OU BOMBEIRO HIDRÁULICO COM ENCARGOS COMPLEMENTARES | H | 0.113 | 24.02 | 0.60342 | 2.1108
SINAPI | INSUMO | 11677 | REGISTRO DE ESFERA, PVC, COM VOLANTE, VS, SOLDAVEL, DN 50 MM, COM CORPO DIVIDIDO | UN | 1 | 59.15 | 59.15
SINAPI | INSUMO | 20080 | ADESIVO PLASTICO PARA PVC, FRASCO COM 175 GR | UN | 0.0714 | 23.1 | 1.6493
SINAPI | INSUMO | 20083 | SOLUCAO LIMPADORA PARA PVC, FRASCO COM 1000 CM3 | UN | 0.018 | 80.2 | 1.4436
SINAPI | INSUMO | 38383 | LIXA D'AGUA EM FOLHA, GRAO 100 | UN | 0.0114 | 1.88 | 0.021432
|  | 14.3 | LOUÇAS
SINAPI | 95471 +11684 | 14.3.1 | VASO SANITÁRIO PNE SIFONADO COM CAIXA ACOPLADA LOUÇA BRANCA - FORNECIMENTO E INSTALAÇÃO.INCLUSO ENGATE FLEXÍVEL EM METAL CROMADO, 1/2• X 40CM.Bacia de louça branca especial para PNE - Referência: linha Conforto V. Plus ou similar com caixa acoplada -(botão duplo acionamento) | UD | 2 |  | 1561.16 | 28.91 | 1590.07 | 3122.32 | 57.82 | 3180.14 | 803.2742 | 3983.4142
SINAPI | COMPOSICAO | 88267 | ENCANADOR OU BOMBEIRO HIDRÁULICO COM ENCARGOS COMPLEMENTARES | H | 1.154 | 24.02 | 6.1624 | 21.5567
SINAPI | COMPOSICAO | 88316 | SERVENTE COM ENCARGOS COMPLEMENTARES | H | 0.5565 | 18.9 | 3.1609 | 7.3569
SINAPI | INSUMO | 11684 | ENGATE FLEXÍVEL EM INOX, 1/2• X 40CM - FORNECIMENTO E INSTALAÇÃO. AF_12/2013 | H | 1 | 71.33 | 71.33
SINAPI | INSUMO | 4384 | PARAFUSO NIQUELADO COM ACABAMENTO CROMADO PARA FIXAR PECA SANITARIA, INCLUI PORCA CEGA, ARRUELA E BUCHA DE NYLON TAMANHO S-10 | UN | 2 | 24.83 | 49.66
SINAPI | INSUMO | 6138 | ANEL DE VEDACAO, PVC FLEXIVEL, 100 MM, PARA SAIDA DE BACIA / VASO SANITARIO | UN | 1 | 8.04 | 8.04
COTAÇÃO | INSUMO |  | BACIA SANITARIA (VASO) COM CAIXA ACOPLADA, DE LOUCA BRANCA SEM FURO FRONTAL-PNE (DUPLO ACIONAMENTO) | UN | 1 | 1416.2733 | 1416.2733 | [8 empty] | 3548.022
SINAPI | INSUMO | 37329 | REJUNTE EPOXI BRANCO | KG | 0.0881 | 74.2 | 6.537
SINAPI | 86888 + 11684 | 14.3.2 | VASO SANITÁRIO SIFONADO COM CAIXA ACOPLADA LOUÇA BRANCA - PADRÃO MÉDIO, INCLUSO ENGATE FLEXÍVEL EM METAL CROMADO, 1/2• X 40CM - FORNECIMENTO E INSTALAÇÃO.Bacia de louça branca com caixa acoplada - Referência: linha Ravena DECA ou similar linha ECO (botão duplo acionamento) | UD | 5 |  | 492.97 | 20.34 | 513.31 | 2464.85 | 101.7 | 2566.55 | 648.287 | 3214.837
SINAPI | COMPOSICAO | 88267 | ENCANADOR OU BOMBEIRO HIDRÁULICO COM ENCARGOS COMPLEMENTARES | H | 0.7791 | 24.02 | 4.1604 | 14.5536
SINAPI | COMPOSICAO | 88316 | SERVENTE COM ENCARGOS COMPLEMENTARES | H | 0.438 | 18.9 | 2.4878 | 5.7904
SINAPI | COMPOSICAO | 86887 | ENGATE FLEXÍVEL EM INOX, 1/2• X 40CM - FORNECIMENTO E INSTALAÇÃO. AF_12/2013 | H | 1 | 71.33 | 71.33
SINAPI | INSUMO | 4384 | PARAFUSO NIQUELADO COM ACABAMENTO CROMADO PARA FIXAR PECA SANITARIA, INCLUI PORCA CEGA, ARRUELA E BUCHA DE NYLON TAMANHO S-10 | UN | 2 | 24.83 | 49.66
SINAPI | INSUMO | 6138 | VEDACAO PVC, 100 MM, PARA SAIDA VASO SANITARIO | UN | 1 | 8.04 | 8.04
SINAPI | INSUMO | 10422 | BACIA SANITARIA (VASO) COM CAIXA ACOPLADA, DE LOUCA BRANCA - (DUPLO ACIONAMENTO) | UN | 1 | 350.75 | 350.75
SINAPI | INSUMO | 37329 | REJUNTE EPOXI BRANCO | KG | 0.0881 | 74.2 | 6.537
COMPOSIÇÃO PROPRIA |  | 14.3.3 | ASSENTO BACIA SANITÁRIA EM POLIPROPILENO | UD | 7 |  | 184.66 | 6.62 | 191.28 | 1292.62 | 46.34 | 1338.96 | 338.209 | 1677.169
SINAPI | COMPOSIÇÃO | 88248 | AUXILIAR DE ENCANADOR OU BOMBEIRO HIDRÁULICO COM ENCARGOS COMPLEMENTARES | H | 0.5 | 18.57 | 2.67 | 6.615
COTAÇÃO | INSUMO |  | ASSENTO PARA VASO SANITÁRIO- Ref. Vogue plus | UD | 1 | 181.9933 | 181.9933 | [7 empty] | 1595.7423 | 1595.7423
SINAPI | 86940 (EXCLUÍDO O MISTURADOR) | 14.3.4 | LAVATÓRIO LOUÇA BRANCA COM COLUNA, 45 X 55CM OU EQUIVALENTE, PADRÃO MÉDIO, INCLUSO SIFÃO TIPO GARRAFA, VÁLVULA E ENGATE FLEXÍVEL DE 40CM EM METAL CROMADO - FORNECIMENTO E INSTALAÇÃO. (IS JUIZES , TERCEIRIZADOS E PERICIA) | UD | 5 |  | 745.56 | 49.66 | 795.22 | 3727.8 | 248.3 | 3976.1 | 1004.3264 | 4980.4264
SINAPI | COMPOSICAO | 86877 | VÁLVULA EM METAL CROMADO 1.1/2" X 1.1/2" PARA TANQUE OU LAVATÓRIO, COM OU SEM LADRÃO - FORNECIMENTO E INSTALAÇÃO. AF_12/2013 | UN | 1 | 94.83 | 90.86 | 3.97
SINAPI | COMPOSICAO | 86881 | SIFÃO DO TIPO GARRAFA EM METAL CROMADO 1 X 1.1/2" - FORNECIMENTO E INSTALAÇÃO. AF_12/2013 | UN | 1 | 292.52 | 286.29 | 6.23
SINAPI | COMPOSICAO | 86887 | ENGATE FLEXÍVEL EM INOX, 1/2 X 40CM - FORNECIMENTO E INSTALAÇÃO. AF_12/2013 | UN | 1 | 75.99 | 72.53 | 3.46
SINAPI | COMPOSICAO | 86903 | LAVATÓRIO LOUÇA BRANCA COM COLUNA, 45 X 55CM OU EQUIVALENTE, PADRÃO MÉDIO - FORNECIMENTO E INSTALAÇÃO. AF_12/2013 | UN | 1 | 331.88 | 295.88 | 36
COMPOSIÇÃO PROPRIA | 86940 (EXCLUÍDO O MISTURADOR) | 14.3.5 | LAVATÓRIO LOUÇA BRANCA SUSPENSO, 29,5 X 39CM OU EQUIVALENTE, PADRÃO POPULAR, INCLUSO SIFÃO TIPO GARRAFA EM PVC, VÁLVULA E ENGATE FLEXÍVEL 30CM EM PLÁSTICO, FORNECIMENTO E INSTALAÇÃO.Lavatório - PNE -Referência: linha V. Plus Deca ou similar - completa incluisive válvula de escoamento cromada, engate cromado flexível, parafusos de fixação cromados | UD | 2 |  | 1093.12 | 13.66 | 1106.78 | 2186.24 | 27.32 | 2213.56 | 559.125 | 2772.685
SINAPI | COMPOSICAO | 86877 | VÁLVULA EM METAL CROMADO 1.1/2" X 1.1/2" PARA TANQUE OU LAVATÓRIO, COM OU SEM LADRÃO - FORNECIMENTO E INSTALAÇÃO. AF_12/2013 | UN | 1 | 94.83 | 90.86 | 3.97
SINAPI | COMPOSICAO | 86881 | SIFÃO DO TIPO GARRAFA EM METAL CROMADO 1 X 1.1/2" - FORNECIMENTO E INSTALAÇÃO. AF_12/2013 | UN | 1 | 292.52 | 286.29 | 6.23
SINAPI | COMPOSICAO | 86887 | ENGATE FLEXÍVEL EM INOX, 1/2 X 40CM - FORNECIMENTO E INSTALAÇÃO. AF_12/2013 | UN | 1 | 75.99 | 72.53 | 3.46
COTAÇÃO | INSUMO |  | COLUNA SUSPENSA- linha conforto V. Plus ou similar | UN | 1 | 205.24 | 205.24 | [8 empty] | 514.1635
COTAÇÃO | INSUMO |  | LAVATÓRIO DE LOUÇA SUSPENSOS- linha conforto V. Plus ou similar | UN | 1 | 438.2 | 438.2 | [8 empty] | 1097.7706
SINAPI | 86919 | 14.3.6 | TANQUE DE LOUÇA COM COLUNA DE 30 LITROS, inclusive torneira cromada de uso geral, sifão, válvula de escoamento cromada, engate para torneira, parafusos de fixação cromados - Referência Técnica: CELITE ou equivalente técnico | UD | 1 |  | 778.8 | 51.76 | 830.56 | 778.8 | 51.76 | 830.56 | 209.7918 | 1040.3518
SINAPI | COMPOSICAO | 86872 | TANQUE DE LOUÇA BRANCA COM COLUNA, 30L OU EQUIVALENTE - FORNECIMENTO E INSTALAÇÃO. AF_12/2013 | UN | 1 | 661.07 | 618.65 | 42.42
SINAPI | COMPOSICAO | 86877 | VÁLVULA EM METAL CROMADO 1.1/2" X 1.1/2" PARA TANQUE OU LAVATÓRIO, COM OU SEM LADRÃO - FORNECIMENTO E INSTALAÇÃO. AF_12/2013 | UN | 1 | 94.83 | 90.86 | 3.97
SINAPI | COMPOSICAO | 86883 | SIFÃO DO TIPO FLEXÍVEL EM PVC 1 X 1.1/2 - FORNECIMENTO E INSTALAÇÃO. AF_12/2013 | UN | 1 | 11.19 | 9.28 | 1.91
SINAPI | COMPOSICAO | 86914 | TORNEIRA CROMADA 1/2" OU 3/4" PARA TANQUE, PADRÃO MÉDIO - FORNECIMENTO E INSTALAÇÃO. AF_12/2013 | UN | 1 | 63.47 | 60.01 | 3.46
|  | 14.4 | METAIS
SINAPI | 95544 | 14.4.1 | PAPELEIRA DE PAREDE EM METAL CROMADO SEM TAMPA, INCLUSO FIXAÇÃO.Referência Técnica: linha Deca Flex 2020 ou similar, que apresente características visuais e materiais de fabricação idênticos - instalado junto a cada bacia sanitária. | UD | 7 |  | 54.81 | 7.22 | 62.03 | 383.67 | 50.54 | 434.21 | 109.6775 | 543.8875
SINAPI | COMPOSICAO | 88267 | ENCANADOR OU BOMBEIRO HIDRÁULICO COM ENCARGOS COMPLEMENTARES | H | 0.316 | 24.02 | 1.6874 | 5.9029
SINAPI | COMPOSICAO | 88316 | SERVENTE COM ENCARGOS COMPLEMENTARES | H | 0.0996 | 18.9 | 0.56573 | 1.3167
SINAPI | INSUMO | 11703 | PAPELEIRA DE PAREDE EM METAL CROMADO SEM TAMPA | UD | 1 | 52.56 | 52.56
SINAPI | 95547 | 14.4.2 | SABONETEIRA PLASTICA TIPO DISPENSER PARA SABONETE LIQUIDO COM RESERVATORIO 800 A 1500 ML, INCLUSO FIXAÇÃO. | UD | 9 |  | 39.7 | 7.22 | 46.92 | 357.3 | 64.98 | 422.28 | 106.6641 | 528.9441
SINAPI | COMPOSICAO | 88267 | ENCANADOR OU BOMBEIRO HIDRÁULICO COM ENCARGOS COMPLEMENTARES | H | 0.316 | 24.02 | 1.6874 | 5.9029
SINAPI | COMPOSICAO | 88316 | SERVENTE COM ENCARGOS COMPLEMENTARES | H | 0.0996 | 18.9 | 0.56573 | 1.3167
SINAPI | INSUMO | 11758 | SABONETEIRA PLASTICA TIPO DISPENSER PARA SABONETE LIQUIDO COM RESERVATORIO 800 A 1500 ML | UD | 1 | 37.45 | 37.45
COMPOSIÇÃO PROPRIA |  | 14.4.3 | DISPENSER PARA PAPEL TOALHA, LINHA STANDARD - Fornecimento e instalação - uma por santário e copa | UD | 9 |  | 34.64 | 7.22 | 41.86 | 311.76 | 64.98 | 376.74 | 95.1611 | 471.9011
SINAPI | COMPOSICAO | 88267 | ENCANADOR OU BOMBEIRO HIDRÁULICO COM ENCARGOS COMPLEMENTARES | H | 0.316 | 24.02 | 1.6874 | 5.9029
SINAPI | COMPOSICAO | 88316 | SERVENTE COM ENCARGOS COMPLEMENTARES | H | 0.0996 | 18.9 | 0.56573 | 1.3167
COTAÇÃO | INSUMO |  | DISPENSER PARA PAPEL TOALHA, LINHA STANDARD - Fornecimento e instalação - uma por santário e copa | UD | 1 | 32.39 | 32.39 | [8 empty] | 365.1428
SINAPI | 95542 | 14.4.4 | PORTA TOALHA ROSTO EM METAL CROMADO, TIPO ARGOLA, INCLUSO FIXAÇÃO. - Referêcnia Técnica: linha Deca Flex 2060 ou similar -instalados nos sanitários e nas copas | UD | 10 |  | 42.4 | 7.22 | 49.62 | 424 | 72.2 | 496.2 | 125.3356 | 621.5356
SINAPI | COMPOSICAO | 88267 | ENCANADOR OU BOMBEIRO HIDRÁULICO COM ENCARGOS COMPLEMENTARES | H | 0.3162 | 24.02 | 1.6885 | 5.9066
SINAPI | COMPOSICAO | 88316 | SERVENTE COM ENCARGOS COMPLEMENTARES | H | 0.0996 | 18.9 | 0.56573 | 1.3167
SINAPI | INSUMO | 21101 | PORTA TOALHA ROSTO EM METAL CROMADO, TIPO ARGOLA, INCLUSO FIXAÇÃO. - Referêcnia Técnica: linha Deca Flex 2060 ou similar -instalados nos sanitários e nas copas | UD | 1 | 40.15 | 40.15
COMPOSIÇÃO PRÓPRIA |  | 14.4.5 | ESPELHO CRISTAL ESPESSURA 5 MM, COM MOLDURA EM ALUMINIO E COMPENSADO 6MM PLASTIFICADO COLADO, e=5 mm com bisotê de 1,5cm - fixado com 04 (quatro) botões cromados nas bordas. (0,60x1,00) - instalado junto a cada lavatóriO. | M2 | 4.2 |  | 632.24 | 66.47 | 698.71 | 2655.408 | 279.174 | 2934.582 | 741.2485 | 3675.8305
SINAPI | COMPOSICAO | 88239 | AJUDANTE DE CARPINTEIRO COM ENCARGOS COMPLEMENTARES | H | 1.8 | 20.37 | 10.242 | 26.424
SINAPI | COMPOSICAO | 88325 | VIDRACEIRO COM ENCARGOS COMPLEMENTARES | H | 1.8 | 28.04 | 10.422 | 40.05
SINAPI | INSUMO | 587 | CANTONEIRA ALUMINIO ABAS DESIGUAIS 1" X 3/4 ", E = 1/8 " | KG | 1.54 | 34.8 | 53.592
SINAPI | INSUMO | 1360 | CHAPA DE MADEIRA COMPENSADA NAVAL (COM COLA FENOLICA), E = 6 MM, DE *1,60 X 2,20* M | M2 | 1.05 | 34.13 | 35.8365
SINAPI | INSUMO | 7334 | ADITIVO ADESIVO LIQUIDO PARA ARGAMASSAS DE REVESTIMENTOS CIMENTICIOS | L | 0.174 | 13.4 | 2.3316
SINAPI | INSUMO | 11186 | ESPELHO CRISTAL E = 4 MM | M2 | 1 | 519.82 | 519.82
SINAPI | 86906 - ADAPTADA PARA TORNEIRA FECHAMENTO AUTOMÁTICO | 14.4.6 | TORNEIRA CROMADA DE MESA, 1/2" OU 3/4", PARA LAVATÓRIO, COM FECHAMENTO AUTOMATICO PADRÃO POPULAR Referência Técnica: Torneira Lavatório uso público mesa Pressmatic Alfa CR 446106 - Docol ou similar | UD | 7 |  | 93.54 | 2.19 | 95.73 | 654.78 | 15.33 | 670.11 | 169.2636 | 839.3736
SINAPI | COMPOSICAO | 88267 | ENCANADOR OU BOMBEIRO HIDRÁULICO COM ENCARGOS COMPLEMENTARES | H | 0.096 | 24.02 | 0.51264 | 1.7933
SINAPI | COMPOSICAO | 88316 | SERVENTE COM ENCARGOS COMPLEMENTARES | H | 0.0303 | 18.9 | 0.1721 | 0.40057
SINAPI | INSUMO | 3146 | FITA VEDA ROSCA EM ROLOS DE 18 MM X 10 M (L X C) | UN | 0.021 | 5.14 | 0.10794
SINAPI | INSUMO | 36796 | TORNEIRA CROMADA DE MESA, PARA LAVATORIO, TEMPORIZADA PRESSAO FECHAMENTO AUTOMATICO, BICA BAIXA | UD | 1 | 92.75 | 92.75
SINAPI | 86910 | 14.4.7 | TORNEIRA PRESSÃO CROMADA TUBO MÓVEL, DE PAREDE, 1/2" OU 3/4", PARA PIA DE COZINHA, BICA ALTA MOVEL PADRÃO MÉDIO - FORNECIMENTO E INSTALAÇÃO. -Ref. Téc.: DECA ou similar. (copas) | UD | 2 |  | 79.14 | 2.66 | 81.8 | 158.28 | 5.32 | 163.6 | 41.3239 | 204.9239
SINAPI | COMPOSICAO | 88267 | ENCANADOR OU BOMBEIRO HIDRÁULICO COM ENCARGOS COMPLEMENTARES | H | 0.1164 | 24.02 | 0.62158 | 2.1744
SINAPI | COMPOSICAO | 88316 | SERVENTE COM ENCARGOS COMPLEMENTARES | H | 0.0367 | 18.9 | 0.20846 | 0.48517
SINAPI | INSUMO | 3146 | FITA VEDA ROSCA EM ROLOS DE 18 MM X 10 M (L X C) | UN | 0.02 | 5.14 | 0.1028
SINAPI | INSUMO | 11773 | TORNEIRA CROMADA DE PAREDE PARA COZINHA BICA MOVEL COM AREJADOR 1/2 " OU 3/4 " (REF 1168) | UN | 1 | 78.21 | 78.21
COMPOSIÇÃO PROPRIA |  | 14.4.8 | BARRA DE APOIO PARA LAVATÓRIO PNE, EM INOX ESCOVADO 54 cm x 40 cm (no lavatório PNE) | UD | 2 |  | 392.72 | 21.67 | 414.39 | 785.44 | 43.34 | 828.78 | 209.3422 | 1038.1222
SINAPI | COMPOSICAO | 88267 | ENCANADOR OU BOMBEIRO HIDRÁULICO COM ENCARGOS COMPLEMENTARES | H | 0.9485 | 24.02 | 5.065 | 17.718
SINAPI | COMPOSICAO | 88316 | SERVENTE COM ENCARGOS COMPLEMENTARES | H | 0.2988 | 18.9 | 1.6972 | 3.9501
SINAPI | INSUMO | 4351 | PARAFUSO NIQUELADO 3 1/2" COM ACABAMENTO CROMADO PARA FIXAR PECA SANITARIA, INCLUI PORCA CEGA, ARRUELA E BUCHA DE NYLON TAMANHO S-8 | UD | 6 | 18.41 | 110.46
COTAÇÃO | INSUMO |  | BARRA DE APOIO PARA LAVATÓRIO PNE, EM INOX ESCOVADO 54 cm x 40 cm | UN | 1 | 275.5 | 275.5 | [8 empty] | 690.1775
SINAPI | 100868 | 14.4.9 | BARRA DE APOIO RETA PARA VASO PNE, EM INOX ESCOVADO Barra de apoio cromada para portadores de necessidades especiais - largura 80 cm - instalada com parafusos e buchas. ( instaladas junto às bacias PNE) | UD | 4 |  | 305.5 | 21.67 | 327.17 | 1222 | 86.68 | 1308.68 | 330.5606 | 1639.2406
SINAPI | COMPOSICAO | 88267 | ENCANADOR OU BOMBEIRO HIDRÁULICO COM ENCARGOS COMPLEMENTARES | H | 0.9485 | 24.02 | 5.065 | 17.718
SINAPI | COMPOSICAO | 88316 | SERVENTE COM ENCARGOS COMPLEMENTARES | H | 0.2988 | 18.9 | 1.6972 | 3.9501
SINAPI | INSUMO | 4351 | PARAFUSO NIQUELADO 3 1/2" COM ACABAMENTO CROMADO PARA FIXAR PECA SANITARIA, INCLUI PORCA CEGA, ARRUELA E BUCHA DE NYLON TAMANHO S-8 | UD | 6 | 18.41 | 110.46
SINAPI | INSUMO | 36081 | BARRA DE APOIO RETA, EM ACO INOX POLIDO, COMPRIMENTO 80CM, DIAMETRO MINIMO 3 CM | UD | 1 | 188.28 | 188.28
SINAPI | 100866 | 14.4.10 | BARRA DE APOIO RETA, EM ACO INOX POLIDO, COMPRIMENTO 60CM, FIXADA NA PAREDE - FORNECIMENTO E INSTALAÇÃO | UD | 4 |  | 276.22 | 21.67 | 297.89 | 1104.88 | 86.68 | 1191.56 | 300.9771 | 1492.5371
SINAPI | COMPOSICAO | 88267 | ENCANADOR OU BOMBEIRO HIDRÁULICO COM ENCARGOS COMPLEMENTARES | H | 0.9485 | 24.02 | 5.065 | 17.718
SINAPI | COMPOSICAO | 88316 | SERVENTE COM ENCARGOS COMPLEMENTARES | H | 0.2988 | 18.9 | 1.6972 | 3.9501
SINAPI | INSUMO | 4351 | PARAFUSO NIQUELADO 3 1/2" COM ACABAMENTO CROMADO PARA FIXAR PECA SANITARIA, INCLUI PORCA CEGA, ARRUELA E BUCHA DE NYLON TAMANHO S-8 | UD | 6 | 18.41 | 110.46
SINAPI | INSUMO | 36204 | BARRA DE APOIO RETA, EM ACO INOX POLIDO, COMPRIMENTO 60CM, DIAMETRO MINIMO 3 CM | UD | 1 | 159 | 159 | [8 empty] | 943.3512
SINAPI | 100860 | 14.4.11 | CHUVEIRO ELETRICO COMUM CORPO PLASTICO TIPO DUCHA, FORNECIMENTO E INSTALACAO | UD | 1 |  | 72.73 | 10.2 | 82.93 | 72.73 | 10.2 | 82.93 | 20.9474 | 103.8774
SINAPI | COMPOSICAO | 88267 | ENCANADOR OU BOMBEIRO HIDRÁULICO COM ENCARGOS COMPLEMENTARES | H | 0.4467 | 24.02 | 2.3854 | 8.3444
SINAPI | COMPOSICAO | 88316 | SERVENTE COM ENCARGOS COMPLEMENTARES | H | 0.14 | 18.9 | 0.7952 | 1.8508
SINAPI | INSUMO | 3148 | FITA VEDA ROSCA EM ROLOS DE 18 MM X 50 M (L X C) | UD | 0.02 | 5.14 | 0.1028
SINAPI | INSUMO | 1368 | CHUVEIRO COMUM EM PLASTICO BRANCO, COM CANO, 3 TEMPERATURAS, 5500 W (110/220 | UD | 1 | 69.45 | 69.45
COMPOSIÇÃO PROPRIA |  | 14.4.12 | KIT DE EMERGÊNCIA NO BANHEIRO PNE | UD | 2 |  | 246.86 | 12.49 | 259.35 | 493.72 | 24.98 | 518.7 | 131.0189 | 649.7189
SINAPI | COMPOSICAO | 88264 | ELETRICISTA COM ENCARGOS COMPLEMENTARES | H | 0.45 | 24.73 | 2.6055 | 8.523
SINAPI | COMPOSICAO | 88316 | SERVENTE COM ENCARGOS COMPLEMENTARES | H | 0.3 | 18.9 | 1.704 | 3.966
COTAÇÃO |  |  | KIT DE EMERGÊNCIA NO BANHEIRO PNE | UD | 1 | 242.55 | 242.55 | [8 empty] | 607.6318
SINAPI | 86914 | 14.4.13 | TORNEIRA DE PRESSÃO CROMADA 3/4" PARA TANQUE, PADRÃO MÉDIO - FORNECIMENTO E INSTALAÇÃO. Ref.: Técnica: STANDARD 39 CR 1153 - DECA ou similar (TORNEIRAS DE JARDIM -PAREDES ALVENARIA EXTERNA) | UD | 2 |  | 60 | 3.48 | 63.48 | 120 | 6.96 | 126.96 | 32.0689 | 159.0289
SINAPI | COMPOSICAO | 88267 | ENCANADOR OU BOMBEIRO HIDRÁULICO COM ENCARGOS COMPLEMENTARES | H | 0.1525 | 24.02 | 0.81435 | 2.8487
SINAPI | COMPOSICAO | 88316 | SERVENTE COM ENCARGOS COMPLEMENTARES | H | 0.048 | 18.9 | 0.27264 | 0.63456
SINAPI | INSUMO | 3146 | FITA VEDA ROSCA EM ROLOS DE 18 MM X 10 M (L X C) | UN | 0.021 | 5.14 | 0.10794
SINAPI | INSUMO | 13417 | TORNEIRA CROMADA SEM BICO PARA TANQUE 1/2 " OU 3/4 " (REF 1143) | UN | 1 | 58.81 | 58.81
|  | 14.5 | ALIMENTAÇÃOE DISTRIBUIÇÃO DE ÁGUA FRIA
TUBOS - INCLUSIVE CONEXÕES
SINAPI | 89402 | 14.5.1 | TUBO, PVC, SOLDÁVEL, DN 25MM, INSTALADO EM RAMAL DE DISTRIBUIÇÃO DE ÁGUA - FORNECIMENTO E INSTALAÇÃO. AF_12/2014 | M | 50 |  | 5.82 | 3.61 | 9.43 | 291 | 180.5 | 471.5 | 119.0966 | 590.5966
SINAPI | COMPOSICAO | 88267 | ENCANADOR OU BOMBEIRO HIDRÁULICO COM ENCARGOS COMPLEMENTARES | H | 0.113 | 24.02 | 0.60342 | 2.1108
SINAPI | COMPOSIÇÃO | 88248 | AUXILIAR DE ENCANADOR OU BOMBEIRO HIDRÁULICO COM ENCARGOS COMPLEMENTARES | H | 0.113 | 18.57 | 0.60342 | 1.495
SINAPI | INSUMO | 38383 | LIXA D'AGUA EM FOLHA, GRAO 100 | UN | 0.038 | 1.88 | 0.07144
SINAPI | INSUMO | 9868 | TUBO PVC, SOLDAVEL, DN 25 MM, AGUA FRIA (NBR-5648) | M | 1.06 | 4.28 | 4.5368
SINAPI | 89403 | 14.5.2 | TUBO, PVC, SOLDÁVEL, DN 32MM, INSTALADO EM RAMAL DE DISTRIBUIÇÃO DE ÁGUA - FORNECIMENTO E INSTALAÇÃO. AF_12/2014 | M | 0.6 |  | 11.7 | 4.28 | 15.98 | 7.02 | 2.568 | 9.588 | 2.4218 | 12.0098
SINAPI | COMPOSICAO | 88267 | ENCANADOR OU BOMBEIRO HIDRÁULICO COM ENCARGOS COMPLEMENTARES | H | 0.134 | 24.02 | 0.71556 | 2.5031
SINAPI | COMPOSIÇÃO | 88248 | AUXILIAR DE ENCANADOR OU BOMBEIRO HIDRÁULICO COM ENCARGOS COMPLEMENTARES | H | 0.134 | 18.57 | 0.71556 | 1.7728
SINAPI | INSUMO | 38383 | LIXA D'AGUA EM FOLHA, GRAO 100 | UN | 0.045 | 1.88 | 0.0846
SINAPI | INSUMO | 9869 | TUBO PVC, SOLDAVEL, DN 32 MM, AGUA FRIA (NBR-5648) | M | 1.06 | 9.61 | 10.1866
SINAPI | 89449 | 14.5.3 | TUBO, PVC, SOLDÁVEL, DN 50MM, INSTALADO EM PRUMADA DE ÁGUA - FORNECIMENTO E INSTALAÇÃO. AF_12/2014 | M | 26.8 |  | 17.32 | 0.93 | 18.25 | 464.176 | 24.924 | 489.1 | 123.5422 | 612.6422
SINAPI | COMPOSICAO | 88267 | ENCANADOR OU BOMBEIRO HIDRÁULICO COM ENCARGOS COMPLEMENTARES | H | 0.029 | 24.02 | 0.15486 | 0.54172
SINAPI | COMPOSIÇÃO | 88248 | AUXILIAR DE ENCANADOR OU BOMBEIRO HIDRÁULICO COM ENCARGOS COMPLEMENTARES | H | 0.029 | 18.57 | 0.15486 | 0.38367
SINAPI | INSUMO | 38383 | LIXA D'AGUA EM FOLHA, GRAO 100 | UN | 0.01 | 1.88 | 0.0188
SINAPI | INSUMO | 9875 | TUBO PVC, SOLDAVEL, DN 50 MM, AGUA FRIA (NBR-5648) | M | 1.06 | 16.03 | 16.9918
RESERVATÓRIOS
SINAPI | 102607 + 93214 | 14.5.4 | CAIXA D´ÁGUA EM POLIETILENO, 1000 LITROS, COM ACESSÓRIOS - AGUA POTÁVEL | UD | 1 |  | 674.67 | 124.89 | 799.56 | 674.67 | 124.89 | 799.56 | 201.9615 | 1001.5215
SINAPI | COMPOSIÇÃO | 88248 | AUXILIAR DE ENCANADOR OU BOMBEIRO HIDRÁULICO COM ENCARGOS COMPLEMENTARES | H | 0.151 | 18.57 | 0.80634 | 1.9977
SINAPI | COMPOSIÇÃO | 88267 | ENCANADOR OU BOMBEIRO HIDRÁULICO COM ENCARGOS COMPLEMENTARES | H | 0.151 | 24.02 | 0.80634 | 2.8207
SINAPI | COMPOSICAO | 89408 | JOELHO 90 GRAUS, PVC, SOLDÁVEL, DN 25MM, INSTALADO EM RAMAL DE DISTRIBUIÇÃO DE ÁGUA - FORNECIMENTO E INSTALAÇÃO. AF_12/2014 | UN | 3 | 5.85 | 8.88 | 8.67
SINAPI | COMPOSICAO | 89972 | KIT DE REGISTRO DE GAVETA BRUTO DE LATÃO ¾", INCLUSIVE CONEXÕES, ROSCÁVEL, INSTALADO EM RAMAL DE ÁGUA FRIA - FORNECIMENTO E INSTALAÇÃO. AF_12/2014 | UN | 1 | 49.77 | 39.9 | 9.87
SINAPI | COMPOSICAO | 94648 | TUBO, PVC, SOLDÁVEL, DN 25 MM, INSTALADO EM RESERVAÇÃO DE ÁGUA DE EDIFICAÇÃO QUE POSSUA RESERVATÓRIO DE FIBRA/FIBROCIMENTO FORNECIMENTO E INSTALAÇÃO. AF_06/2016 | M | 19 | 10.11 | 111.15 | 80.94
SINAPI | COMPOSICAO | 94688 | TÊ, PVC, SOLDÁVEL, DN 25 MM INSTALADO EM RESERVAÇÃO DE ÁGUA DE EDIFICAÇÃO QUE POSSUA RESERVATÓRIO DE FIBRA/FIBROCIMENTO FORNECIMENTO E INSTALAÇÃO. AF_06/2016 | UN | 2 | 10.73 | 11.28 | 10.18
SINAPI | COMPOSICAO | 94703 | ADAPTADOR COM FLANGE E ANEL DE VEDAÇÃO, PVC, SOLDÁVEL, DN 25 MM X 3/4 , INSTALADO EM RESERVAÇÃO DE ÁGUA DE EDIFICAÇÃO QUE POSSUA RESERVATÓRIO DE FIBRA/FIBROCIMENTO FORNECIMENTO E INSTALAÇÃO. AF_06/2016 | UN | 1 | 20.59 | 16.25 | 4.34
SINAPI | COMPOSICAO | 94796 | TORNEIRA DE BOIA PARA CAIXA D'ÁGUA, ROSCÁVEL, 3/4" - FORNECIMENTO E INSTALAÇÃO. AF_08/2021 | UN | 1 | 33.87 | 27.8 | 6.07
SINAPI | INSUMO | 34636 | CAIXA D'AGUA EM POLIETILENO 1000 LITROS, COM TAMPA | UD | 1 | 457.8 | 457.8
SINAPI | 102605 + 93214 | 14.5.5 | CAIXA D´ÁGUA EM POLIETILENO, 500 LITROS, COM ACESSÓRIOS - AGUA REUSO | UD | 1 |  | 479.22 | 123.42 | 602.64 | 479.22 | 123.42 | 602.64 | 152.2213 | 754.8613
SINAPI | COMPOSIÇÃO | 88248 | AUXILIAR DE ENCANADOR OU BOMBEIRO HIDRÁULICO COM ENCARGOS COMPLEMENTARES | H | 0.1051 | 18.57 | 0.56123 | 1.3905
SINAPI | COMPOSIÇÃO | 88267 | ENCANADOR OU BOMBEIRO HIDRÁULICO COM ENCARGOS COMPLEMENTARES | H | 0.1051 | 24.02 | 0.56123 | 1.9633
SINAPI | COMPOSICAO | 89408 | JOELHO 90 GRAUS, PVC, SOLDÁVEL, DN 25MM, INSTALADO EM RAMAL DE DISTRIBUIÇÃO DE ÁGUA - FORNECIMENTO E INSTALAÇÃO. AF_12/2014 | UN | 3 | 5.85 | 8.88 | 8.67
SINAPI | COMPOSICAO | 89972 | KIT DE REGISTRO DE GAVETA BRUTO DE LATÃO ¾", INCLUSIVE CONEXÕES, ROSCÁVEL, INSTALADO EM RAMAL DE ÁGUA FRIA - FORNECIMENTO E INSTALAÇÃO. AF_12/2014 | UN | 1 | 49.77 | 39.9 | 9.87
SINAPI | COMPOSICAO | 94648 | TUBO, PVC, SOLDÁVEL, DN 25 MM, INSTALADO EM RESERVAÇÃO DE ÁGUA DE EDIFICAÇÃO QUE POSSUA RESERVATÓRIO DE FIBRA/FIBROCIMENTO FORNECIMENTO E INSTALAÇÃO. AF_06/2016 | M | 19 | 10.11 | 111.15 | 80.94
SINAPI | COMPOSICAO | 94688 | TÊ, PVC, SOLDÁVEL, DN 25 MM INSTALADO EM RESERVAÇÃO DE ÁGUA DE EDIFICAÇÃO QUE POSSUA RESERVATÓRIO DE FIBRA/FIBROCIMENTO FORNECIMENTO E INSTALAÇÃO. AF_06/2016 | UN | 2 | 10.73 | 11.28 | 10.18
SINAPI | COMPOSICAO | 94703 | ADAPTADOR COM FLANGE E ANEL DE VEDAÇÃO, PVC, SOLDÁVEL, DN 25 MM X 3/4 , INSTALADO EM RESERVAÇÃO DE ÁGUA DE EDIFICAÇÃO QUE POSSUA RESERVATÓRIO DE FIBRA/FIBROCIMENTO FORNECIMENTO E INSTALAÇÃO. AF_06/2016 | UN | 1 | 20.59 | 16.25 | 4.34
SINAPI | COMPOSICAO | 94796 | TORNEIRA DE BOIA PARA CAIXA D'ÁGUA, ROSCÁVEL, 3/4" - FORNECIMENTO E INSTALAÇÃO. AF_08/2021 | UN | 1 | 33.87 | 27.8 | 6.07
SINAPI | INSUMO | 34637 | CAIXA D'AGUA EM POLIETILENO 500 LITROS, COM TAMPA | UD | 1 | 262.84 | 262.84
COMPOSIÇÃO PROPRIA |  | 14.5.6 | RESERVATÓRIO EXISTENTE - CISTERNA 600 LITROS - AGUA REUSO - REINSTALAÇÃO | UD | 1 |  | 63.92 | 74.04 | 137.96 | 63.92 | 74.04 | 137.96 | 34.8474 | 172.8074
SINAPI | COMPOSIÇÃO | 88248 | AUXILIAR DE ENCANADOR OU BOMBEIRO HIDRÁULICO COM ENCARGOS COMPLEMENTARES | H | 2 | 18.57 | 10.68 | 26.46
SINAPI | COMPOSIÇÃO | 88267 | ENCANADOR OU BOMBEIRO HIDRÁULICO COM ENCARGOS COMPLEMENTARES | H | 2 | 24.02 | 10.68 | 37.36
SINAPI | COMPOSICAO | 89800 | TUBO PBV DE PVC BRANCO PARA ESGOTO SÉRIE NORMAL (DIÂMETRO DA SEÇÃO: 100 MM) | M | 2 | 26.4 | 42.56 | 10.22
COMPOSIÇÃO PROPRIA |  | 14.5.7 | BASE PARA TANQUE DE REUSO ÁGUAS DA CHUVA | UD | 1 |  | 492.38 | 28.2 | 520.58 | 492.38 | 28.2 | 520.58 | 131.4937 | 652.0737
SINAPI | COMPOSIÇÃO | 92267 | FABRICAÇÃO DE FÔRMA PARA LAJES, EM CHAPA DE MADEIRA COMPENSADA RESINADA. | M2 | 2.5 | 41.54 | 102.175 | 1.65
SINAPI | COMPOSIÇÃO | 97096 | CONCRETAGEM DE RADIER, PISO OU LAJE SOBRE SOLO, FCK 30 MPA, PARA ESPESSURA DE 20 CM - LANÇAMENTO, ADENSAMENTO E ACABAMENTO | M3 | 0.25 | 404.32 | 97.7825 | 3.2775
SINAPI | COMPOSICAO | 96545 | ARMACAO UTILIZANDO AÇO CA-50 DE 8 MM - MONTAGEM. | KG | 17.5 | 18.04 | 292.425 | 23.275
SINAPI | 98460 | 14.5.8 | ESTRUTURA EM MADEIRA PARA APOIO DAS CAIXAS DE ÁGUA | M2 | 5 |  | 156.69 | 6.44 | 163.13 | 783.45 | 32.2 | 815.65 | 206.0257 | 1021.6757
SINAPI | COMPOSICAO | 88239 | AJUDANTE DE CARPINTEIRO COM ENCARGOS COMPLEMENTARES | H | 0.0745 | 20.37 | 0.42391 | 1.0937
SINAPI | COMPOSICAO | 88262 | CARPINTEIRO DE FORMAS COM ENCARGOS COMPLEMENTARES | H | 0.2236 | 24.29 | 1.2723 | 4.159
SINAPI | COMPOSICAO | 91692 | SERRA CIRCULAR DE BANCADA COM MOTOR ELÉTRICO POTÊNCIA DE 5HP, COM COIFA PARA DISCO 10" - CHP DIURNO. AF_08/2015 | CHP | 0.0118 | 26.52 | 0.091096 | 0.22184
SINAPI | COMPOSICAO | 91693 | SERRA CIRCULAR DE BANCADA COM MOTOR ELÉTRICO POTÊNCIA DE 5HP, COM COIFA PARA DISCO 10" - CHI DIURNO. AF_08/2015 | CHI | 0.0514 | 23.8 | 0.257 | 0.96632
SINAPI | INSUMO | 1347 | CHAPA DE MADEIRA COMPENSADA PLASTIFICADA PARA FORMA DE CONCRETO, DE 2,20 X 1,10 M, E = 12 MM | M2 | 1.05 | 36.68 | 38.514
SINAPI | INSUMO | 4433 | CAIBRO NAO APARELHADO *7,5 X 7,5* CM, EM MACARANDUBA, ANGELIM OU EQUIVALENTE DA REGIAO - BRUTA | M | 3.6667 | 31.29 | 114.731
SINAPI | INSUMO | 5061 | PREGO DE ACO POLIDO COM CABECA 18 X 27 (2 1/2 X 10) | KG | 0.0704 | 19.96 | 1.4052
|  | 14.6 | REDE DE DRENAGEM - CAPTAÇÃO DE ÁGUAS PLUVIAIS SISTEMA APROVEITAMENTO ÁGUA CHUVA
TUBOS PVC - PRUMADAS E PISO - PVC 100 mm
SINAPI | 89799 | 14.6.1 | TUBO PVC, SERIE NORMAL, ESGOTO PREDIAL, DN 75 MM, FORNECIDO E INSTALADO EM SUBCOLETOR AÉREO DE ESGOTO SANITÁRIO. - inclusive conexões- fornecimento e instalação - descidas até a primeira caixa de captação (3 PRUMADAS NOVAS) | M | 9 |  | 17.99 | 3.51 | 21.5 | 161.91 | 31.59 | 193.5 | 48.8763 | 242.3763
SINAPI | COMPOSICAO | 88248 | AUXILIAR DE ENCANADOR OU BOMBEIRO HIDRÁULICO COM ENCARGOS COMPLEMENTARES | H | 0.11 | 18.57 | 0.5874 | 1.4553
SINAPI | COMPOSICAO | 88267 | ENCANADOR OU BOMBEIRO HIDRÁULICO COM ENCARGOS COMPLEMENTARES | H | 0.11 | 24.02 | 0.5874 | 2.0548
SINAPI | INSUMO | 122 | ADESIVO PLASTICO PARA PVC, FRASCO COM 850 GR | UN | 0.008 | 70.78 | 0.56624
SINAPI | INSUMO | 38383 | LIXA D'AGUA EM FOLHA, GRAO 100 | UN | 0.037 | 1.88 | 0.06956
SINAPI | INSUMO | 20083 | SOLUCAO LIMPADORA PARA PVC, FRASCO COM 1000 CM3 | UD | 0.0124 | 80.2 | 0.99448
SINAPI | INSUMO | 9837 | TUBO PVC SERIE NORMAL, DN 75 MM, PARA ESGOTO PREDIAL (NBR 5688) | M | 1.049 | 14.48 | 15.1895
SINAPI | 89799 | 14.6.2 | TUBO PVC, SERIE NORMAL, ESGOTO PREDIAL, DN 75 MM, FORNECIDO E INSTALADO EM SUBCOLETOR AÉREO DE ESGOTO SANITÁRIO.- inclusive conexões- fornecimento e instalação - descidas até a primeira caixa de captação (PISO) | M | 4.4 |  | 17.99 | 3.51 | 21.5 | 79.156 | 15.444 | 94.6 | 23.8951 | 118.4951
SINAPI | COMPOSICAO | 88248 | AUXILIAR DE ENCANADOR OU BOMBEIRO HIDRÁULICO COM ENCARGOS COMPLEMENTARES | H | 0.11 | 18.57 | 0.5874 | 1.4553
SINAPI | COMPOSICAO | 88267 | ENCANADOR OU BOMBEIRO HIDRÁULICO COM ENCARGOS COMPLEMENTARES | H | 0.11 | 24.02 | 0.5874 | 2.0548
SINAPI | INSUMO | 122 | ADESIVO PLASTICO PARA PVC, FRASCO COM 850 GR | UN | 0.008 | 70.78 | 0.56624
SINAPI | INSUMO | 38383 | LIXA D'AGUA EM FOLHA, GRAO 100 | UN | 0.037 | 1.88 | 0.06956
SINAPI | INSUMO | 20083 | SOLUCAO LIMPADORA PARA PVC, FRASCO COM 1000 CM3 | UD | 0.0124 | 80.2 | 0.99448
SINAPI | INSUMO | 9837 | TUBO PVC SERIE NORMAL, DN 75 MM, PARA ESGOTO PREDIAL (NBR 5688) | M | 1.049 | 14.48 | 15.1895
SINAPI | 89848 | 14.6.3 | TUBO PVC, SERIE NORMAL, ESGOTO PREDIAL, DN 100 MM, FORNECIDO E INSTALADO EM SUBCOLETOR AÉREO DE ESGOTO SANITÁRIO.- inclusive conexões- fornecimento e instalação - descidas até a primeira caixa de captação (PISO) | M | 53.1 |  | 22.96 | 8.62 | 31.58 | 1219.176 | 457.722 | 1676.898 | 423.5691 | 2100.4671
SINAPI | COMPOSICAO | 88248 | AUXILIAR DE ENCANADOR OU BOMBEIRO HIDRÁULICO COM ENCARGOS COMPLEMENTARES | H | 0.27 | 18.57 | 1.4418 | 3.5721
SINAPI | COMPOSICAO | 88267 | ENCANADOR OU BOMBEIRO HIDRÁULICO COM ENCARGOS COMPLEMENTARES | H | 0.27 | 24.02 | 1.4418 | 5.0436
SINAPI | INSUMO | 122 | ADESIVO PLASTICO PARA PVC, FRASCO COM 850 GR | UN | 0.0137 | 70.78 | 0.96969
SINAPI | INSUMO | 38383 | LIXA D'AGUA EM FOLHA, GRAO 100 | UN | 0.088 | 1.88 | 0.16544
SINAPI | INSUMO | 20083 | SOLUCAO LIMPADORA PARA PVC, FRASCO COM 1000 CM3 | UD | 0.0225 | 80.2 | 1.8045
SINAPI | INSUMO | 9836 | TUBO PVC SERIE NORMAL, DN 150 MM, PARA ESGOTO PREDIAL (NBR 5688) | M | 1.049 | 16.34 | 17.1407
CAIXAS DE AREIA PLUVIAL COM GRELHA 60X60CM
SINAPI | 97897 | 14.6.4 | CAIXA ENTERRADA HIDRÁULICA RETANGULAR, EM CONCRETO PRÉ-MOLDADO, DIMENSÕES INTERNAS: 0,6X0,6X 0,5 M. - FORNECIMENTO E INSTALACAO ( 4 CAIXAS DE PLUVIAL ) | UD | 4 |  | 223.52 | 15.59 | 239.11 | 894.08 | 62.36 | 956.44 | 241.588 | 1198.028
SINAPI | COMPOSICAO | 88309 | PEDREIRO COM ENCARGOS COMPLEMENTARES | H | 0.105 | 24.51 | 0.60795 | 1.9656
SINAPI | COMPOSICAO | 88316 | SERVENTE COM ENCARGOS COMPLEMENTARES | H | 0.105 | 18.9 | 0.5964 | 1.3881
SINAPI | COMPOSICAO | 101622 | PREPARO DE FUNDO DE VALA COM LARGURA MENOR QUE 1,5 M, COM CAMADA DE AREIA, LANÇAMENTO MECANIZADO. | M3 | 0.0404 | 152.75 | 3.6546 | 2.5165
SINAPI | COMPOSICAO | 5678 | RETROESCAVADEIRA SOBRE RODAS COM CARREGADEIRA, TRAÇÃO 4X4, POTÊNCIA LÍQ. 88 HP, CAÇAMBA CARREG. CAP. MÍN. 1 M3, CAÇAMBA RETRO CAP. 0,26 M3, PESO OPERACIONAL MÍN. 6.674 KG, PROFUNDIDADE ESCAVAÇÃO MÁX. 4,37 M - CHP DIURNO. AF_06/2014 | CHP | 0.0436 | 117.52 | 1.9393 | 3.1758
SINAPI | COMPOSICAO | 5679 | RETROESCAVADEIRA SOBRE RODAS COM CARREGADEIRA, TRAÇÃO 4X4, POTÊNCIA LÍQ. 88 HP, CAÇAMBA CARREG. CAP. MÍN. 1 M3, CAÇAMBA RETRO CAP. 0,26 M3, PESO OPERACIONAL MÍN. 6.674 KG, PROFUNDIDADE ESCAVAÇÃO MÁX. 4,37 M - CHI DIURNO. AF_06/2014 | CHI | 0.1465 | 49.59 | 0.71785 | 6.5471
SINAPI | INSUMO | 41629 | CAIXA DE CONCRETO ARMADO PRE-MOLDADO, COM FUNDO E TAMPA, DIMENSOES DE 0,60 X 0,60 X 0,50 M | UN | 1 | 216 | 216
PVC 20 mm -DRENAGEM AR CONDICIONADO
SINAPI | 91784 | 14.6.5 | (COMPOSIÇÃO REPRESENTATIVA) DO SERVIÇO DE INSTALAÇÃO DE TUBOS DE PVC, SOLDÁVEL, ÁGUA FRIA, DN 20 MM PRUMADA), INCLUSIVE CONEXÕES, CORTES E FIXAÇÕES, PARA PRÉDIOS. (DRENAGEM AR CONDICIONADO) | M | 94.7 |  | 23.34 | 18.09 | 41.43 | 2210.298 | 1713.123 | 3923.421 | 991.0202 | 4914.4412
SINAPI | COMPOSICAO | 89355 | TUBO, PVC, SOLDÁVEL, DN 20MM, INSTALADO EM RAMAL OU SUB-RAMAL DE ÁGUA - FORNECIMENTO E INSTALAÇÃO. AF_12/2014 | M | 0.8245 | 17.31 | 8.0209 | 6.2169
SINAPI | COMPOSICAO | 89358 | JOELHO 90 GRAUS, PVC, SOLDÁVEL, DN 20MM, INSTALADO EM RAMAL OU SUB-RAMAL DE ÁGUA - FORNECIMENTO E INSTALAÇÃO. AF_12/2014 | UN | 0.5774 | 7.07 | 2.2942 | 1.7782
SINAPI | COMPOSICAO | 89371 | LUVA, PVC, SOLDÁVEL, DN 20MM, INSTALADO EM RAMAL OU SUB-RAMAL DE ÁGUA - FORNECIMENTO E INSTALAÇÃO. AF_12/2014 | UN | 0.0697 | 5.37 | 0.21035 | 0.16304
SINAPI | COMPOSICAO | 89373 | LUVA DE REDUÇÃO, PVC, SOLDÁVEL, DN 25MM X 20MM, INSTALADO EM RAMAL OU SUB-RAMAL DE ÁGUA - FORNECIMENTO E INSTALAÇÃO. AF_12/2014 | UN | 0.1451 | 6.11 | 0.49825 | 0.38619
SINAPI | COMPOSICAO | 89374 | LUVA COM BUCHA DE LATÃO, PVC, SOLDÁVEL, DN 20MM X 1/2, INSTALADO EM RAMAL OU SUB-RAMAL DE ÁGUA - FORNECIMENTO E INSTALAÇÃO. AF_12/2014 | UN | 0.2984 | 10.53 | 1.7659 | 1.3687
SINAPI | COMPOSICAO | 89376 | ADAPTADOR CURTO COM BOLSA E ROSCA PARA REGISTRO, PVC, SOLDÁVEL, DN 20MM X 1/2, INSTALADO EM RAMAL OU SUB-RAMAL DE ÁGUA - FORNECIMENTO E INSTALAÇÃO. AF_12/2014 | UN | 0.7279 | 5.45 | 2.2295 | 1.728
SINAPI | COMPOSICAO | 89393 | TE, PVC, SOLDÁVEL, DN 20MM, INSTALADO EM RAMAL OU SUB-RAMAL DE ÁGUA - FORNECIMENTO E INSTALAÇÃO. AF_12/2014 | UN | 0.0776 | 9.88 | 0.43088 | 0.33397
SINAPI | COMPOSICAO | 89397 | TÊ DE REDUÇÃO, PVC, SOLDÁVEL, DN 25MM X 20MM, INSTALADO EM RAMAL OU SUB-RAMAL DE ÁGUA - FORNECIMENTO E INSTALAÇÃO. AF_12/2014 | UN | 0.3302 | 14.14 | 2.624 | 2.0338
SINAPI | COMPOSICAO | 89401 | TUBO, PVC, SOLDÁVEL, DN 20MM, INSTALADO EM RAMAL DE DISTRIBUIÇÃO DE ÁGUA - FORNECIMENTO E INSTALAÇÃO. AF_12/2014 | M | 0.1755 | 7.72 | 0.76143 | 0.59018
SINAPI | COMPOSICAO | 89404 | JOELHO 90 GRAUS, PVC, SOLDÁVEL, DN 20MM, INSTALADO EM RAMAL DE DISTRIBUIÇÃO DE ÁGUA - FORNECIMENTO E INSTALAÇÃO. AF_12/2014 | UN | 0.0169 | 4.81 | 0.045684 | 0.035409
SINAPI | COMPOSICAO | 89405 | JOELHO 45 GRAUS, PVC, SOLDÁVEL, DN 20MM, INSTALADO EM RAMAL DE DISTRIBUIÇÃO DE ÁGUA - FORNECIMENTO E INSTALAÇÃO. AF_12/2014 | UN | 0.0083 | 5.22 | 0.024349 | 0.018873
SINAPI | COMPOSICAO | 89417 | LUVA, PVC, SOLDÁVEL, DN 20MM, INSTALADO EM RAMAL DE DISTRIBUIÇÃO DE ÁGUA - FORNECIMENTO E INSTALAÇÃO. AF_12/2014 | UN | 0.0247 | 3.88 | 0.05386 | 0.041746
SINAPI | COMPOSICAO | 89422 | ADAPTADOR CURTO COM BOLSA E ROSCA PARA REGISTRO, PVC, SOLDÁVEL, DN 20MM X 1/2, INSTALADO EM RAMAL DE DISTRIBUIÇÃO DE ÁGUA - FORNECIMENTO E INSTALAÇÃO. AF_12/2014 | UN | 0.1617 | 3.96 | 0.35987 | 0.27893
SINAPI | COMPOSICAO | 89438 | TE, PVC, SOLDÁVEL, DN 20MM, INSTALADO EM RAMAL DE DISTRIBUIÇÃO DE ÁGUA - FORNECIMENTO E INSTALAÇÃO. AF_12/2014 | UN | 0.0025 | 6.89 | 0.0096805 | 0.0075032
SINAPI | COMPOSICAO | 89442 | TÊ DE REDUÇÃO, PVC, SOLDÁVEL, DN 25MM X 20MM, INSTALADO EM RAMAL DE DISTRIBUIÇÃO DE ÁGUA - FORNECIMENTO E INSTALAÇÃO. AF_12/2014 | UN | 0.0023 | 10.67 | 0.013792 | 0.01069
SINAPI | COMPOSICAO | 90436 | FURO EM ALVENARIA PARA DIÂMETROS MENORES OU IGUAIS A 40 MM. AF_05/2015 | UN | 0.0056 | 13.28 | 0.041795 | 0.032395
SINAPI | COMPOSICAO | 90443 | RASGO EM ALVENARIA PARA RAMAIS/ DISTRIBUIÇÃO COM DIAMETROS MENORES OU IGUAIS A 40 MM. AF_05/2015 | M | 0.2924 | 12.07 | 1.9834 | 1.5373
SINAPI | COMPOSICAO | 90466 | CHUMBAMENTO LINEAR EM ALVENARIA PARA RAMAIS/DISTRIBUIÇÃO COM DIÂMETROS MENORES OU IGUAIS A 40 MM. AF_05/2015 | M | 0.2924 | 11.94 | 1.9621 | 1.5208
SINAPI | COMPOSICAO | 91190 | CHUMBAMENTO PONTUAL EM PASSAGEM DE TUBO COM DIÂMETRO MENOR OU IGUAL A 40 MM. AF_05/2015 | UN | 0.0056 | 4.63 | 0.014572 | 0.011294
|  | 14.7 | REDE DE COLETA ESGOTO SANITÁRIO (PONTOS DE SEGOTO ITEM 15.1)
TUBOS PVC - INCLUSIVE CONEXÕES
SINAPI | 89800 | 14.7.1 | TUBO PVC ESGOTO PREDIAL DN 100mm - formecimento e instalação | M | 54.4 |  | 21.28 | 5.11 | 26.39 | 1157.632 | 277.984 | 1435.616 | 362.6234 | 1798.2394
SINAPI | COMPOSICAO | 88248 | AUXILIAR DE ENCANADOR OU BOMBEIRO HIDRÁULICO COM ENCARGOS COMPLEMENTARES | H | 0.16 | 18.57 | 0.8544 | 2.1168
SINAPI | COMPOSICAO | 88267 | ENCANADOR OU BOMBEIRO HIDRÁULICO COM ENCARGOS COMPLEMENTARES | H | 0.16 | 24.02 | 0.8544 | 2.9888
SINAPI | INSUMO | 122 | ADESIVO PLASTICO PARA PVC, FRASCO COM 850 GR | UN | 0.0117 | 70.78 | 0.82813
SINAPI | INSUMO | 9836 | TUBO PVC SERIE NORMAL, DN 100 MM, PARA ESGOTO PREDIAL (NBR 5688) | M | 1.048 | 16.34 | 17.1243
SINAPI | INSUMO | 20083 | SOLUCAO LIMPADORA PARA PVC, FRASCO COM 1000 CM3 | UN | 0.0191 | 80.2 | 1.5318
SINAPI | INSUMO | 38383 | LIXA D'AGUA EM FOLHA, GRAO 100 | UN | 0.048 | 1.88 | 0.09024
CAIXAS
SINAPI | 98110 | 14.7.2 | CAIXA DE GORDURA EM PVC, DIAMETRO MINIMO 300 MM, DIAMETRO DE SAIDA 100 MM, CAPACIDADE APROXIMADA 18 LITROS, COM TAMPA E CESTO | UD | 2 |  | 269.31 | 12.22 | 281.53 | 538.62 | 24.44 | 563.06 | 142.2238 | 705.2838
SINAPI | COMPOSICAO | 88309 | PEDREIRO COM ENCARGOS COMPLEMENTARES | H | 0.3474 | 24.51 | 2.0114 | 6.5033
SINAPI | COMPOSICAO | 88316 | SERVENTE COM ENCARGOS COMPLEMENTARES | H | 0.3474 | 18.9 | 1.9732 | 4.5926
SINAPI | COMPOSICAO | 101618 | PREPARO DE FUNDO DE VALA COM LARGURA MENOR QUE 1,5 M, COM CAMADA DE AREIA, LANÇAMENTO MANUAL. | M3 | 0.014 | 182.25 | 1.4216 | 1.1278
SINAPI | INSUMO | 35277 | CAIXA DE GORDURA EM PVC, DIAMETRO MINIMO 300 MM, DIAMETRO DE SAIDA 100 MM, CAPACIDADE APROXIMADA 18 LITROS, COM TAMPA E CESTO | UN | 1 | 263.9 | 263.9
|  | 15 | CLIMATIZAÇÃO | [10 empty] | 53701.53
REDES
SINAPI | 97329 | 15.1 | TUBO EM COBRE FLEXÍVEL, DN 1/2", COM ISOLAMENTO, INSTALADO EM RAMAL DE ALIMENTAÇÃO DE AR CONDICIONADO COM CONDENSADORA INDIVIDUAL FORNECIMENTO E INSTALAÇÃO | M | 21 |  | 63.32 | 1.95 | 65.27 | 1329.72 | 40.95 | 1370.67 | 346.22 | 1716.89
SINAPI | COMPOSIÇÃO | 88248 | AUXILIAR DE ENCANADOR OU BOMBEIRO HIDRÁULICO COM ENCARGOS COMPLEMENTARES | H | 0.061 | 18.57 | 0.32574 | 0.80703
SINAPI | COMPOSIÇÃO | 88267 | ENCANADOR OU BOMBEIRO HIDRÁULICO COM ENCARGOS COMPLEMENTARES | H | 0.061 | 24.02 | 0.32574 | 1.1395
SINAPI | INSUMO | 39660 | TUBO DE COBRE FLEXIVEL, D = 1/2 ", E = 0,79 MM, PARA AR-CONDICIONADO/ INSTALACOES GAS RESIDENCIAIS E COMERCIAIS | M | 1.0211 | 43.99 | 44.9182
SINAPI | INSUMO | 39737 | TUBO DE BORRACHA ELASTOMERICA FLEXIVEL, PRETA, PARA ISOLAMENTO TERMICO DE TUBULACAO, DN 1/2" (12 MM), E= 19 MM, COEFICIENTE DE CONDUTIVIDADE TERMICA 0,036W/mK, VAPOR DE AGUA MAIOR OU IGUAL A 10.000 | M | 1.0211 | 17.38 | 17.7467
SINAPI | 97330 | 15.2 | TUBO EM COBRE FLEXÍVEL, DN 5/8", COM ISOLAMENTO, INSTALADO EM RAMAL DE ALIMENTAÇÃO DE AR CONDICIONADO COM CONDENSADORA INDIVIDUAL FORNECIMENTO E INSTALAÇÃO. | M | 55 |  | 77.73 | 2.04 | 79.77 | 4275.15 | 112.2 | 4387.35 | 1108.2 | 5495.55
SINAPI | COMPOSIÇÃO | 88248 | AUXILIAR DE ENCANADOR OU BOMBEIRO HIDRÁULICO COM ENCARGOS COMPLEMENTARES | H | 0.064 | 18.57 | 0.34176 | 0.84672
SINAPI | COMPOSIÇÃO | 88267 | ENCANADOR OU BOMBEIRO HIDRÁULICO COM ENCARGOS COMPLEMENTARES | H | 0.064 | 24.02 | 0.34176 | 1.1955
SINAPI | INSUMO | 39665 | TUBO DE COBRE FLEXIVEL, D = 5/8 ", E = 0,79 MM, PARA AR-CONDICIONADO/ INSTALACOES GAS RESIDENCIAIS E COMERCIAIS | M | 1.0211 | 54.72 | 55.8746
SINAPI | INSUMO | 39853 | TUBO DE BORRACHA ELASTOMERICA FLEXIVEL, PRETA, PARA ISOLAMENTO TERMICO DE TUBULACAO, DN 5/8" (15 MM), E= 19 MM, COEFICIENTE DE CONDUTIVIDADE TERMICA 0,036W/MK, VAPOR DE AGUA MAIOR OU IGUAL A 10.000 | M | 1.02 | 20.76 | 21.1752
SINAPI | 97331 | 15.3 | TUBO EM COBRE FLEXÍVEL, DN 1/4", COM ISOLAMENTO, INSTALADO EM RAMAL DE ALIMENTAÇÃO DE AR CONDICIONADO COM CONDENSADORA CENTRAL FORNECIMENTO E INSTALAÇÃO | M | 170 |  | 28.56 | 1.88 | 30.44 | 4855.2 | 319.6 | 5174.8 | 1307.11 | 6481.91
SINAPI | COMPOSIÇÃO | 88248 | AUXILIAR DE ENCANADOR OU BOMBEIRO HIDRÁULICO COM ENCARGOS COMPLEMENTARES | H | 0.059 | 18.57 | 0.31506 | 0.78057
SINAPI | COMPOSIÇÃO | 88267 | ENCANADOR OU BOMBEIRO HIDRÁULICO COM ENCARGOS COMPLEMENTARES | H | 0.059 | 24.02 | 0.31506 | 1.1021
SINAPI | INSUMO | 39662 | TUBO DE COBRE FLEXIVEL, D = 1/4 ", E = 0,79 MM, PARA AR-CONDICIONADO/ INSTALACOES GAS RESIDENCIAIS E COMERCIAIS | M | 1.0211 | 21.08 | 21.5248
SINAPI | INSUMO | 39738 | TUBO DE BORRACHA ELASTOMERICA FLEXIVEL, PRETA, PARA ISOLAMENTO TERMICO DE TUBULACAO, DN 1/4" (6 MM), E= 9 MM, COEFICIENTE DE CONDUTIVIDADE TERMICA 0,036W/mK, VAPOR DE AGUA MAIOR OU IGUAL A 10.000 | M | 1.02 | 6.28 | 6.4056
SINAPI | 97332 | 15.4 | TUBO EM COBRE FLEXÍVEL, DN 3/8", COM ISOLAMENTO, INSTALADO EM RAMAL DE ALIMENTAÇÃO DE AR CONDICIONADO COM CONDENSADORA CENTRAL FORNECIMENTO E INSTALAÇÃO. | M | 94 |  | 49.93 | 2.07 | 52 | 4693.42 | 194.58 | 4888 | 1234.66 | 6122.66
SINAPI | COMPOSIÇÃO | 88248 | AUXILIAR DE ENCANADOR OU BOMBEIRO HIDRÁULICO COM ENCARGOS COMPLEMENTARES | H | 0.065 | 18.57 | 0.3471 | 0.85995
SINAPI | COMPOSIÇÃO | 88267 | ENCANADOR OU BOMBEIRO HIDRÁULICO COM ENCARGOS COMPLEMENTARES | H | 0.065 | 24.02 | 0.3471 | 1.2142
SINAPI | INSUMO | 39664 | TUBO DE COBRE FLEXIVEL, D = 3/8 ", E = 0,79 MM, PARA AR-CONDICIONADO/ INSTALACOES GAS RESIDENCIAIS E COMERCIAIS | M | 1.0211 | 32.43 | 33.1143
SINAPI | INSUMO | 39741 | TUBO DE BORRACHA ELASTOMERICA FLEXIVEL, PRETA, PARA ISOLAMENTO TERMICO DE TUBULACAO, DN 3/8" (10 MM), E= 19 MM, COEFICIENTE DE CONDUTIVIDADE TERMICA 0,036W/mK, VAPOR DE AGUA MAIOR OU IGUAL A 10.000 | M | 1.02 | 15.81 | 16.1262
EQUIPAMENTOS NOVOS - BDI diferenciado
COTAÇÃO |  | 15.5 | CONDICIONADOR de ar tipo Split, 9.000 Btu/h -SISTEMA INVERTER - Referência Técnica: FUJITSU ou similar - quente/frio | UD | 4 |  | 2798.68 |  | 2798.68 | 11194.72 | 0 | 11194.72 | 2343.05 | 13537.77 |  | 13537.77
| BDI 20,93% |  | CONDICIONADOR de ar tipo Split, 9.000 Btu/h -SISTEMA INVERTER - Referência Técnica: FUJITSU ou similar - quente/frio | ud | 1 | 2798.68 | 2798.68
COTAÇÃO |  | 15.6 | CONDICIONADOR de ar tipo Split, 12.000 Btu/h -SISTEMA INVERTER - Referência Técnica: FUJITSU ou similar - quente/frio | UD | 1 |  | 3086.19 |  | 3086.19 | 3086.19 | 0 | 3086.19 | 645.94 | 3732.13 |  | 3732.13
| BDI 20,93% |  | CONDICIONADOR de ar tipo Split, 12.000 Btu/h -SISTEMA INVERTER - Referência Técnica: FUJITSU ou similar - quente/frio | ud | 1 | 3086.19 | 3086.19
COTAÇÃO |  | 15.7 | CONDICIONADOR de ar tipo Split, 18.000 Btu/h -SISTEMA INVERTER - Referência Técnica: FUJITSU ou similar - quente/frio | UD | 1 |  | 5339 |  | 5339 | 5339 | 0 | 5339 | 1117.45 | 6456.45 |  | 6456.45
| BDI 20,93% |  | CONDICIONADOR de ar tipo Split, 18.000 Btu/h -SISTEMA INVERTER - Referência Técnica: FUJITSU ou similar - quente/frio | ud | 1 | 5339 | 5339
COTAÇÃO |  | 15.8 | CONDICIONADOR de ar tipo Split, 24.000 Btu/h -SISTEMA INVERTER - Referência Técnica: FUJITSU ou similar - quente/frio | UD | 1 |  | 6649 |  | 6649 | 6649 | 0 | 6649 | 1391.64 | 8040.64 |  | 8040.64
| BDI 20,93% |  | CONDICIONADOR de ar tipo Split, 24.000 Btu/h -SISTEMA INVERTER - Referência Técnica: FUJITSU ou similar - quente/frio | ud | 1 | 6649 | 6649
COMPOSIÇÃO PROPRIA |  | 15.9 | INSTALAÇÃO DE EQUIPAMENTOS NOVOS - CONDICIONADORES DE AR -MÃO DE OBRA | UD | 7 |  | 28.26 | 101.78 | 130.04 | 197.82 | 712.46 | 910.28 | 229.93 | 1140.21
SINAPI | COMPOSIÇÃO | 88248 | AUXILIAR DE ENCANADOR OU BOMBEIRO HIDRÁULICO COM ENCARGOS COMPLEMENTARES | H | 0.5 | 18.57 | 2.67 | 6.615
SINAPI | COMPOSIÇÃO | 88267 | ENCANADOR OU BOMBEIRO HIDRÁULICO COM ENCARGOS COMPLEMENTARES | H | 0.5 | 24.02 | 2.67 | 9.34
SINAPI | COMPOSIÇÃO | 88264 | ELETRICISTA COM ENCARGOS COMPLEMENTARES | H | 0.4 | 24.73 | 2.136 | 7.756
TCPO | COMPOSIÇÃO | 19.105.001522.SER | EMENDA DE TUBOS E CONEXÕES DE COBRE POR PROCESSO DE SOLDA | UD | 1 | 20.63 | 4.9 | 15.73 | [6 empty] | 180.8866
TCPO | COMPOSIÇÃO | '19.105.001600.SER | GAS REFRIGERANTE R410 | KG | 1 | 69.8 | 7.46 | 62.34 | [6 empty] | 612.0159
TCPO | INSUMO | 19.104.000052.SER | SUPORTES E ACESSÓRIOS DE FIXAÇÃO | CJ | 1 | 8.42 | 8.42 | [7 empty] | 73.8277
REINSTALAÇÃO DE EQUIPAMENTOS QUE FORAM REMOVIDOS NA OBRA
COMPOSIÇÃO PROPRIA |  | 15.10 | INSTALAÇÃO DE EQUIPAMENTOS USADOS - CONDICIONADORES DE AR -MÃO DE OBRA 1 UNIDADE - 9000 BTUS; 2 UNIDADES - 18000 BTUS; 3 UNIDADES - 24 000BTUS | UD | 6 |  | 28.26 | 101.78 | 130.04 | 169.56 | 610.68 | 780.24 | 197.08 | 977.32
SINAPI | COMPOSIÇÃO | 88248 | AUXILIAR DE ENCANADOR OU BOMBEIRO HIDRÁULICO COM ENCARGOS COMPLEMENTARES | H | 0.5 | 18.57 | 2.67 | 6.615
SINAPI | COMPOSIÇÃO | 88267 | ENCANADOR OU BOMBEIRO HIDRÁULICO COM ENCARGOS COMPLEMENTARES | H | 0.5 | 24.02 | 2.67 | 9.34
SINAPI | COMPOSIÇÃO | 88264 | ELETRICISTA COM ENCARGOS COMPLEMENTARES | H | 0.4 | 24.73 | 2.136 | 7.756
TCPO | COMPOSIÇÃO | 19.105.001522.SER | EMENDA DE TUBOS E CONEXÕES DE COBRE POR PROCESSO DE SOLDA | UD | 1 | 20.63 | 4.9 | 15.73 | [6 empty] | 155.0457
TCPO | COMPOSIÇÃO | '19.105.001600.SER | GAS REFRIGERANTE R410 | KG | 1 | 69.8 | 7.46 | 62.34 | [6 empty] | 524.585
TCPO | INSUMO | 19.104.000052.SER | SUPORTES E ACESSÓRIOS DE FIXAÇÃO | CJ | 1 | 8.42 | 8.42 | [7 empty] | 63.2809
|  | 16 | INSTALAÇÕES DE PREVENÇÃO CONTRA INCÊNDIOS | [10 empty] | 2481.6
SINAPI | 101909 | 16.1 | EXTINTOR DE PÓ CLASSE ABC -6 KG- fornecimento e instalação | UN | 9 |  | 196.29 | 14.6 | 210.89 | 1766.61 | 131.4 | 1898.01 | 479.42 | 2377.43
SINAPI | COMPOSICAO | 88248 | AUXILIAR DE ENCANADOR OU BOMBEIRO HIDRÁULICO COM ENCARGOS COMPLEMENTARES | H | 0.4574 | 18.57 | 2.4425 | 6.0514
SINAPI | COMPOSICAO | 88267 | ENCANADOR OU BOMBEIRO HIDRÁULICO COM ENCARGOS COMPLEMENTARES | H | 0.4574 | 24.02 | 2.4425 | 8.5442
SINAPI | INSUMO | 4350 | BUCHA DE NYLON, DIAMETRO DO FURO 8 MM, COMPRIMENTO 40 MM, COM PARAFUSO DE ROSCA SOBERBA, CABECA CHATA, FENDA SIMPLES, 4,8 X 50 MM | UN | 2 | 0.7 | 1.4
SINAPI | INSUMO | 10892 | EXTINTOR DE INCENDIO PORTATIL COM CARGA DE PO QUIMICO SECO (PQS) DE 6 KG, CLASSE BC | UN | 1 | 190 | 190
COMPOSIÇÃO PRÓPRIA |  | 16.2 | INSTALAÇÃO DE PLACAS DE SINALIZAÇÃO - SOMENTE MÃO DE OBRA PARA FIXAÇÃO - MATERIAL FORNECIDO PELO TRT | UN | 11 |  | 2.27 | 5.29 | 7.56 | 24.97 | 58.19 | 83.16 | 21.01 | 104.17
SINAPI | COMPOSICAO | 88316 | SERVENTE COM ENCARGOS COMPLEMENTARES | H | 0.4 | 18.9 | 2.272 | 5.288
|  | 17 | PAISAGISMO E SERVIÇOS EXTERNOS | [10 empty] | 52651.5653
SERVIÇOS INTERNOS AO TERRENO
PAISAGISMO
SINAPI | 98503 | 17.1 | PLANTIO DE GRAMA Esmeralda em leivas ou rolo - inclusive preparo do substrato | M2 | 36.6 |  | 15.07 | 3.4 | 18.47 | 551.56 | 124.44 | 676 | 170.75 | 846.75
SINAPI | COMPOSICAO | 88316 | SERVENTE COM ENCARGOS COMPLEMENTARES | H | 0.1923 | 18.9 | 1.0923 | 2.5422
SINAPI | COMPOSICAO | 88441 | JARDINEIRO COM ENCARGOS COMPLEMENTARES | H | 0.048 | 23.71 | 0.27792 | 0.86016
SINAPI | INSUMO | 7253 | TERRA VEGETAL (GRANEL) | M3 | 0.0446 | 171.42 | 7.6453
SINAPI | INSUMO | 3322 | GRAMA ESMERALDA EM PLACAS, SEM PLANTIO | M2 | 0.6372 | 9.5 | 6.0534
ESTACIONAMENTO INTERNO E ACESSOS DE VEÍCULOS e CALÇADAS INTERNAS
SINAPI | 92398 | 17.2 | EXECUÇÃO DE PÁTIO/ESTACIONAMENTO EM PISO INTERTRAVADO, COM BLOCO RETANGULAR COR NATURAL DE 20 X 10 CM, ESPESSURA 8 CM. -assentados sobre pé de pedra - cinza e vermelho para demarcação das vagas | M2 | 249.16 |  | 46.09 | 7.6 | 53.69 | 11483.78 | 1893.62 | 13377.4 | 3379.01 | 16756.41
SINAPI | COMPOSIÇÃO | 88260 | CALCETEIRO COM ENCARGOS COMPLEMENTARES | H | 0.253 | 21.72 | 1.4649 | 4.0303
SINAPI | COMPOSIÇÃO | 88316 | SERVENTE COM ENCARGOS COMPLEMENTARES | H | 0.253 | 18.9 | 1.437 | 3.3447
SINAPI | COMPOSIÇÃO | 91277 | PLACA VIBRATÓRIA REVERSÍVEL COM MOTOR 4 TEMPOS A GASOLINA, FORÇA CENTRÍFUGA DE 25 KN (2500 KGF), POTÊNCIA 5,5 CV - CHP DIURNO. AF_08/2015 | CHP | 0.0055 | 9.46 | 0.00627 | 0.04576
SINAPI | COMPOSIÇÃO | 91278 | PLACA VIBRATÓRIA REVERSÍVEL COM MOTOR 4 TEMPOS A GASOLINA, FORÇA CENTRÍFUGA DE 25 KN (2500 KGF), POTÊNCIA 5,5 CV - CHI DIURNO. AF_08/2015 | CHI | 0.12 | 0.54 |  | 0.0648
SINAPI | COMPOSIÇÃO | 91283 | CORTADORA DE PISO COM MOTOR 4 TEMPOS A GASOLINA, POTÊNCIA DE 13 HP, COM DISCO DE CORTE DIAMANTADO SEGMENTADO PARA CONCRETO, DIÂMETRO DE 350 MM, FURO DE 1" (14 X 1") - CHP DIURNO. AF_08/2015 | CHP | 0.0037 | 21.76 | 0.073593 | 0.006919
SINAPI | COMPOSIÇÃO | 91285 | CORTADORA DE PISO COM MOTOR 4 TEMPOS A GASOLINA, POTÊNCIA DE 13 HP, COM DISCO DE CORTE DIAMANTADO SEGMENTADO PARA CONCRETO, DIÂMETRO DE 350 MM, FURO DE 1" (14 X 1") - CHI DIURNO. AF_08/2015 | CHI | 0.12 | 0.88 |  | 0.1056
SINAPI | INSUMO | 4741 | PO DE PEDRA (POSTO PEDREIRA/FORNECEDOR, SEM FRETE) | M3 | 0.0087 | 48.75 | 0.42412
SINAPI | INSUMO | 370 | AREIA MEDIA - POSTO JAZIDA/FORNECEDOR (RETIRADO NA JAZIDA, SEM TRANSPORTE) | M3 | 0.0568 | 65 | 3.692
SINAPI | INSUMO | 36170 | BLOQUETE/PISO INTERTRAVADO DE CONCRETO - MODELO RETANGULAR/TIJOLINHO PAVER /HOLANDES/PARALELEPIPEDO, 20 CM X 10 CM, E = 8 CM, RESISTENCIA DE 35 MPA (NBR 9781), COR NATURAL E VERMELHA NAS DEMARCAÇÕES DAS VAGAS | M2 | 1.003 | 38.88 | 38.9966
CALÇADAS EXTERNA MEIO FIO -VERIFICAR AS CONDIÇOES DA CALÇADA EXISTENTE
SINAPI | 92398 | 17.3 | EXECUÇÃO DE PÁTIO/ESTACIONAMENTO EM PISO INTERTRAVADO, COM BLOCO RETANGULAR COR NATURAL DE 20 X 10 CM, ESPESSURA 8 CM. -assentados sobre pé de pedra - TESTADA | M2 | 50.4 |  | 46.09 | 7.6 | 53.69 | 2322.94 | 383.04 | 2705.98 | 683.51 | 3389.49
SINAPI | COMPOSIÇÃO | 88260 | CALCETEIRO COM ENCARGOS COMPLEMENTARES | H | 0.253 | 21.72 | 1.4649 | 4.0303
SINAPI | COMPOSIÇÃO | 88316 | SERVENTE COM ENCARGOS COMPLEMENTARES | H | 0.253 | 18.9 | 1.437 | 3.3447
SINAPI | COMPOSIÇÃO | 91277 | PLACA VIBRATÓRIA REVERSÍVEL COM MOTOR 4 TEMPOS A GASOLINA, FORÇA CENTRÍFUGA DE 25 KN (2500 KGF), POTÊNCIA 5,5 CV - CHP DIURNO. AF_08/2015 | CHP | 0.0055 | 9.46 | 0.00627 | 0.04576
SINAPI | COMPOSIÇÃO | 91278 | PLACA VIBRATÓRIA REVERSÍVEL COM MOTOR 4 TEMPOS A GASOLINA, FORÇA CENTRÍFUGA DE 25 KN (2500 KGF), POTÊNCIA 5,5 CV - CHI DIURNO. AF_08/2015 | CHI | 0.12 | 0.54 |  | 0.0648
SINAPI | COMPOSIÇÃO | 91283 | CORTADORA DE PISO COM MOTOR 4 TEMPOS A GASOLINA, POTÊNCIA DE 13 HP, COM DISCO DE CORTE DIAMANTADO SEGMENTADO PARA CONCRETO, DIÂMETRO DE 350 MM, FURO DE 1" (14 X 1") - CHP DIURNO. AF_08/2015 | CHP | 0.0037 | 21.76 | 0.073593 | 0.006919
SINAPI | COMPOSIÇÃO | 91285 | CORTADORA DE PISO COM MOTOR 4 TEMPOS A GASOLINA, POTÊNCIA DE 13 HP, COM DISCO DE CORTE DIAMANTADO SEGMENTADO PARA CONCRETO, DIÂMETRO DE 350 MM, FURO DE 1" (14 X 1") - CHI DIURNO. AF_08/2015 | CHI | 0.12 | 0.88 |  | 0.1056
SINAPI | INSUMO | 4741 | PO DE PEDRA (POSTO PEDREIRA/FORNECEDOR, SEM FRETE) | M3 | 0.0087 | 48.75 | 0.42412
SINAPI | INSUMO | 370 | AREIA MEDIA - POSTO JAZIDA/FORNECEDOR (RETIRADO NA JAZIDA, SEM TRANSPORTE) | M3 | 0.0568 | 65 | 3.692
SINAPI | INSUMO | 36170 | BLOQUETE/PISO INTERTRAVADO DE CONCRETO - MODELO RETANGULAR/TIJOLINHO PAVER /HOLANDES/PARALELEPIPEDO, 20 CM X 10 CM, E = 8 CM, RESISTENCIA DE 35 MPA (NBR 9781), COR NATURAL | M2 | 1.003 | 38.88 | 38.9966
SINAPI | 94267 | 17.4 | MEIO-FIO DE CONCRETO 15 MPA, 30 cm base X 26 cm altura, moldado "in loco" com extrusora, inslcuindo escavações e reaterro. | M | 25.2 |  | 26.91 | 13.76 | 40.67 | 678.13 | 346.75 | 1024.88 | 258.88 | 1283.76
SINAPI | COMPOSICAO | 88243 | AJUDANTE ESPECIALIZADO COM ENCARGOS COMPLEMENTARES | H | 0.109 | 22.72 | 0.61912 | 1.8574
SINAPI | COMPOSICAO | 88309 | PEDREIRO COM ENCARGOS COMPLEMENTARES | H | 0.244 | 24.51 | 1.4128 | 4.5677
SINAPI | COMPOSICAO | 88316 | SERVENTE COM ENCARGOS COMPLEMENTARES | H | 0.487 | 18.9 | 2.7662 | 6.4381
SINAPI | COMPOSICAO | 92960 | MÁQUINA EXTRUSORA DE CONCRETO PARA GUIAS E SARJETAS, MOTOR A DIESEL, POTÊNCIA 14 CV - CHP DIURNO. AF_12/2015 | CHP | 0.018 | 15.77 | 0.12438 | 0.15948
SINAPI | COMPOSICAO | 92961 | MÁQUINA EXTRUSORA DE CONCRETO PARA GUIAS E SARJETAS, MOTOR A DIESEL, POTÊNCIA 14 CV - CHI DIURNO. AF_12/2015 | CHI | 0.091 | 4.48 |  | 0.40768
SINAPI | COMPOSICAO | 88631 | ARGAMASSA TRAÇO 1:4 (CIMENTO E AREIA MÉDIA), PREPARO MANUAL. AF_08/2014 | M3 | 0.003 | 457.36 | 1.0433 | 0.32877
SINAPI | INSUMO | 370 | AREIA MEDIA - POSTO JAZIDA/FORNECEDOR (RETIRADO NA JAZIDA, SEM TRANSPORTE) | M3 | 0.015 | 65 | 0.975
SINAPI | INSUMO | 34492 | CONCRETO USINADO BOMBEAVEL, CLASSE DE RESISTENCIA C20, COM BRITA 0 E 1, SLUMP = 100 +/- 20 MM, EXCLUI SERVICO DE BOMBEAMENTO (NBR 8953) | M3 | 0.0629 | 317.5 | 19.9707
COMPOSIÇÃO PROPRIA | 22139000235 adaptada | 17.5 | PISO TATIL EXTERNO - PODOTATIL DE CONCRETO, ASSENTADA COM ARGAMASSA DE CIMENTO E AREIA(NO PASSEIO ATÉ ACESSO PRINCIPAL) | M2 | 10.08 |  | 68.27 | 17.29 | 85.56 | 688.16 | 174.28 | 862.44 | 217.84 | 1080.28
SINAPI | COMPOSIÇÃO | 88309 | PEDREIRO COM ENCARGOS COMPLEMENTARES | H | 0.5 | 24.51 | 2.895 | 9.36
SINAPI | COMPOSIÇÃO | 88316 | SERVENTE COM ENCARGOS COMPLEMENTARES | H | 0.6 | 18.9 | 3.408 | 7.932
SINAPI | INSUMO | 366 | AREIA FINA LAVADA | M3 | 0.01 | 63.69 | 0.6369
SINAPI | INSUMO | 1379 | CIMENTO CP -32 | KG | 7.5 | 0.58 | 4.35
SINAPI | INSUMO | 36178 | PISO PODOTATIL DE CONCRETO - DIRECIONAL E ALERTA, *40 X 40 X 2,5* CM | UD | 7 | 8.14 | 56.98
GRADIL DE FECHAMENTO DO TERRENO
SINAPI | 93358 | 17.6 | ESCAVACAO MANUAL DE VALAS EM TERRA COMPACTA, PROF. DE 0 M < H <= 1 M - BALDRAME | M3 | 3.75 |  | 22.47 | 52.3 | 74.77 | 84.26 | 196.13 | 280.39 | 70.82 | 351.21
SINAPI | COMPOSICAO | 88316 | SERVENTE COM ENCARGOS COMPLEMENTARES | H | 3.956 | 18.9 | 22.4701 | 52.2983
SINAPI | 93382 | 17.7 | REATERRO MANUAL DE VALAS COM COMPACTAÇÃO MECANIZADA. AF_04/2016 - | M3 | 2.8125 |  | 13.88 | 14.84 | 28.72 | 39.04 | 41.74 | 80.78 | 20.4 | 101.18
SINAPI | COMPOSICAO | 88316 | SERVENTE COM ENCARGOS COMPLEMENTARES | H | 0.65 | 18.9 | 3.692 | 8.593
SINAPI | COMPOSICAO | 91533 | COMPACTADOR DE SOLOS DE PERCUSSÃO (SOQUETE) COM MOTOR A GASOLINA 4 TEM POS, POTÊNCIA 4 CV - CHP DIURNO. AF_08/2015 | CHP | 0.274 | 31.4 | 5.151 | 3.4526
SINAPI | COMPOSICAO | 91534 | COMPACTADOR DE SOLOS DE PERCUSSÃO (SOQUETE) COM MOTOR A GASOLINA 4 TEMPOS, POTÊNCIA 4 CV - CHI DIURNO. AF_08/2015 | CHI | 0.254 | 24.49 | 4.7748 | 1.4444
SINAPI | COMPOSICAO | 95606 | UMIDIFICAÇÃO DE MATERIAL PARA VALAS COM CAMINHÃO PIPA 10000L. AF_11/2016 | M3 | 1 | 1.62 | 0.26633 | 1.3527
SINAPI | 101174 | 17.8 | ESTACA BROCA DE CONCRETO, DIÃMETRO DE 25 CM, PROFUNDIDADE DE 2 M, ESCAVAÇÃO MANUAL COM TRADO CONCHA, NÃO ARMADA. | M | 26 |  | 25.13 | 51.3 | 76.43 | 653.38 | 1333.8 | 1987.18 | 501.94 | 2489.12
SINAPI | COMPOSICAO | 88309 | PEDREIRO COM ENCARGOS COMPLEMENTARES | H | 0.795 | 24.51 | 4.6031 | 14.8824
SINAPI | COMPOSICAO | 88316 | SERVENTE COM ENCARGOS COMPLEMENTARES | H | 0.998 | 18.9 | 5.6686 | 13.1936
SINAPI | COMPOSICAO | 92794 | CORTE E DOBRA DE AÇO CA-50, DIÂMETRO DE 10,0 MM, UTILIZADO EM ESTRUTURAS DIVERSAS, EXCETO LAJES. AF_12/2015 | KG | 1.36 | 12.75 | 0.34 | 17
SINAPI | COMPOSICAO | 94970 | CONCRETO FCK = 20MPA, TRAÇO 1:2,7:3 (CIMENTO/ AREIA MÉDIA/ BRITA 1) - PREPARO MECÂNICO COM BETONEIRA 600 L. AF_07/2016 | M3 | 0.062 | 334.44 | 14.5147 | 6.2206
SINAPI | 95601 | 17.9 | ARRASAMENTO MECANICO DE ESTACA DE CONCRETO ARMADO, DIAMETROS DE ATÉ 40 CM. AF_11/2016 | UD | 13 |  | 4.47 | 10.28 | 14.75 | 58.11 | 133.64 | 191.75 | 48.43 | 240.18
SINAPI | COMPOSICAO | 88316 | SERVENTE COM ENCARGOS COMPLEMENTARES | H | 0.363 | 18.9 | 2.0618 | 4.7989
SINAPI | COMPOSICAO | 102274 | MARTELO DEMOLIDOR ELÉTRICO, COM POTÊNCIA DE 2.000 W, 1.000 IMPACTOS POR MINUTO, PESO DE 30 KG - CHI DIURNO | CHP | 0.2003 | 20.88 | 1.1577 | 3.0245
SINAPI | COMPOSICAO | 102275 | MARTELO DEMOLIDOR ELÉTRICO, COM POTÊNCIA DE 2.000 W, 1.000 IMPACTOS POR MINUTO, PESO DE 30 KG - CHP DIURNO | CHI | 0.1627 | 22.76 | 1.2463 | 2.4568
SINAPI | 96534 | 17.10 | FABRICAÇÃO, MONTAGEM E DESMONTAGEM DE FÔRMA PARA BLOCO DE COROAMENTO, EM MADEIRA SERRADA, E=25 MM, 4 UTILIZAÇÕES. AF_06/2017 | M2 | 12.5 |  | 53.08 | 35.53 | 88.61 | 663.5 | 444.13 | 1107.63 | 279.78 | 1387.41
SINAPI | COMPOSICAO | 88239 | AJUDANTE DE CARPINTEIRO COM ENCARGOS COMPLEMENTARES | H | 0.589 | 20.37 | 3.3514 | 8.6465
SINAPI | COMPOSICAO | 88262 | CARPINTEIRO DE FORMAS COM ENCARGOS COMPLEMENTARES | H | 1.413 | 24.29 | 8.04 | 26.2818
SINAPI | COMPOSICAO | 91692 | SERRA CIRCULAR DE BANCADA COM MOTOR ELÉTRICO POTÊNCIA DE 5HP, COM COIFA PARA DISCO 10" - CHP DIURNO. AF_08/2015 | CHP | 0.018 | 26.52 | 0.13896 | 0.3384
SINAPI | COMPOSICAO | 91693 | SERRA CIRCULAR DE BANCADA COM MOTOR ELÉTRICO POTÊNCIA DE 5HP, COM COIFA PARA DISCO 10" - CHI DIURNO. AF_08/2015 | CHI | 0.014 | 23.8 | 0.07 | 0.2632
SINAPI | INSUMO | 2692 | DESMOLDANTE PROTETOR PARA FORMAS DE MADEIRA, DE BASE OLEOSA EMULSIONADA EM AGUA | L | 0.017 | 5.97 | 0.10149
SINAPI | INSUMO | 4491 | PECA DE MADEIRA NATIVA / REGIONAL 7,5 X 7,5CM (3X3) NAO APARELHADA (P/FORMA) | M | 0.625 | 5.4 | 3.375
SINAPI | INSUMO | 4517 | PECA DE MADEIRA NATIVA/REGIONAL 2,5 X 7,0 CM (SARRAFO-P/FORMA) | M | 0.923 | 1.89 | 1.7445
SINAPI | INSUMO | 5074 | PREGO DE ACO POLIDO COM CABECA 15 X 18 (1 1/2 X 13) | KG | 0.011 | 22.75 | 0.25025
SINAPI | INSUMO | 6189 | TABUA MADEIRA 2A QUALIDADE 2,5 X 30,0CM (1 X 12") NAO APARELHADA | M | 1.057 | 33 | 34.881
SINAPI | INSUMO | 40304 | PREGO DE ACO POLIDO COM CABECA DUPLA 17 X 27 (2 1/2 X 11) | KG | 0.045 | 25.06 | 1.1277
SINAPI | 99435 | 17.11 | CONCRETAGEM DE PAREDES EM EDIFICAÇÕES MULTIFAMILIARES FEITAS COM SISTEMA DE FÔRMAS MANUSEÁVEIS, COM CONCRETO USINADO BOMBEÁVEL FCK 25 MPA - LANÇAMENTO, ADENSAMENTO E ACABAMENTO. | M3 | 0.9375 |  | 414.09 | 24.7 | 438.79 | 388.21 | 23.16 | 411.37 | 103.91 | 515.28
SINAPI | COMPOSICAO | 88316 | SERVENTE COM ENCARGOS COMPLEMENTARES | H | 0.724 | 18.9 | 4.1123 | 9.5713
SINAPI | COMPOSICAO | 88262 | CARPINTEIRO DE FORMAS COM ENCARGOS COMPLEMENTARES | H | 0.161 | 24.29 | 0.91609 | 2.9946
SINAPI | COMPOSICAO | 88309 | PEDREIRO COM ENCARGOS COMPLEMENTARES | H | 0.644 | 24.51 | 3.7288 | 12.0557
SINAPI | COMPOSICAO | 90586 | VIBRADOR DE IMERSÃO, DIÂMETRO DE PONTEIRA 45MM, MOTOR ELÉTRICO TRIFÁSICO POTÊNCIA DE 2 CV - CHP DIURNO. AF_06/2015 | CHP | 0.06 | 1.67 | 0.063 | 0.0372
SINAPI | COMPOSICAO | 90587 | VIBRADOR DE IMERSÃO, DIÂMETRO DE PONTEIRA 45MM, MOTOR ELÉTRICO TRIFÁSICO POTÊNCIA DE 2 CV - CHI DIURNO. AF_06/2015 | CHI | 0.101 | 0.36 |  | 0.03636
SINAPI | INSUMO | 38408 | CONCRETO USINADO BOMBEAVEL, CLASSE DE RESISTENCIA C25, COM BRITA 0 E 1, SLUMP = 190 +/- 20 MM, EXCLUI SERVICO DE BOMBEAMENTO (NBR 8953) | M3 | 1.08 | 375.25 | 405.27
SINAPI | 96544 | 17.12 | ARMAÇÃO DE BLOCO, VIGA BALDRAME OU SAPATA UTILIZANDO AÇO CA-50 DE 6,3 MM - MONTAGEM. | KG | 65.625 |  | 17.15 | 1.99 | 19.14 | 1125.47 | 130.59 | 1256.06 | 317.27 | 1573.33
SINAPI | COMPOSICAO | 88238 | AJUDANTE DE ARMADOR COM ENCARGOS COMPLEMENTARES | H | 0.049 | 18.75 | 0.63504 | 0.28371
SINAPI | COMPOSICAO | 88245 | ARMADOR COM ENCARGOS COMPLEMENTARES | H | 0.15 | 24.39 | 2.79 | 0.8685
SINAPI | COMPOSICAO | 92792 | CORTE E DOBRA DE AÇO CA-50, DIÂMETRO DE 6,3 MM, UTILIZADO EM ESTRUTURAS DIVERSAS, EXCETO LAJES. AF_12/2015 | KG | 1 | 13.75 | 12.91 | 0.84
SINAPI | INSUMO | 43132 | ARAME RECOZIDO 16 BWG, D = 1,65 MM (0,016 KG/M) OU 18 BWG, D = 1,25 MM (0,01 KG/M) | KG | 0.025 | 27.08 | 0.67
SINAPI | INSUMO | 39017 | ESPACADOR / DISTANCIADOR CIRCULAR COM ENTRADA LATERAL, EM PLASTICO, PARA VERGALHAO *4,2 A 12,5* MM, COBRIMENTO 20 MM | UN | 1.19 | 0.12 | 0.1428
COMPOSIÇÃO PROPRIA |  | 17.13 | GRADIL DE FECHAMENTO DO TERRENO EM METALON seção 20X20mm (espessura da chapa 1,2mm), quadro em seção 30x 30 (espessura da chapa 1,2mm - acabamento em fundo zarcão e pintura esmalte sintérico Doric White- fornecimento e instalação | M2 | 44.88 |  | 165.84 | 52.69 | 218.53 | 7442.9 | 2364.73 | 9807.63 | 2477.32 | 12284.95
SINAPI | COMPOSICAO | 88316 | SERVENTE COM ENCARGOS COMPLEMENTARES | H | 1.5 | 18.9 | 8.52 | 19.83
SINAPI | COMPOSICAO | 88315 | SERRALHEIRO COM ENCARGOS COMPLEMENTARES | H | 1.6 | 24.39 | 9.264 | 29.76
COTAÇÃO | INSUMO |  | TUBO DE METALON QUADRADO 20X20 MM E=1,20MM BARRA DE 60M (0,72KG/M) | UD | 0.7129 | 56.34 | 40.1648 | [8 empty] | 2257.9147
COTAÇÃO | INSUMO |  | TUBO DE METALON QUADRADO 30X30 MM E=1,20MM BARRA DE 60M (1,09 KG/M) | UD | 0.4333 | 102.91 | 44.5909 | [8 empty] | 2506.7345
SINAPI | INSUMO | 10999 | ELETRODO REVESTIDO AWS =- E6013, DIAMETRO IGUAL A 4,0MM (7,27 g/cm de solda | KG | 0.5816 | 30.44 | 17.7039
SINAPI | COMPOSICAO | 98764 | INVERSOR DE SOLDA MONOFÁSICO DE 160 A, POTÊNCIA DE 5400 W, TENSÃO DE 220 V, PARA SOLDA COM ELETRODOS DE 2,0 A 4,0 MM E PROCESSO TIG - CHP DIURNO. | CHP | 1.5 | 4.04 | 5.775 | 0.285
SINAPI | COMPOSICAO | 98765 | INVERSOR DE SOLDA MONOFÁSICO DE 160 A, POTÊNCIA DE 5400 W, TENSÃO DE 220 V, PARA SOLDA COM ELETRODOS DE 2,0 A 4,0 MM E PROCESSO TIG - CHI DIURNO. | CHI | 0.5 | 0.9 |  | 0.45
SINAPI | INSUMO | 4777 | CANTONEIRA ACO ABAS IGUAIS (QUALQUER BITOLA), ESPESSURA ENTRE 1/8" E 1/4" | M2 | 2 | 12.84 | 25.68
SINAPI | COMPOSICAO | 100747 | PINTURA COM TINTA ALQUÍDICA DE ACABAMENTO (ESMALTE SINTÉTICO FOSCO) PULVERIZADA SOBRE PERFIL METÁLICO EXECUTADO EM FÁBRICA (POR DEMÃO). | M2 | 2 | 8.22 | 14.14 | 2.36
COMPOSIÇÃO PROPRIA |  | 17.14 | PORTÃO DE CORRER EM METALON- 3,0x2,20m -seção 20X20mm (espessura da chapa 1,2mm), quadro em seção 30x 30 (espessura da chapa 1,2mm - acabamento em fundo zarcão e pintura esmalte sintérico Doric White - inclusive trilhos e motorpara automação TIZAÇÃO 1/3 HP - para portão 800kg - com 02 controles - instalado | UD | 1 |  | 1786.91 | 443.57 | 2230.48 | 1786.91 | 443.57 | 2230.48 | 563.4 | 2793.88
SINAPI | COMPOSIÇÃO PROPRIA | ITEM 18.13 | GRADIL DE FECHAMENTO DO TERRENO EM METALON seção 20X20mm (espessura da chapa 1,2mm), quadro em seção 30x 30 (espessura da chapa 1,2mm - acabamento em fundo zarcão e pintura esmalte sintérico Doric White- fornecimento e instalação | M2 | 6.6 | 218.53 | 1094.544 | 347.754
SINAPI | COMPOSIÇÃO | 88309 | PEDREIRO COM ENCARGOS COMPLEMENTARES | h | 3 | 24.51 | 17.37 | 56.16
SINAPI | COMPOSIÇÃO | 88316 | SERVENTE COM ENCARGOS COMPLEMENTARES | h | 3 | 18.9 | 17.04 | 39.66
COTAÇÃO | INSUMO |  | KIT DESLIZANTE KIT DZ4 SK TURBO | ud | 1 | 657.96 | 657.96 | [8 empty] | 824.1547
COMPOSIÇÃO PROPRIA |  | 17.15 | PORTÃO DE CORRER EM METALON-1,60x2,20m - seção 20X20mm (espessura da chapa 1,2mm), quadro em seção 30x 30 (espessura da chapa 1,2mm - acabamento em fundo zarcão e pintura esmalte sintérico Doric White. | UD | 1 |  | 606.7 | 249.35 | 856.05 | 606.7 | 249.35 | 856.05 | 216.23 | 1072.28
SINAPI | COMPOSIÇÃO PROPRIA | ITEM 18.13 | GRADIL DE FECHAMENTO DO TERRENO EM METALON seção 20X20mm (espessura da chapa 1,2mm), quadro em seção 30x 30 (espessura da chapa 1,2mm - acabamento em fundo zarcão e pintura esmalte sintérico Doric White- fornecimento e instalação | M2 | 3.52 | 218.53 | 583.7568 | 185.4688
SINAPI | COMPOSIÇÃO | 88309 | PEDREIRO COM ENCARGOS COMPLEMENTARES | h | 2 | 24.51 | 11.58 | 37.44
SINAPI | COMPOSIÇÃO | 88316 | SERVENTE COM ENCARGOS COMPLEMENTARES | h | 2 | 18.9 | 11.36 | 26.44
MURO DE DIVISA
SINAPI | 93358 | 17.16 | ESCAVACAO MANUAL DE VALAS EM TERRA COMPACTA, PROF. DE 0 M < H <= 1 M - BALDRAME | M3 | 0.75 |  | 22.46 | 52.28 | 74.74 | 16.85 | 39.21 | 56.06 | 14.16 | 70.22
SINAPI | COMPOSICAO | 88316 | SERVENTE COM ENCARGOS COMPLEMENTARES | H | 3.9548 | 18.9 | 22.4633 | 52.2825
SINAPI | 93382 | 17.17 | REATERRO MANUAL DE VALAS COM COMPACTAÇÃO MECANIZADA. AF_04/2016 - | M3 | 0.5625 |  | 13.88 | 14.84 | 28.72 | 7.81 | 8.35 | 16.16 | 4.08 | 20.24
SINAPI | COMPOSICAO | 88316 | SERVENTE COM ENCARGOS COMPLEMENTARES | H | 0.65 | 18.9 | 3.692 | 8.593
SINAPI | COMPOSICAO | 91533 | COMPACTADOR DE SOLOS DE PERCUSSÃO (SOQUETE) COM MOTOR A GASOLINA 4 TEM POS, POTÊNCIA 4 CV - CHP DIURNO. AF_08/2015 | CHP | 0.274 | 31.4 | 5.151 | 3.4526
SINAPI | COMPOSICAO | 91534 | COMPACTADOR DE SOLOS DE PERCUSSÃO (SOQUETE) COM MOTOR A GASOLINA 4 TEMPOS, POTÊNCIA 4 CV - CHI DIURNO. AF_08/2015 | CHI | 0.254 | 24.49 | 4.7748 | 1.4444
SINAPI | COMPOSICAO | 95606 | UMIDIFICAÇÃO DE MATERIAL PARA VALAS COM CAMINHÃO PIPA 10000L. AF_11/2016 | M3 | 1 | 1.62 | 0.26633 | 1.3527
SINAPI | 98229 | 17.18 | ESTACA BROCA DE CONCRETO, DIÃMETRO DE 25 CM, PROFUNDIDADE DE ATÉ 3 M, ESCAVAÇÃO MANUAL COM TRADO CONCHA, NÃO ARMADA. AF_03/2018(2,0M) | M | 6 |  | 25.13 | 51.3 | 76.43 | 150.78 | 307.8 | 458.58 | 115.83 | 574.41
SINAPI | COMPOSICAO | 88309 | PEDREIRO COM ENCARGOS COMPLEMENTARES | H | 0.795 | 24.51 | 4.6031 | 14.8824
SINAPI | COMPOSICAO | 88316 | SERVENTE COM ENCARGOS COMPLEMENTARES | H | 0.998 | 18.9 | 5.6686 | 13.1936
SINAPI | COMPOSICAO | 92794 | CORTE E DOBRA DE AÇO CA-50, DIÂMETRO DE 10,0 MM, UTILIZADO EM ESTRUTURAS DIVERSAS, EXCETO LAJES. AF_12/2015 | KG | 1.36 | 12.75 | 0.34 | 17
SINAPI | COMPOSICAO | 94970 | CONCRETO FCK = 20MPA, TRAÇO 1:2,7:3 (CIMENTO/ AREIA MÉDIA/ BRITA 1) - PREPARO MECÂNICO COM BETONEIRA 600 L. AF_07/2016 | M3 | 0.062 | 334.44 | 14.5147 | 6.2206
SINAPI | 95601 | 17.19 | ARRASAMENTO MECANICO DE ESTACA DE CONCRETO ARMADO, DIAMETROS DE ATÉ 40 CM. AF_11/2016 | UD | 3 |  | 3.84 | 10.67 | 14.51 | 11.52 | 32.01 | 43.53 | 11 | 54.53
SINAPI | COMPOSICAO | 88316 | SERVENTE COM ENCARGOS COMPLEMENTARES | H | 0.363 | 18.9 | 2.0618 | 4.7989
SINAPI | COMPOSICAO | 102274 | MARTELO DEMOLIDOR ELÉTRICO, COM POTÊNCIA DE 2.000 W, 1.000 IMPACTOS POR MINUTO, PESO DE 30 KG - CHI DIURNO | CHP | 0.2003 | 20.88 | 0.98147 | 3.2008
SINAPI | COMPOSICAO | 102275 | MARTELO DEMOLIDOR ELÉTRICO, COM POTÊNCIA DE 2.000 W, 1.000 IMPACTOS POR MINUTO, PESO DE 30 KG - CHP DIURNO | CHI | 0.1627 | 22.76 | 0.79723 | 2.6748
SINAPI | 96534 | 17.20 | FABRICAÇÃO, MONTAGEM E DESMONTAGEM DE FÔRMA PARA BLOCO DE COROAMENTO, EM MADEIRA SERRADA, E=25 MM, 4 UTILIZAÇÕES. AF_06/2017 -BALDRAME | M2 | 2.5 |  | 53.03 | 35.53 | 88.56 | 132.58 | 88.83 | 221.41 | 55.93 | 277.34
SINAPI | COMPOSICAO | 88239 | AJUDANTE DE CARPINTEIRO COM ENCARGOS COMPLEMENTARES | H | 0.589 | 20.37 | 3.3514 | 8.6465
SINAPI | COMPOSICAO | 88262 | CARPINTEIRO DE FORMAS COM ENCARGOS COMPLEMENTARES | H | 1.413 | 24.29 | 8.04 | 26.2818
SINAPI | COMPOSICAO | 91692 | SERRA CIRCULAR DE BANCADA COM MOTOR ELÉTRICO POTÊNCIA DE 5HP, COM COIFA PARA DISCO 10" - CHP DIURNO. AF_08/2015 | CHP | 0.018 | 26.52 | 0.0882 | 0.34128
SINAPI | COMPOSICAO | 91693 | SERRA CIRCULAR DE BANCADA COM MOTOR ELÉTRICO POTÊNCIA DE 5HP, COM COIFA PARA DISCO 10" - CHI DIURNO. AF_08/2015 | CHI | 0.014 | 23.8 | 0.0686 | 0.2646
SINAPI | INSUMO | 2692 | DESMOLDANTE PROTETOR PARA FORMAS DE MADEIRA, DE BASE OLEOSA EMULSIONADA EM AGUA | L | 0.017 | 5.97 | 0.10149
SINAPI | INSUMO | 4491 | PECA DE MADEIRA NATIVA / REGIONAL 7,5 X 7,5CM (3X3) NAO APARELHADA (P/FORMA) | M | 0.625 | 5.4 | 3.375
SINAPI | INSUMO | 4517 | PECA DE MADEIRA NATIVA/REGIONAL 2,5 X 7,0 CM (SARRAFO-P/FORMA) | M | 0.923 | 1.89 | 1.7445
SINAPI | INSUMO | 5074 | PREGO DE ACO POLIDO COM CABECA 15 X 18 (1 1/2 X 13) | KG | 0.011 | 22.75 | 0.25025
SINAPI | INSUMO | 6189 | TABUA MADEIRA 2A QUALIDADE 2,5 X 30,0CM (1 X 12") NAO APARELHADA | M | 1.057 | 33 | 34.881
SINAPI | INSUMO | 40304 | PREGO DE ACO POLIDO COM CABECA DUPLA 17 X 27 (2 1/2 X 11) | KG | 0.045 | 25.06 | 1.1277
SINAPI | 99435 | 17.21 | CONCRETAGEM DE PAREDES EM EDIFICAÇÕES MULTIFAMILIARES FEITAS COM SISTEMA DE FÔRMAS MANUSEÁVEIS, COM CONCRETO USINADO BOMBEÁVEL FCK 25 MPA - LANÇAMENTO, ADENSAMENTO E ACABAMENTO. | M3 | 0.1875 |  | 414.09 | 24.7 | 438.79 | 77.64 | 4.63 | 82.27 | 20.78 | 103.05
SINAPI | COMPOSICAO | 88316 | SERVENTE COM ENCARGOS COMPLEMENTARES | H | 0.724 | 18.9 | 4.1123 | 9.5713
SINAPI | COMPOSICAO | 88262 | CARPINTEIRO DE FORMAS COM ENCARGOS COMPLEMENTARES | H | 0.161 | 24.29 | 0.91609 | 2.9946
SINAPI | COMPOSICAO | 88309 | PEDREIRO COM ENCARGOS COMPLEMENTARES | H | 0.644 | 24.51 | 3.7288 | 12.0557
SINAPI | COMPOSICAO | 90586 | VIBRADOR DE IMERSÃO, DIÂMETRO DE PONTEIRA 45MM, MOTOR ELÉTRICO TRIFÁSICO POTÊNCIA DE 2 CV - CHP DIURNO. AF_06/2015 | CHP | 0.06 | 1.67 | 0.063 | 0.0372
SINAPI | COMPOSICAO | 90587 | VIBRADOR DE IMERSÃO, DIÂMETRO DE PONTEIRA 45MM, MOTOR ELÉTRICO TRIFÁSICO POTÊNCIA DE 2 CV - CHI DIURNO. AF_06/2015 | CHI | 0.101 | 0.36 |  | 0.03636
SINAPI | INSUMO | 38408 | CONCRETO USINADO BOMBEAVEL, CLASSE DE RESISTENCIA C25, COM BRITA 0 E 1, SLUMP = 190 +/- 20 MM, EXCLUI SERVICO DE BOMBEAMENTO (NBR 8953) | M3 | 1.08 | 375.25 | 405.27
SINAPI | 96544 | 17.22 | ARMAÇÃO DE BLOCO, VIGA BALDRAME OU SAPATA UTILIZANDO AÇO CA-50 DE 6,3 MM - MONTAGEM.BALDRAME MURO | KG | 14.0625 |  | 17.15 | 1.99 | 19.14 | 241.17 | 27.98 | 269.15 | 67.98 | 337.13
SINAPI | COMPOSICAO | 88238 | AJUDANTE DE ARMADOR COM ENCARGOS COMPLEMENTARES | H | 0.049 | 18.75 | 0.63504 | 0.28371
SINAPI | COMPOSICAO | 88245 | ARMADOR COM ENCARGOS COMPLEMENTARES | H | 0.15 | 24.39 | 2.79 | 0.8685
SINAPI | COMPOSICAO | 92792 | CORTE E DOBRA DE AÇO CA-50, DIÂMETRO DE 6,3 MM, UTILIZADO EM ESTRUTURAS DIVERSAS, EXCETO LAJES. AF_12/2015 | KG | 1 | 13.75 | 12.91 | 0.84
SINAPI | INSUMO | 43132 | ARAME RECOZIDO 16 BWG, D = 1,65 MM (0,016 KG/M) OU 18 BWG, D = 1,25 MM (0,01 KG/M) | KG | 0.025 | 27.08 | 0.67
SINAPI | INSUMO | 39017 | ESPACADOR / DISTANCIADOR CIRCULAR COM ENTRADA LATERAL, EM PLASTICO, PARA VERGALHAO *4,2 A 12,5* MM, COBRIMENTO 20 MM | UN | 1.19 | 0.12 | 0.1428
SINAPI | 92426 | 17.23 | MONTAGEM E DESMONTAGEM DE FÔRMA DE PILARES RETANGULARES E ESTRUTURAS SIMILARES COM ÁREA MÉDIA DAS SEÇÕES MENOR OU IGUAL A 0,25 M², PÉ-DIREITO SIMPLES, EM CHAPA DE MADEIRA COMPENSADA RESINADA, 8 UTILIZAÇÕES. AF_12/2015 -PILARES E VIGAS MURO | M2 | 7 |  | 47.98 | 35.8 | 83.78 | 335.86 | 250.6 | 586.46 | 148.13 | 734.59
SINAPI | COMPOSICAO | 88239 | AJUDANTE DE CARPINTEIRO COM ENCARGOS COMPLEMENTARES | H | 0.256 | 20.37 | 1.4566 | 3.7581
SINAPI | COMPOSICAO | 88262 | CARPINTEIRO DE FORMAS COM ENCARGOS COMPLEMENTARES | H | 1.397 | 24.29 | 7.9489 | 25.9842
SINAPI | COMPOSICAO | 92265 | FABRICAÇÃO DE FÔRMA PARA VIGAS, EM CHAPA DE MADEIRA COMPENSADA RESINADA, E = 17 MM. AF_12/2015 | M2 | 0.236 | 95.22 | 16.4138 | 6.0534
SINAPI | INSUMO | 2692 | DESMOLDANTE PROTETOR PARA FORMAS DE MADEIRA, DE BASE OLEOSA EMULSIONADA EM AGUA | L | 0.01 | 5.97 | 0.0597
SINAPI | INSUMO | 4491 | PECA DE MADEIRA NATIVA / REGIONAL 7,5 X 7,5CM (3X3) NAO APARELHADA (P/FORMA) | M | 0.296 | 5.4 | 1.5984
SINAPI | INSUMO | 10749 | LOCAÇÃO DE ESCORA METALICA TELESCOPICA, COM ALTURA REGULAVEL DE *1,80* a *3,20* M, COM CAPACIDADE DE CARGA DE NO MINIMO 1000 KGF (10 KN), INCLUSO TRIPE E FORCADO (LOCACAO | MÊS | 1.186 | 6.87 | 8.1478
SINAPI | INSUMO | 40275 | LOCACAO DE VIGA SANDUICHE METALICA VAZADA PARA TRAVAMENTO DE PILARES, ALTURA DE *8* CM, LARGURA DE *6* CM E EXTENSAO DE 2 M | MÊS | 0.356 | 15 | 5.34
SINAPI | INSUMO | 40287 | LOCACAO DE BARRA DE ANCORAGEM DE 0,80 A 1,20 M DE EXTENSAO, COM ROSCA DE 5/8", INCLUINDO PORCA E FLANGE | MÊS | 0.473 | 3.75 | 1.7737
SINAPI | INSUMO | 40304 | PREGO DE ACO POLIDO COM CABECA DUPLA 17 X 27 (2 1/2 X 11) | KG | 0.032 | 25.06 | 0.80192
SINAPI | INSUMO | 40339 | CRUZETA PARA ESCORA METALICA (LOCACAO) (COLETADO CAIXA) | MÊS | 1.184 | 3.75 | 4.44
SINAPI | 99435 | 17.24 | CONCRETAGEM DE PAREDES EM EDIFICAÇÕES MULTIFAMILIARES FEITAS COM SISTEMA DE FÔRMAS MANUSEÁVEIS, COM CONCRETO USINADO BOMBEÁVEL FCK 25 MPA - LANÇAMENTO, ADENSAMENTO E ACABAMENTO. | M3 | 0.174 |  | 414.09 | 24.7 | 438.79 | 72.05 | 4.3 | 76.35 | 19.29 | 95.64
SINAPI | COMPOSICAO | 88316 | SERVENTE COM ENCARGOS COMPLEMENTARES | H | 0.724 | 18.9 | 4.1123 | 9.5713
SINAPI | COMPOSICAO | 88262 | CARPINTEIRO DE FORMAS COM ENCARGOS COMPLEMENTARES | H | 0.161 | 24.29 | 0.91609 | 2.9946
SINAPI | COMPOSICAO | 88309 | PEDREIRO COM ENCARGOS COMPLEMENTARES | H | 0.644 | 24.51 | 3.7288 | 12.0557
SINAPI | COMPOSICAO | 90586 | VIBRADOR DE IMERSÃO, DIÂMETRO DE PONTEIRA 45MM, MOTOR ELÉTRICO TRIFÁSICO POTÊNCIA DE 2 CV - CHP DIURNO. AF_06/2015 | CHP | 0.06 | 1.67 | 0.063 | 0.0372
SINAPI | COMPOSICAO | 90587 | VIBRADOR DE IMERSÃO, DIÂMETRO DE PONTEIRA 45MM, MOTOR ELÉTRICO TRIFÁSICO POTÊNCIA DE 2 CV - CHI DIURNO. AF_06/2015 | CHI | 0.101 | 0.36 |  | 0.03636
SINAPI | INSUMO | 38408 | CONCRETO USINADO BOMBEAVEL, CLASSE DE RESISTENCIA C25, COM BRITA 0 E 1, SLUMP = 190 +/- 20 MM, EXCLUI SERVICO DE BOMBEAMENTO (NBR 8953) | M3 | 1.08 | 375.25 | 405.27
SINAPI | 92777 | 17.25 | ARMAÇÃO DE PILAR OU VIGA DE UMA ESTRUTURA CONVENCIONAL DE CONCRETO ARMADO EM UMA EDIFICAÇÃO TÉRREA OU SOBRADO UTILIZANDO AÇOCA-50 DE 8,0 MM- MONTAGEM. AF_12/2015 -PILARES E VIGAS MURO | KG | 13.05 |  | 16.71 | 1.31 | 18.02 | 218.07 | 17.1 | 235.17 | 59.4 | 294.57
SINAPI | COMPOSICAO | 88238 | AJUDANTE DE ARMADOR COM ENCARGOS COMPLEMENTARES | H | 0.0209 | 18.75 | 0.27086 | 0.12101
SINAPI | COMPOSICAO | 88245 | ARMADOR COM ENCARGOS COMPLEMENTARES | H | 0.127 | 24.39 | 2.3622 | 0.73533
SINAPI | COMPOSICAO | 92793 | CORTE E DOBRA DE AÇO CA-50, DIÂMETRO DE 8,0 MM, UTILIZADO EM ESTRUTURAS DIVERSAS, EXCETO LAJES. AF_12/2015 | KG | 1 | 13.77 | 13.32 | 0.45
SINAPI | INSUMO | 43132 | ARAME RECOZIDO 16 BWG, D = 1,65 MM (0,016 KG/M) OU 18 BWG, D = 1,25 MM (0,01 KG/M) | KG | 0.025 | 27.08 | 0.67
SINAPI | INSUMO | 39017 | ESPACADOR / DISTANCIADOR CIRCULAR COM ENTRADA LATERAL, EM PLASTICO, PARA VERGALHAO *4,2 A 12,5* MM, COBRIMENTO 20 MM | UN | 0.743 | 0.12 | 0.08916
SINAPI | 87491 | 17.26 | ALVENARIA DE VEDAÇÃO DE BLOCOS CERÂMICOS FURADOS DE 14X19X39CM (ESPESSURA 14CM) DE PAREDES COM ÁREA LÍQUIDA MAIOR OU IGUAL A 6M² COM VÃOS E ARGAMASSA DE ASSENTAMENTO COM PREPARO EM BETONEIRA. AF_06/2014 | M2 | 17.6 |  | 49.22 | 22.53 | 71.75 | 866.27 | 396.53 | 1262.8 | 318.97 | 1581.77
SINAPI | INSUMO | 34547 | TELA DE ACO SOLDADA GALVANIZADA/ZINCADA PARA ALVENARIA, FIO D = *1,20 A 1,70* MM, MALHA 15 X 15 MM, (C X L) *50 X 12* CM | M | 0.42 | 6.47 | 2.7174
SINAPI | INSUMO | 37395 | PINO DE ACO COM FURO, HASTE = 27 MM (ACAO DIRETA) | CENTO | 0.01 | 40.03 | 0.4003
SINAPI | INSUMO | 37593 | BLOCO CERAMICO DE VEDACAO COM FUROS NA VERTICAL, 14 X 19 X 39 CM - 4,5 MPA (NBR 15270) | UN | 13.6 | 2.577 | 35.0472
SINAPI | COMPOSICAO | 87292 | ARGAMASSA TRAÇO 1:2:8 (EM VOLUME DE CIMENTO, CAL E AREIA MÉDIA ÚMIDA) PARA EMBOÇO/MASSA ÚNICA/ASSENTAMENTO DE ALVENARIA DE VEDAÇÃO, PREPARO MECÂNICO COM BETONEIRA 400 L. AF_08/2019 | M3 | 0.0118 | 371.08 | 3.6332 | 0.74552
SINAPI | COMPOSICAO | 88309 | PEDREIRO COM ENCARGOS COMPLEMENTARES | H | 0.86 | 24.51 | 4.9794 | 16.0992
SINAPI | COMPOSICAO | 88316 | SERVENTE COM ENCARGOS COMPLEMENTARES | H | 0.43 | 18.9 | 2.4424 | 5.6846
SINAPI | 87879 | 17.27 | CHAPISCOaplicado tanto em pilares e vigas de concreto quanto em alvenarias, com colher de pedreiro - argamassa traço 1:3 com preparo em betoneira | M2 | 35.2 |  | 1.81 | 1.65 | 3.46 | 63.712 | 58.08 | 121.792 | 30.7635 | 152.5555
SINAPI | COMPOSICAO | 87313 | ARGAMASSA TRAÇO 1:3 (CIMENTO E AREIA GROSSA) PARA CHAPISCO CONVENCIONAL, PREPARO MECÂNICO COM BETONEIRA 400 L. AF_06/2014 | M3 | 0.00414 | 390.75 | 1.3622 | 0.25109
SINAPI | COMPOSICAO | 88309 | PEDREIRO COM ENCARGOS COMPLEMENTARES | H | 0.07 | 24.51 | 0.4053 | 1.3104
SINAPI | COMPOSICAO | 88316 | SERVENTE COM ENCARGOS COMPLEMENTARES | H | 0.007 | 18.9 | 0.03976 | 0.09254
SINAPI | 87775 | 17.28 | EMBOÇO OU MASSA ÚNICA EM ARGAMASSA TRAÇO 1:2:8, PREPARO MECÂNICO COM BETONEIRA 400 L, APLICADA MANUALMENTE EM PANOS DE FACHADA COM PRESENÇA DE VÃOS, ESPESSURA DE 25 MM. | M2 | 35.2 |  | 22.77 | 26.9 | 49.67 | 801.504 | 946.88 | 1748.384 | 441.6258 | 2190.0098
SINAPI | COMPOSICAO | 88309 | PEDREIRO COM ENCARGOS COMPLEMENTARES | H | 0.78 | 24.51 | 4.5162 | 14.6016
SINAPI | COMPOSICAO | 88316 | SERVENTE COM ENCARGOS COMPLEMENTARES | H | 0.78 | 18.9 | 4.4304 | 10.3116
SINAPI | COMPOSICAO | 87292 | ARGAMASSA TRAÇO 1:2:8 (CIMENTO, CAL E AREIA MÉDIA) PARA EMBOÇO/MASSA ÚNICA/ ASSENTAMENTO DE ALVENARIA DE VEDAÇÃO, PREPARO MECÂNICO COM BETONEIRA 400 L. | M3 | 0.0314 | 371.08 | 9.6681 | 1.9839
SINAPI | INSUMO | 37411 | TELA DE ACO SOLDADA GALVANIZADA/ZINCADA PARA ALVENARIA, FIO D = *1,24 MM, MALHA 25 X 25 MM | M2 | 0.1387 | 29.95 | 4.1541
|  | 18 | PINTURAS | [10 empty] | 46540.75
EXTERNAS
PINTURA EM MUROS
SINAPI | 95626 | 18.1 | PINTURA LATEX ACRILICA AMBIENTES INTERNOS/EXTERNOS, duas demão - MURO FRONTAL E FUNDOS | M2 | 183.04 |  | 7.63 | 7.55 | 15.18 | 1396.6 | 1381.95 | 2778.55 | 701.84 | 3480.39
SINAPI | COMPOSICAO | 88310 | PINTOR COM ENCARGOS COMPLEMENTARES | H | 0.344 | 25.5 | 2.3598 | 6.4122
SINAPI | COMPOSICAO | 88316 | SERVENTE COM ENCARGOS COMPLEMENTARES | H | 0.086 | 18.9 | 0.48848 | 1.1369
SINAPI | INSUMO | 7356 | TINTA ACRILICA PREMIUM, COR BRANCO FOSCO | L | 0.2 | 23.91 | 4.782
PINTURA EM PISO
SINAPI | 102491 | 18.2 | PINTURA DE PISO COM TINTA ACRÍLICA, APLICAÇÃO MANUAL, 2 DEMÃOS, INCLUSO FUNDO PREPARADOR. SIMBOLO UNIVERSAL (IDOSO /PNE) | M2 | 2 |  | 10.76 | 6.65 | 17.41 | 21.52 | 13.3 | 34.82 | 8.8 | 43.62
SINAPI | COMPOSICAO | 88310 | PINTOR COM ENCARGOS COMPLEMENTARES | H | 0.275 | 25.5 | 1.8865 | 5.126
SINAPI | COMPOSICAO | 88316 | SERVENTE COM ENCARGOS COMPLEMENTARES | H | 0.115 | 18.9 | 0.6532 | 1.5203
SINAPI | INSUMO | 7348 | TINTA ACRILICA PREMIUM PARA PISO | L | 0.427 | 15.95 | 6.8106
SINAPI | INSUMO | 6085 | SELADOR ACRILICO OPACO PREMIUM INTERIOR/EXTERIOR | L | 0.16 | 8.33 | 1.3328
SINAPI | INSUMO | 12815 | FITA CREPE EM ROLOS 25MMX50M | UN | 0.01 | 7.73 | 0.0773
SINAPI | 102500 | 18.3 | PINTURA ACRILICA DE FAIXAS DE DEMARCACAO EM VAGA DE ESTACIONAMENTO E=10 CM | M | 28 |  | 1.76 | 2.01 | 3.77 | 49.28 | 56.28 | 105.56 | 26.66 | 132.22
SINAPI | COMPOSICAO | 88310 | PINTOR COM ENCARGOS COMPLEMENTARES | H | 0.083 | 25.5 | 0.56938 | 1.5471
SINAPI | COMPOSICAO | 88316 | SERVENTE COM ENCARGOS COMPLEMENTARES | H | 0.035 | 18.9 | 0.1988 | 0.4627
SINAPI | INSUMO | 7348 | TINTA ACRILICA PREMIUM PARA PISO | L | 0.0427 | 15.95 | 0.68107
SINAPI | INSUMO | 12815 | FITA CREPE EM ROLOS 25MMX50M | UN | 0.04 | 7.73 | 0.3092
PINTURA EM PAREDES EXTERNAS
SINAPI | 102489 | 18.4 | PINTURA HIDROFUGANTE COM SILICONE - APLICADO NAS FACES DAS PLATIBANDAS -PLACA CIMENTICIA TODA E FACE INTERNA DA PLATIBANDA ALVENARIA | M2 | 315.075 |  | 15.47 | 8.69 | 24.16 | 4874.21 | 2738 | 7612.21 | 1922.77 | 9534.98
SINAPI | COMPOSICAO | 88310 | PINTOR COM ENCARGOS COMPLEMENTARES | H | 0.36 | 25.5 | 2.4696 | 6.7104
SINAPI | COMPOSICAO | 88316 | SERVENTE COM ENCARGOS COMPLEMENTARES | H | 0.15 | 18.9 | 0.852 | 1.983
SINAPI | INSUMO | 12815 | FITA CREPE EM ROLOS 25MMX50M | UN | 0.014 | 7.73 | 0.10822
SINAPI | INSUMO | 151 | IMPERMEABILIZANTE INCOLOR PARA TRATAMENTO DE FACHADAS E TELHAS, BASE SILICONE | L | 0.5 | 24.09 | 12.045
SINAPI | 96135 | 18.5 | GRAFIATO - APLICAÇÃO MANUAL DE MASSA ACRÍLICA EM PAREDES EXTERNAS, DUAS DEMÃOS EM PAREDES - NA COR SWB 1151 DORIC WHITE. Referêcnia Técnica: SHERWIN WILLIAMS ou equivalente técnico. | M2 | 255.823 |  | 14.04 | 12.53 | 26.57 | 3591.75 | 3205.46 | 6797.21 | 1716.91 | 8514.12
SINAPI | COMPOSICAO | 88310 | PINTOR COM ENCARGOS COMPLEMENTARES | H | 0.571 | 25.5 | 3.9171 | 10.6434
SINAPI | COMPOSICAO | 88316 | SERVENTE COM ENCARGOS COMPLEMENTARES | H | 0.143 | 18.9 | 0.81224 | 1.8905
SINAPI | INSUMO | 4056 | MASSA ACRILICA PARA PAREDES INTERIOR/EXTERIOR | GL | 0.244 | 37.84 | 9.233
SINAPI | INSUMO | 3767 | LIXA EM FOLHA PARA PAREDE OU MADEIRA, NUMERO 120 (COR VERMELHA) | UD | 0.1 | 0.82 | 0.082
SINAPI | 96135 | 18.6 | GRAFIATO -APLICAÇÃO MANUAL DE MASSA ACRÍLICA EM PAREDES EXTERNAS, DUAS DEMÃOS EM PAREDES - NA COR SWB 1148 SILKEN WEB . Referêcnia Técnica: SHERWIN WILLIAMS ou equivalente técnico. | M2 | 195.861 |  | 14.04 | 12.53 | 26.57 | 2749.89 | 2454.14 | 5204.03 | 1314.49 | 6518.52
SINAPI | COMPOSICAO | 88310 | PINTOR COM ENCARGOS COMPLEMENTARES | H | 0.571 | 25.5 | 3.9171 | 10.6434
SINAPI | COMPOSICAO | 88316 | SERVENTE COM ENCARGOS COMPLEMENTARES | H | 0.143 | 18.9 | 0.81224 | 1.8905
SINAPI | INSUMO | 4056 | MASSA ACRILICA PARA PAREDES INTERIOR/EXTERIOR | GL | 0.244 | 37.84 | 9.233
SINAPI | INSUMO | 3767 | LIXA EM FOLHA PARA PAREDE OU MADEIRA, NUMERO 120 (COR VERMELHA) | UD | 0.1 | 0.82 | 0.082
INTERNAS
PINTURA EM PAREDES INTERNAS
SINAPI | 88497 | 18.7 | EMASSAMENTO COM MASSA PVA- duas demão - estimado 25% da área de pintura | M2 | 182.7605 |  | 7.49 | 7.32 | 14.81 | 1368.88 | 1337.81 | 2706.69 | 683.69 | 3390.38
SINAPI | COMPOSICAO | 88310 | PINTOR COM ENCARGOS COMPLEMENTARES | H | 0.312 | 25.5 | 2.1403 | 5.8157
SINAPI | COMPOSICAO | 88316 | SERVENTE COM ENCARGOS COMPLEMENTARES | H | 0.114 | 18.9 | 0.64752 | 1.5071
SINAPI | INSUMO | 3767 | LIXA EM FOLHA PARA PAREDE OU MADEIRA, NUMERO 120 (COR VERMELHA) | UN | 0.1 | 0.82 | 0.082
SINAPI | INSUMO | 4047 | MASSA CORRIDA PVA PARA PAREDES INTERNAS | GL | 0.2445 | 18.89 | 4.6186
SINAPI | 88489 | 18.8 | PINTURA LATEX ACRILICA AMBIENTES INTERNOS/EXTERNOS, duas demão -PALHA/ VERDE MENTA( AUDIENCIA E CONCILIAÇÃO) | M2 | 731.042 |  | 9.57 | 4.4 | 13.97 | 6996.07 | 3216.58 | 10212.65 | 2579.62 | 12792.27
SINAPI | COMPOSICAO | 88310 | PINTOR COM ENCARGOS COMPLEMENTARES | H | 0.187 | 25.5 | 1.2828 | 3.4857
SINAPI | COMPOSICAO | 88316 | SERVENTE COM ENCARGOS COMPLEMENTARES | H | 0.069 | 18.9 | 0.39192 | 0.91218
SINAPI | INSUMO | 7356 | TINTA ACRILICA PREMIUM, COR PALHA FOSCO | UN | 0.33 | 23.91 | 7.8903
PINTURA EM PORTAS DE MADEIRA
SINAPI | 102219 | 18.9 | PINTURA ESMALTE SINTÉTICO ACETINADO EM MADEIRA, 2 DEMÃOS | M² | 120.33 |  | 7.07 | 7.09 | 14.16 | 850.73 | 853.14 | 1703.87 | 430.38 | 2134.25
SINAPI | COMPOSICAO | 88310 | PINTOR COM ENCARGOS COMPLEMENTARES | H | 0.3805 | 25.5 | 2.6102 | 7.0925
SINAPI | INSUMO | 5318 | DILUENTE AGUARRAS | L | 0.014 | 14.14 | 0.19796
SINAPI | INSUMO | 7311 | TINTA ESMALTE SINTETICO PREMIUM ACETINADO | L | 0.1403 | 30.39 | 4.2637
|  | 19 | SERVIÇOS COMPLEMENTARES | [10 empty] | 2737.09
|  | 19.1 | ESCADA MARINHEIRO
COMPOSIÇÃO PRÓPRIA |  | 19.1.1 | ESCADA TIPO MARINHEIRO EM TUBO ACO GALVANIZADO 1 1/2" - 1 UD DE 3 M PARA ACESSO À CX DAGUA - COM PROTEÇÃO EM ARCO | M | 3 |  | 510.87 | 106.41 | 617.28 | 1532.61 | 319.23 | 1851.84 | 467.76 | 2319.6
SINAPI | COMPOSICAO | 88315 | SERRALHEIRO COM ENCARGOS COMPLEMENTARES | H | 3.4 | 24.39 | 19.686 | 63.24
SINAPI | COMPOSICAO | 88316 | SERVENTE COM ENCARGOS COMPLEMENTARES | H | 3.1 | 18.9 | 17.608 | 40.982
SINAPI | COMPOSICAO | 88631 | ARGAMASSA TRAÇO 1:4 (CIMENTO E AREIA MÉDIA), PREPARO MANUAL. AF_08/2014 | M3 | 0.02 | 457.36 | 6.9554 | 2.1918
SINAPI | INSUMO | 7697 | TUBO ACO GALV C/ COSTURA DIN 2440/NBR 5580 CLASSE MEDIA DN 1.1/2" (40MM) E=3,25MM - 3,61KG/M | M | 7 | 66.66 | 466.62
SINAPI | 100726 | 19.1.2 | PINTURA ESMALTE FOSCO, duas demãos sobre superfície metálica, incluindo uma demão de fundo anitcorrosivo aplicado com utilização de revolver de ar-comprimido - aplicado na ESCADA MARINHEIRO | M2 | 4.8 |  | 11.25 | 9.8 | 21.05 | 54 | 47.04 | 101.04 | 25.52 | 126.56
SINAPI | COMPOSICAO | 88310 | PINTOR COM ENCARGOS COMPLEMENTARES | H | 0.526 | 25.5 | 3.6084 | 9.8046
SINAPI | INSUMO | 5318 | DILUENTE AGUARRAS | L | 0.0624 | 14.14 | 0.88234
SINAPI | INSUMO | 7293 | TINTA ESMALTE SINTETICO PREMIUM DE DUPLA ACAO GRAFITE FOSCO PARA SUPERFICIES METALICAS FERROSAS | L | 0.2078 | 32.54 | 6.7618
|  | 19.2 | BATE CADEIRA
COMPOSIÇÃO PRÓPRIA |  | 19.2.1 | BATE CADEIRA DE MDF, COM REVESTIMENTO MELÁMINICO - e= 9 mm - LARGURA 15 cm | M | 4.25 |  | 19.96 | 34.69 | 54.65 | 84.83 | 147.43 | 232.26 | 58.67 | 290.93
SINAPI | COMPOSIÇÃO | 88316 | SERVENTE COM ENCARGOS COMPLEMENTARES | H | 0.5 | 18.9 | 2.84 | 6.61
SINAPI | COMPOSICAO | 88262 | CARPINTEIRO DE FORMAS COM ENCARGOS COMPLEMENTARES | H | 1.5 | 24.51 | 8.685 | 28.08
SINAPI | INSUMO | 34670 | CHAPA DE MDF BRANCO LISO 2 FACES, E = 9 MM, DE *2,75 X 1,85* M | M2 | 0.2 | 41.25 | 8.25
SINAPI | INSUMO | 11055 | PARAFUSO ROSCA SOBERBA ZINCADO CABECA CHATA FENDA SIMPLES 3,5 X 25 MM (1 ") | UD | 3 | 0.06 | 0.18
|  | 20 | LIMPEZA DA OBRA | [10 empty] | 1910.49
COMPOSIÇÃO PROPRIA |  | 20.1 | LIMPEZA FINAL DA OBRA | M2 | 403.5 |  | 1.14 | 2.64 | 3.78 | 459.99 | 1065.24 | 1525.23 | 385.26 | 1910.49
SINAPI | COMPOSIÇÃO | 88316 | SERVENTE COM ENCARGOS COMPLEMENTARES | h | 0.2 | 18.9 | 1.136 | 2.644
984365.3399
TOTAL | [9 empty] | MATERIAL | MÃO-DE-OBRA | TOTAL | BDI | TOTAL COM BDI
[10 empty] | 585517.8211 | 203102.7202 | 788620.5412 | 195744.7964 | 984365.3399 | 32083.6322 | 137009.8112 | 815271.8965
[10 empty] | DESONERADO (4,50% PREVIDENCIA) |  |  |  |  | TCPO | COTAÇÕES | SINAPI
[15 empty] | 3.259% | 13.92% | 82.82%

## ANALÍTICO ELÉTRICA
TRIBUNAL REGIONAL DO TRABALHO DA 9ª REGIÃO
SECRETARIA DE ENGENHARIA E ARQUITETURA | [15 empty] | ESTATÍSTICA VALORES
COORDENADORIA DE PROJETOS E PLANEJAMENTO | [15 empty] | Cotação | 66911.3856 | 24.9%
OBRA: | REFORMA - FÓRUM DO TRABALHO DE COLOMBO | [12 empty] | BDI | 25.26% | SINAPI | 120344.3335 | 44.79%
Endereço: | Rua José Cavassin, 125 | [14 empty] | TCPO | 81411.8405 | 30.3%
DATA: | Outubro/2021 | [10 empty] | Ref. SINAPI 09/2021 e TCPO 09/2021 |  |  |  | TOTAL | 268667.5596 | 100%
73
Tabela | Código | Item | Descrição do serviço | Unid. | Coef. | Custo Insumo | Quant. Estimadas | Valores unitários |  |  | Valores totais |  |  | BDI | Total c/ BDI | Cotação | SINAPI | TCPO |  |  |  | -40
[8 empty] | Material | Mão-de-obra | Total | Material | Mão-de-obra | Total |  |  | Cotação | SINAPI | TCPO
|  | 21 | INSTALAÇÕES ELÉTRICAS | [11 empty] | 218080.1085
|  | 21.1 | RETIRADA DE REDE EXISTENTE | [11 empty] | 3143.0009
|  | 21.1.1 | Serviço de retirada da rede elétrica e lógica existente, separação e organização do material elétrico e lógico retirado | h |  |  | 40 | 17.26 | 45.47 | 62.73 | 690.4 | 1818.8 | 2509.2 | 633.8009 | 3143.0009
SINAPI | 88264 |  | Eletricista com encargos complementares | h | 1 | 24.73 | 40 | 5.79 | 18.94 | 24.73 | [6 empty] | 1239.0629
SINAPI | 88247 |  | Auxiliar de eletricista com encargos complementares | h | 1 | 19.1 | 40 | 5.79 | 13.31 | 19.1 | [6 empty] | 956.9794
SINAPI | 88316 |  | Servente com encargos complementares | h | 1 | 18.9 | 40 | 5.68 | 13.22 | 18.9 | [6 empty] | 946.9587
|  | 21.2 | RETIRADA E REINSTALAÇÃO DE NOBREAK | [11 empty] | 439.2084
|  | 21.2.2 | Serviço de retirada e reinstalação do nobreak existente | h |  |  | 8 | 11.58 | 32.25 | 43.83 | 92.64 | 258 | 350.64 | 88.5684 | 439.2084
SINAPI | 88264 |  | Eletricista com encargos complementares | h | 1 | 24.73 | 8 | 5.79 | 18.94 | 24.73 | [6 empty] | 247.8126
SINAPI | 88247 |  | Auxiliar de eletricista com encargos complementares | h | 1 | 19.1 | 8 | 5.79 | 13.31 | 19.1 | [6 empty] | 191.3959
|  | 21.3 | ENTRADA DE ENERGIA (CONFORME PROJETO) | [11 empty] | 10033.6158
| 100600 | 21.3.1 | Poste de concreto armado B-300 daN 9,0 m |  |  |  | 1 | 1130.46 | 98.68 | 1229.14 | 1130.46 | 98.68 | 1229.14 | 310.4695 | 1539.6095
SINAPI | 5033 |  | Poste de concreto armado duplo-T, tipo B, resistência mecânica na face lisa de 300 daN, comprimento de 9,0 metros, conforme requisitos da norma Copel 917100 | pç | 1 | 714.6 | 1 | 714.6 |  | 714.6 | [6 empty] | 895.1014
SINAPI | 100600 |  | Materiais diversos da composição | un | 1 | 383.43 | 1 | 383.43 |  | 383.43 | [6 empty] | 480.2809
SINAPI | 88264 |  | Eletricista com encargos complementares | h | 4.284 | 24.73 | 1 | 24.8 | 81.14 | 105.94 | [6 empty] | 132.6995
SINAPI | 88247 |  | Auxiliar de eletricista com encargos complementares | h | 1.318 | 19.1 | 1 | 7.63 | 17.54 | 25.17 | [6 empty] | 31.5277
|  | 21.3.2 | Mureta de alvenaria conforme projeto | pç |  |  | 1 | 859.0483 | 396.9762 | 1256.0245 | 859.05 | 396.98 | 1256.03 | 317.2617 | 1573.2917
SINAPI | 96530 |  | Fabricação, montagem e desmontagem de fôrma para viga baldrame, em madeira serrada, e=25 mm, 1 utilização | m² | 1.9 | 194.64 | 1 | 295.8528 | 73.9632 | 369.816 | [6 empty] | 463.2281 |  | 0.2 | 0.8 | 1
SINAPI | 96527 |  | Escavação manual de cavas para baldrame 1,5 a 3,00 m | m³ | 0.15 | 113.96 | 1 | 4.7863 | 12.3077 | 17.094 | [6 empty] | 21.4118 |  | 0.72 | 0.28 | 1
SINAPI | 94963 |  | Concreto estrutural FCK=15MPA, virado em betoneira, na obra, inclusive aplicação e adensamento | m³ | 0.11 | 313.25 | 1 | 28.9443 | 5.5132 | 34.4575 | [6 empty] | 43.1611 |  | 0.16 | 0.84 | 1
SINAPI | 92792 |  | Corte, dobragem, montagem e colocação de ferragem na forma, aço CA-50 barra redonda diâm. 6,3 mm | kg | 7.7 | 13.75 | 1 | 99.5225 | 6.3525 | 105.875 | [6 empty] | 132.6181 |  | 0.06 | 0.94 | 1
TCPO | 04.109.000060 |  | Broca de concreto armado, controle tipo "C", brita 1 e 2, fck=15 MPa, ø 20 cm | un | 2 | 44.56 | 1 | 47.14 | 41.98 | 89.12 | [7 empty] | 111.6309 | 0.47105 | 0.52895 | 1
SINAPI | 87471 |  | Alvenaria em tijolo cerâmico furado 9x19x39cm, 1/2 vez, assentado em argamassa traço 1:4 (cimento e areia), e=1 cm | m² | 3.6 | 54.56 | 1 | 139.4554 | 56.9606 | 196.416 | [6 empty] | 246.0289 |  | 0.29 | 0.71 | 1
SINAPI | 87893 |  | Chapisco traco 1:3 (cimento e areia), espessura 0,5 cm, preparo manual | m² | 7.2 | 6.35 | 1 | 18.288 | 27.432 | 45.72 | [6 empty] | 57.2685 |  | 0.6 | 0.4 | 1
SINAPI | 87794 |  | Emboço paulista (massa unica) traço 1:2:8 (cimento, cal e areia), espessura 25mm, preparo mecânico | m² | 7.2 | 36.43 | 1 | 139.0169 | 123.2791 | 262.296 | [6 empty] | 328.5496 |  | 0.47 | 0.53 | 1
SINAPI | 98555 |  | Impermeabilização de superfície com argamassa polimérica / membrana acrílica, 3 demãos | m² | 1.4 | 24.85 | 1 | 17.7429 | 17.0471 | 34.79 | [6 empty] | 43.5776 |  | 0.49 | 0.51 | 1
SINAPI | 88489 |  | Aplicação manual de pintura com tinta látex acrílica em paredes, duas demãos | m² | 7.2 | 13.95 | 1 | 68.2992 | 32.1408 | 100.44 | [6 empty] | 125.8102 |  | 0.32 | 0.68 | 1
|  | 21.3.3 | Caixa padrão Copel GNE com disjuntor tripolar de 150 A |  |  |  | 1 | 912.48 | 64.5 | 976.98 | 912.48 | 64.5 | 976.98 | 246.7762 | 1223.7562
Cotação |  |  | Caixa para um medidor polifásico e disjuntor geral tripolar até 200 A padrão Copel GNE conforme norma NTC 910100 | pç | 1 | 521.56 | 1 | 521.56 |  | 521.56 | [5 empty] | 653.3013
SINAPI | 2374 |  | Disjuntor termomagnético tripolar 150 A em caixa moldada, corrente de interrupção mínima de 35 kA (em 220 V), tensão de isolamento de 690 V, ref. Cemar ou similar equivalente | pç | 1 | 367.76 | 1 | 367.76 |  | 367.76 | [6 empty] | 460.6528
SINAPI | 88264 |  | Eletricista com encargos complementares | h | 2 | 24.73 | 1 | 11.58 | 37.88 | 49.46 | [6 empty] | 61.9531
SINAPI | 88247 |  | Auxiliar de eletricista com encargos complementares | h | 2 | 19.1 | 1 | 11.58 | 26.62 | 38.2 | [6 empty] | 47.849
|  | 21.3.4 | Caixa de passagem em chapa de aço com tampa parafusada, dimensões 302 x 302 x 122 mm (para telecomunicações) |  |  |  | 2 | 145.5 | 48.37 | 193.87 | 291 | 96.74 | 387.74 | 97.9396 | 485.6796
TCPO | 16.115.000054 |  | Caixa de passagem em chapa de aço com tampa aparafusada 302 x 302 x 122 mm | pç | 1 | 128.13 | 2 | 128.13 |  | 128.13 | [7 empty] | 320.9889
SINAPI | 88264 |  | Eletricista com encargos complementares | h | 1.5 | 24.73 | 2 | 8.69 | 28.41 | 37.1 | [6 empty] | 92.9422
SINAPI | 88247 |  | Auxiliar de eletricista com encargos complementares | h | 1.5 | 19.1 | 2 | 8.68 | 19.96 | 28.64 | [6 empty] | 71.7484
|  | 21.3.5 | Cabo de cobre isolado 70mm² (ramal no poste) | m |  |  | 32 | 67.6 | 10.97 | 78.57 | 2163.2 | 351.04 | 2514.24 | 635.074 | 3149.314
TCPO | 16.119.000019 |  | Cabo isolado em PVC seção 70 mm² - 750 V - 70°C - flexível | m | 1.02 | 62.41 | 32 | 63.66 |  | 63.66 | [7 empty] | 2551.6778
SINAPI | 88264 |  | Eletricista com encargos complementares | h | 0.34 | 24.73 | 32 | 1.97 | 6.44 | 8.41 | [6 empty] | 337.0972
SINAPI | 88247 |  | Auxiliar de eletricista com encargos complementares | h | 0.34 | 19.1 | 32 | 1.97 | 4.53 | 6.5 | [6 empty] | 260.5389
|  | 21.3.6 | Cabo de cobre isolado 35 mm² (ramal no poste 3F+N) | m |  |  | 8 | 32.36 | 6.78 | 39.14 | 258.88 | 54.24 | 313.12 | 79.0912 | 392.2112
TCPO | 16.119.000017 |  | Cabo isolado em PVC seção 35 mm² - 750 V - 70°C - flexível | m | 1.02 | 29.33 | 8 | 29.92 |  | 29.92 | [7 empty] | 299.8201
SINAPI | 88264 |  | Eletricista com encargos complementares | h | 0.21 | 24.73 | 8 | 1.22 | 3.98 | 5.2 | [6 empty] | 52.1078
SINAPI | 88247 |  | Auxiliar de eletricista com encargos complementares | h | 0.21 | 19.1 | 8 | 1.22 | 2.8 | 4.02 | [6 empty] | 40.2833
(SINAPI) |  | 21.3.7 | Eletroduto de PVC rígido roscável,inclusive conexões ø 25 mm (3/4") para condutor de aterramento | m |  |  | 2 | 7.15 | 5.48 | 12.63 | 14.3 | 10.96 | 25.26 | 6.3804 | 31.6404
SINAPI | 2674 |  | Eletroduto de PVC rígido roscável Ø25 mm (3/4") | m | 1.017 | 5.1 | 2 | 5.19 |  | 5.19 | [6 empty] | 13.0019
SINAPI | 88264 |  | Eletricista com encargos complementares | h | 0.17 | 24.73 | 2 | 0.98 | 3.22 | 4.2 | [6 empty] | 10.5218
SINAPI | 88247 |  | Auxiliar de eletricista com encargos complementares | h | 0.17 | 19.1 | 2 | 0.98 | 2.26 | 3.24 | [6 empty] | 8.1168
(SINAPI) |  | 21.3.8 | Eletroduto de PVC rígido roscável,inclusive conexões ø 40 mm (1 1/4") para as descidas de telecomunicações | m |  |  | 15 | 12.36 | 4.32 | 16.68 | 185.4 | 64.8 | 250.2 | 63.1982 | 313.3982
SINAPI | 2684 |  | Eletroduto de PVC rígido roscável Ø40 mm (1 1/4") | m | 1.017 | 10.62 | 15 | 10.8 |  | 10.8 | [6 empty] | 202.9197
SINAPI | 88264 |  | Eletricista com encargos complementares | h | 0.134 | 24.73 | 15 | 0.78 | 2.54 | 3.32 | [6 empty] | 62.379
SINAPI | 88247 |  | Auxiliar de eletricista com encargos complementares | h | 0.134 | 19.1 | 15 | 0.78 | 1.78 | 2.56 | [6 empty] | 48.0995
(SINAPI) |  | 21.3.9 | Eletroduto de PVC rígido roscável,inclusive conexões ø 60 mm (2") - ramal de entrada embutido | m |  |  | 5 | 22.49 | 4.16 | 26.65 | 112.45 | 20.8 | 133.25 | 33.6577 | 166.9077
SINAPI | 2681 |  | Eletroduto de PVC rígido roscável ø 60 mm (2") | m | 1.1 | 19.08 | 5 | 20.99 |  | 20.99 | [6 empty] | 131.4594
SINAPI | 88264 |  | Eletricista com encargos complementares | h | 0.129 | 24.73 | 5 | 0.75 | 2.44 | 3.19 | [6 empty] | 19.9788
SINAPI | 88247 |  | Auxiliar de eletricista com encargos complementares | h | 0.129 | 19.1 | 5 | 0.75 | 1.72 | 2.47 | [6 empty] | 15.4695
(SINAPI) |  | 21.3.10 | Eletroduto de PVC rígido roscável,inclusive conexões ø 75 mm (2 1/2") - ramal alimentador | m |  |  | 2 | 32.39 | 4.97 | 37.36 | 64.78 | 9.94 | 74.72 | 18.8736 | 93.5936
SINAPI | 2682 |  | Eletroduto de PVC rígido roscável ø 75 mm (2 1/2") | m | 1.1 | 27.83 | 2 | 30.61 |  | 30.61 | [6 empty] | 76.6836
SINAPI | 88264 |  | Eletricista com encargos complementares | h | 0.154 | 24.73 | 2 | 0.89 | 2.92 | 3.81 | [6 empty] | 9.5447
SINAPI | 88247 |  | Auxiliar de eletricista com encargos complementares | h | 0.154 | 19.1 | 2 | 0.89 | 2.05 | 2.94 | [6 empty] | 7.3652
|  | 21.3.11 | Curva longa PVC rígido 40 mm (1 1/4") | m |  |  | 2 | 17.92 | 1.29 | 19.21 | 35.84 | 2.58 | 38.42 | 9.7045 | 48.1245
Cotação |  |  | Curva longa PVC rígido 40 mm (1 1/4") | m | 1 | 17.46 | 2 | 17.46 |  | 17.46 | [5 empty] | 43.7405
SINAPI | 88264 |  | Eletricista com encargos complementares | h | 0.04 | 24.73 | 2 | 0.23 | 0.76 | 0.99 | [6 empty] | 2.4801
SINAPI | 88247 |  | Auxiliar de eletricista com encargos complementares | h | 0.04 | 19.1 | 2 | 0.23 | 0.53 | 0.76 | [6 empty] | 1.9039
|  | 21.3.12 | Curva longa PVC rígido 60 mm(2") | m |  |  | 1 | 33.26 | 1.62 | 34.88 | 33.26 | 1.62 | 34.88 | 8.8104 | 43.6904
Cotação |  |  | Curva longa PVC rígido 60 mm(2") | m | 1 | 32.68 | 1 | 32.68 |  | 32.68 | [5 empty] | 40.9347
SINAPI | 88264 |  | Eletricista com encargos complementares | h | 0.05 | 24.73 | 1 | 0.29 | 0.95 | 1.24 | [6 empty] | 1.5532
SINAPI | 88247 |  | Auxiliar de eletricista com encargos complementares | h | 0.05 | 19.1 | 1 | 0.29 | 0.67 | 0.96 | [6 empty] | 1.2025
SINAPI | 97881 | 21.3.13 | Caixa de passagem 30X30X30 com tampa e dreno brita para inspeção de aterramento | pç |  | 85.88 | 1 | 47.86 | 38.02 | 85.88 | 47.86 | 38.02 | 85.88 | 21.6925 | 107.5725 |  | 107.5725
SINAPI | 96985 | 21.3.14 | Haste de aterramento 1/2" x 2,4 m (conforme NTC 917040) | pç |  |  | 4 | 51.21 | 8.16 | 59.37 | 204.84 | 32.64 | 237.48 | 59.9853 | 297.4653
SINAPI | 3379 |  | Haste de aterramento 1/2" x 2,4 m (conforme NTC 917040) | pç | 1 | 48.27 | 4 | 48.27 |  | 48.27 | [6 empty] | 241.8502
SINAPI | 88264 |  | Eletricista com encargos complementares | h | 0.2531 | 24.73 | 4 | 1.47 | 4.79 | 6.26 | [6 empty] | 31.3649
SINAPI | 88247 |  | Auxiliar de eletricista com encargos complementares | h | 0.2531 | 19.1 | 4 | 1.47 | 3.37 | 4.84 | [6 empty] | 24.2502
SINAPI | 96977 | 21.3.15 | Cabo de cobre nu 50mm² | m |  |  | 5 | 50.42 | 1.09 | 51.51 | 252.1 | 5.45 | 257.55 | 65.0548 | 322.6048
SINAPI | 867 |  | Cabo de cobre nu 50mm² | m | 1.1 | 45.47 | 5 | 50.02 |  | 50.02 | [6 empty] | 313.273
SINAPI | 88264 |  | Eletricista com encargos complementares | h | 0.0337 | 24.73 | 5 | 0.2 | 0.64 | 0.84 | [6 empty] | 5.2609
SINAPI | 88247 |  | Auxiliar de eletricista com encargos complementares | h | 0.0337 | 19.1 | 5 | 0.2 | 0.45 | 0.65 | [6 empty] | 4.0709
SINAPI |  | 21.3.16 | Conector para haste de aterramento cabo 50 mm² | pç |  |  | 4 | 4.87 | 1.33 | 6.2 | 19.48 | 5.32 | 24.8 | 6.2643 | 31.0643
SINAPI | 38055 |  | Conector para haste de aterramento cabo 50 mm² | pç | 1 | 4.46 | 4 | 4.46 |  | 4.46 | [6 empty] | 22.3462
SINAPI | 88264 |  | Eletricista com encargos complementares | h | 0.07 | 24.73 | 4 | 0.41 | 1.33 | 1.74 | [6 empty] | 8.718
|  | 21.3.17 | Cabeçote em alumínio 40 mm(1 1/4") | m |  |  | 2 | 7.18 | 3.22 | 10.4 | 14.36 | 6.44 | 20.8 | 5.2539 | 26.0539
SINAPI | 1099 |  | Cabeçote em alumínio 40 mm(1 1/4") | m | 1 | 6.02 | 2 | 6.02 |  | 6.02 | [6 empty] | 15.0812
SINAPI | 88264 |  | Eletricista com encargos complementares | h | 0.1 | 24.73 | 2 | 0.58 | 1.89 | 2.47 | [6 empty] | 6.1878
SINAPI | 88247 |  | Auxiliar de eletricista com encargos complementares | h | 0.1 | 19.1 | 2 | 0.58 | 1.33 | 1.91 | [6 empty] | 4.7849
|  | 21.3.18 | Cabeçote em alumínio 60 mm(2") | m |  |  | 1 | 14.54 | 3.22 | 17.76 | 14.54 | 3.22 | 17.76 | 4.486 | 22.246
SINAPI | 1100 |  | Cabeçote em alumínio 60 mm(2") | m | 1 | 13.38 | 1 | 13.38 |  | 13.38 | [6 empty] | 16.7597
SINAPI | 88264 |  | Eletricista com encargos complementares | h | 0.1 | 24.73 | 1 | 0.58 | 1.89 | 2.47 | [6 empty] | 3.0939
SINAPI | 88247 |  | Auxiliar de eletricista com encargos complementares | h | 0.1 | 19.1 | 1 | 0.58 | 1.33 | 1.91 | [6 empty] | 2.3924
|  | 21.3.19 | Armação secundária 1 estribo e roldana | m |  |  | 1 | 18.33 | 6.45 | 24.78 | 18.33 | 6.45 | 24.78 | 6.2592 | 31.0392
SINAPI | 1091 |  | Armação secundária 1 estribo e roldana | m | 1 | 16.01 | 1 | 16.01 |  | 16.01 | [6 empty] | 20.054
SINAPI | 88264 |  | Eletricista com encargos complementares | h | 0.2 | 24.73 | 1 | 1.16 | 3.79 | 4.95 | [6 empty] | 6.2003
SINAPI | 88247 |  | Auxiliar de eletricista com encargos complementares | h | 0.2 | 19.1 | 1 | 1.16 | 2.66 | 3.82 | [6 empty] | 4.7849
|  | 21.3.20 | Kit de fixação em poste com fita de aço | m |  |  | 2 | 50.41 | 3.22 | 53.63 | 100.82 | 6.44 | 107.26 | 27.0929 | 134.3529
SINAPI | 13343 |  | Kit de fixação em poste com fita de aço | m | 1 | 49.25 | 2 | 49.25 |  | 49.25 | [6 empty] | 123.3802
SINAPI | 88264 |  | Eletricista com encargos complementares | h | 0.1 | 24.73 | 2 | 0.58 | 1.89 | 2.47 | [6 empty] | 6.1878
SINAPI | 88247 |  | Auxiliar de eletricista com encargos complementares | h | 0.1 | 19.1 | 2 | 0.58 | 1.33 | 1.91 | [6 empty] | 4.7849
|  | 21.4 | INFRAESTRUTURA EXTERNA (PARA RAMAIS ALIMENTADORES E ILUMINAÇÃO) | [11 empty] | 3056.9429
SINAPI | 93358 | 21.4.1 | Escavação manual de valas em terra compacta, profundidade menor que 1,30 m | m³ |  | 74.76 | 2.7 | 22.45 | 52.31 | 74.76 | 60.615 | 141.237 | 201.852 | 50.986 | 252.838 |  | 252.838
SINAPI | 93382 | 21.4.2 | Reaterro manual com compactação mecanizada | m³ |  | 28.72 | 2.7 | 9.8 | 18.92 | 28.72 | 26.46 | 51.084 | 77.544 | 19.5869 | 97.1309 |  | 97.1309
(COMP) |  | 21.4.3 | Duto corrugado em PEAD (polietileno de alta densidade), para proteção de cabos subterrâneos Ø 1 1/2" 40 mm | m |  |  | 30 | 12.66 | 16.12 | 28.78 | 379.8 | 483.6 | 863.4 | 218.0869 | 1081.4869
TCPO | 16.111.000050 |  | Duto corrugado em PEAD (polietileno de alta densidade), para proteção de cabos subterrâneos Ø 1 1/2" 40 mm | m | 1.02 | 6.05 | 30 | 6.17 |  | 6.17 | [7 empty] | 231.8546
Cotação | Cotação |  | Fita de alerta para linha elétrica subterrânea | m | 1 | 0.7 | 30 | 0.7 |  | 0.7 | [5 empty] | 26.3044
SINAPI | 88264 |  | Eletricista com encargos complementares | h | 0.5 | 24.73 | 30 | 2.9 | 9.47 | 12.37 | [6 empty] | 464.8365
SINAPI | 88247 |  | Auxiliar de eletricista com encargos complementares | h | 0.5 | 19.1 | 30 | 2.89 | 6.65 | 9.54 | [6 empty] | 358.4915
(COMP) | (COMP) | 21.4.4 | Duto corrugado em PEAD polietileno de alta densidade, para proteção de cabos subterrâneos Ø 3" 75 mm | m |  |  | 8 | 30.6 | 25.8 | 56.4 | 244.8 | 206.4 | 451.2 | 113.969 | 565.169
TCPO | 16.111.000056 |  | Duto corrugado em PEAD polietileno de alta densidade, para proteção de cabos subterrâneos Ø 3" 75 mm | m | 1.02 | 20.24 | 8 | 20.64 |  | 20.64 | [7 empty] | 206.8278
Cotação | Cotação |  | Fita de alerta para linha elétrica subterrânea | m | 1 | 0.7 | 8 | 0.7 |  | 0.7 | [5 empty] | 7.0145
SINAPI | 88264 |  | Eletricista com encargos complementares | h | 0.8 | 24.73 | 8 | 4.63 | 15.15 | 19.78 | [6 empty] | 198.21
SINAPI | 88247 |  | Auxiliar de eletricista com encargos complementares | h | 0.8 | 19.1 | 8 | 4.63 | 10.65 | 15.28 | [6 empty] | 153.1167
SINAPI | 97881 | 21.4.5 | Caixa de passagem 30X30X30 com tampa e dreno brita | pç |  | 85.88 | 4 | 47.86 | 38.02 | 85.88 | 191.44 | 152.08 | 343.52 | 86.77 | 430.29 |  | 430.29
SINAPI | 97883 | 21.4.6 | Caixa de passagem 50x50x50 com tampa e dreno brita | pç |  | 251.49 | 2 | 153.99 | 97.5 | 251.49 | 307.98 | 195 | 502.98 | 127.0481 | 630.0281 |  | 630.0281
|  | 21.5 | INFRAESTRUTURA INTERNA | [11 empty] | 44529.8797
ELETROCALHAS E ACESSÓRIOS
(COMP) |  | 21.5.1 | Perfilado liso duplo #38x76 com tampa | m |  |  | 65 | 61.14 | 12.9 | 74.04 | 3974.1 | 838.5 | 4812.6 | 1215.6186 | 6028.2186
SINAPI | 39029 |  | Perfilado liso #38x76, pré-zincado à fogo, chapa 22 AWG com tampa de pressão chapa 22 AWG, inclui junções. | m | 1 | 18.41 | 65 | 18.41 |  | 18.41 | [6 empty] | 1498.9128
TCPO | 16.113.000924 |  | Tampa para perfilado | m | 2 | 17.42 | 65 | 34.84 |  | 34.84 | [7 empty] | 2836.6172
TCPO | 16.113.000924 |  | Parafuso cabeça lentilha 1/4"x5/8" autotravante | pç | 0.7 | 0.74 | 65 | 0.52 |  | 0.52 | [7 empty] | 42.3376
TCPO | 16.113.000924 |  | Porca sextavada 1/4" | pç | 1.8 | 0.34 | 65 | 0.61 |  | 0.61 | [7 empty] | 49.6652
TCPO | 16.113.000924 |  | Arruela lisa 1/4" | pç | 1.8 | 0.13 | 65 | 0.23 |  | 0.23 | [7 empty] | 18.7262
Cotação |  |  | Saída horizontal para eletroduto Ø1" | pç | 0.5 | 3.78 | 65 | 1.89 |  | 1.89 | [5 empty] | 153.8808
SINAPI | 88264 |  | Eletricista com encargos complementares | h | 0.4 | 24.73 | 65 | 2.32 | 7.58 | 9.9 | [6 empty] | 806.0422
SINAPI | 88247 |  | Auxiliar de eletricista com encargos complementares | h | 0.4 | 19.1 | 65 | 2.32 | 5.32 | 7.64 | [6 empty] | 622.0366
(COMP) |  | 21.5.2 | Eletrocalha perfurada em chapa de aço galvanizado # 22, tipo "U", com tampa largura 200 mm x altura 50 mm, com septo divisor central | m |  |  | 85 | 140.08 | 16.12 | 156.2 | 11906.8 | 1370.2 | 13277 | 3353.6485 | 16630.6485
TCPO | 16.113.000446 |  | Eletrocalha perfurada em chapa de aço galvanizado # 22, tipo "U", com tampa largura 200 mm x altura 50 mm | m | 1.05 | 61.72 | 85 | 64.81 |  | 64.81 | [7 empty] | 6900.335
TCPO | 16.113.000446 |  | Tampa para eletrocalha 200mm | m | 1.05 | 45.25 | 85 | 47.51 |  | 47.51 | [7 empty] | 5058.4002
TCPO | 16.113.000446 |  | Septo divisor 50 mm chapa #20, pré-zincado à fogo (estimado pelo valor da barra #200x50) | m | 1.05 | 15.43 | 85 | 16.2 |  | 16.2 | [7 empty] | 1724.8176
TCPO | 16.113.000446 |  | Emenda interna para eletrocalha #200x50 chapa #20 | pç | 0.3 | 4.28 | 85 | 1.28 |  | 1.28 | [7 empty] | 136.2819
TCPO | 16.113.000446 |  | Parafuso cabeça lentilha 1/4"x5/8" autotravante | pç | 2.67 | 0.74 | 85 | 1.98 |  | 1.98 | [7 empty] | 210.811
TCPO | 16.113.000446 |  | Porca sextavada 1/4" | pç | 5.34 | 0.34 | 85 | 1.82 |  | 1.82 | [7 empty] | 193.7758
TCPO | 16.113.000446 |  | Arruela lisa 1/4" | pç | 5.34 | 0.13 | 85 | 0.69 |  | 0.69 | [7 empty] | 73.4645
SINAPI | 88264 |  | Eletricista com encargos complementares | h | 0.5 | 24.73 | 85 | 2.9 | 9.47 | 12.37 | [6 empty] | 1317.0366
SINAPI | 88247 |  | Auxiliar de eletricista com encargos complementares | h | 0.5 | 19.1 | 85 | 2.89 | 6.65 | 9.54 | [6 empty] | 1015.7259
(COMP) |  | 21.5.3 | Eletrocalha perfurada em chapa de aço galvanizado # 22, tipo "U", com tampa largura 200 mm x altura 100 mm com septo divisor central | m |  |  | 25 | 165.48 | 19.35 | 184.83 | 4137 | 483.75 | 4620.75 | 1167.1591 | 5787.9091
TCPO | 16.113.000467 |  | Eletrocalha perfurada em chapa de aço galvanizado # 22, tipo "U", com tampa largura 200 mm x altura 100 mm | m | 1.05 | 79.42 | 25 | 83.39 |  | 83.39 | [7 empty] | 2611.3387
TCPO | 16.113.000467 |  | Tampa para eletrocalha 200mm | m | 1.05 | 45.25 | 25 | 47.51 |  | 47.51 | [7 empty] | 1487.7648
TCPO | 16.113.000467 |  | Septo divisor 10 mm chapa #20, pré-zincado à fogo (estimado pelo valor da barra #200x100) | m | 1.05 | 19.855 | 25 | 20.85 |  | 20.85 | [7 empty] | 652.913
TCPO | 16.113.000467 |  | Emenda interna para eletrocalha #200x100 chapa #20 | pç | 0.3 | 7.67 | 25 | 2.3 |  | 2.3 | [7 empty] | 72.024
TCPO | 16.113.000467 |  | Parafuso cabeça lentilha 1/4"x5/8" autotravante | pç | 2.67 | 0.74 | 25 | 1.98 |  | 1.98 | [7 empty] | 62.0032
TCPO | 16.113.000467 |  | Porca sextavada 1/4" | pç | 5.34 | 0.34 | 25 | 1.82 |  | 1.82 | [7 empty] | 56.9929
TCPO | 16.113.000467 |  | Arruela lisa 1/4" | pç | 5.34 | 0.13 | 25 | 0.69 |  | 0.69 | [7 empty] | 21.6072
SINAPI | 88264 |  | Eletricista com encargos complementares | h | 0.6 | 24.73 | 25 | 3.47 | 11.36 | 14.83 | [6 empty] | 464.3981
SINAPI | 88247 |  | Auxiliar de eletricista com encargos complementares | h | 0.6 | 19.1 | 25 | 3.47 | 7.99 | 11.46 | [6 empty] | 358.8673
(COMP) |  | 21.5.4 | Eletrocalha perfurada em chapa de aço galvanizado # 22, tipo "C", com tampa largura 200 mm x altura 50 mm (para descida dos quadros) | m |  |  | 8 | 131.79 | 16.12 | 147.91 | 1054.32 | 128.96 | 1183.28 | 298.8857 | 1482.1657
TCPO | 16.113.000446 |  | Eletrocalha perfurada em chapa de aço galvanizado # 22, tipo "C", com tampa largura 200 mm x altura 50 mm | m | 1.05 | 61.72 | 8 | 64.81 |  | 64.81 | [7 empty] | 649.4433
TCPO | 16.113.000446 |  | Tampa para eletrocalha 200mm | m | 1.05 | 45.25 | 8 | 47.51 |  | 47.51 | [7 empty] | 476.0847
TCPO | 16.113.000446 |  | Bucha de nylon Ø 5 mm com parafuso auto-atarraxante cabeça panela fenda simples Ø 3,8 mm x 30 mm | pç | 6 | 2.28 | 8 | 13.68 |  | 13.68 | [7 empty] | 137.0835
SINAPI | 88264 |  | Eletricista com encargos complementares | h | 0.5 | 24.73 | 8 | 2.9 | 9.47 | 12.37 | [6 empty] | 123.9564
SINAPI | 88247 |  | Auxiliar de eletricista com encargos complementares | h | 0.5 | 19.1 | 8 | 2.89 | 6.65 | 9.54 | [6 empty] | 95.5977
(COMP) |  | 21.5.5 | Cruzeta horizontal 90º lisa para eletrocalha #200x100 com tampa | pç |  |  | 1 | 316.7 | 21.28 | 337.98 | 316.7 | 21.28 | 337.98 | 85.3706 | 423.3506
TCPO | 16.113.000467 |  | Cruzeta horizontal 90º lisa para eletrocalha #200x100 mm acabamento pré zincado à fogo chapa #22 com tampa de encaixe chapa #22 (estimado pelo valor da barra #200x100) | pç | 1 | 249.34 | 1 | 249.34 |  | 249.34 | [7 empty] | 312.321
TCPO | 16.113.000467 |  | Emenda interna para eletrocalha #200x100 mm chapa #20 | pç | 4 | 7.67 | 1 | 30.68 |  | 30.68 | [7 empty] | 38.4295
TCPO | 16.113.000467 |  | Parafuso cabeça lentilha 1/4"x5/8" autotravante | pç | 24 | 0.74 | 1 | 17.76 |  | 17.76 | [7 empty] | 22.246
TCPO | 16.113.000467 |  | Porca sextavada 1/4" | pç | 24 | 0.34 | 1 | 8.16 |  | 8.16 | [7 empty] | 10.2211
TCPO | 16.113.000467 |  | Arruela lisa 1/4" | pç | 24 | 0.13 | 1 | 3.12 |  | 3.12 | [7 empty] | 3.9081
SINAPI | 88264 |  | Eletricista com encargos complementares | h | 0.66 | 24.73 | 1 | 3.82 | 12.5 | 16.32 | [6 empty] | 20.4423
SINAPI | 88247 |  | Auxiliar de eletricista com encargos complementares | h | 0.66 | 19.1 | 1 | 3.82 | 8.78 | 12.6 | [6 empty] | 15.7826
(COMP) |  | 21.5.6 | Curva horizontal 90º lisa para eletrocalha #200x100 com tampa | pç |  |  | 2 | 160.32 | 16.12 | 176.44 | 320.64 | 32.24 | 352.88 | 89.1343 | 442.0143
TCPO | 16.113.000467 |  | Curva horizontal 90º lisa para eletrocalha #200x100 mm acabamento pré zincado à fogo chapa #22 com tampa de encaixe chapa #22 (estimado pelo valor da barra #200x100) | pç | 1 | 124.67 | 2 | 124.67 |  | 124.67 | [7 empty] | 312.321
TCPO | 16.113.000467 |  | Emenda interna para eletrocalha #200x100 mm chapa #20 | pç | 2 | 7.67 | 2 | 15.34 |  | 15.34 | [7 empty] | 38.4295
TCPO | 16.113.000467 |  | Parafuso cabeça lentilha 1/4"x5/8" autotravante | pç | 12 | 0.74 | 2 | 8.88 |  | 8.88 | [7 empty] | 22.246
TCPO | 16.113.000467 |  | Porca sextavada 1/4" | pç | 12 | 0.34 | 2 | 4.08 |  | 4.08 | [7 empty] | 10.2211
TCPO | 16.113.000467 |  | Arruela lisa 1/4" | pç | 12 | 0.13 | 2 | 1.56 |  | 1.56 | [7 empty] | 3.9081
SINAPI | 88264 |  | Eletricista com encargos complementares | h | 0.5 | 24.73 | 2 | 2.9 | 9.47 | 12.37 | [6 empty] | 30.9891
SINAPI | 88247 |  | Auxiliar de eletricista com encargos complementares | h | 0.5 | 19.1 | 2 | 2.89 | 6.65 | 9.54 | [6 empty] | 23.8994
(COMP) |  | 21.5.7 | Curva de inversão 90º lisa para eletrocalha #200x100 com tampa | pç |  |  | 4 | 160.32 | 16.12 | 176.44 | 641.28 | 64.48 | 705.76 | 178.2685 | 884.0285
TCPO | 16.113.000467 |  | Curva de inversão 90º lisa para eletrocalha #200x100 mm acabamento pré zincado à fogo chapa #22 com tampa de encaixe chapa #22 (estimado pelo valor da barra #200x100) | pç | 1 | 124.67 | 4 | 124.67 |  | 124.67 | [7 empty] | 624.642
TCPO | 16.113.000467 |  | Emenda interna para eletrocalha #200x100 mm chapa #20 | pç | 2 | 7.67 | 4 | 15.34 |  | 15.34 | [7 empty] | 76.859
TCPO | 16.113.000467 |  | Parafuso cabeça lentilha 1/4"x5/8" autotravante | pç | 12 | 0.74 | 4 | 8.88 |  | 8.88 | [7 empty] | 44.492
TCPO | 16.113.000467 |  | Porca sextavada 1/4" | pç | 12 | 0.34 | 4 | 4.08 |  | 4.08 | [7 empty] | 20.4423
TCPO | 16.113.000467 |  | Arruela lisa 1/4" | pç | 12 | 0.13 | 4 | 1.56 |  | 1.56 | [7 empty] | 7.8162
SINAPI | 88264 |  | Eletricista com encargos complementares | h | 0.5 | 24.73 | 4 | 2.9 | 9.47 | 12.37 | [6 empty] | 61.9782
SINAPI | 88247 |  | Auxiliar de eletricista com encargos complementares | h | 0.5 | 19.1 | 4 | 2.89 | 6.65 | 9.54 | [6 empty] | 47.7989
(COMP) |  | 21.5.8 | Curva horizontal 90º lisa para eletrocalha #200x50 com tampa | pç |  |  | 3 | 142.05 | 14.51 | 156.56 | 426.15 | 43.53 | 469.68 | 118.6369 | 588.3169
TCPO | 16.113.000446 |  | Curva horizontal 90º lisa para eletrocalha #200x50 mm acabamento pré zincado à fogo chapa #22 com tampa de encaixe chapa #22 (estimado pelo valor da barra #200x50) | pç | 1 | 106.97 | 3 | 106.97 |  | 106.97 | [7 empty] | 401.9689
TCPO | 16.113.000446 |  | Emenda interna para eletrocalha #200x100 mm chapa #20 | pç | 2 | 7.67 | 3 | 15.34 |  | 15.34 | [7 empty] | 57.6442
TCPO | 16.113.000446 |  | Parafuso cabeça lentilha 1/4"x5/8" autotravante | pç | 12 | 0.74 | 3 | 8.88 |  | 8.88 | [7 empty] | 33.369
TCPO | 16.113.000446 |  | Porca sextavada 1/4" | pç | 12 | 0.34 | 3 | 4.08 |  | 4.08 | [7 empty] | 15.3317
TCPO | 16.113.000446 |  | Arruela lisa 1/4" | pç | 12 | 0.13 | 3 | 1.56 |  | 1.56 | [7 empty] | 5.8621
SINAPI | 88264 |  | Eletricista com encargos complementares | h | 0.45 | 24.73 | 3 | 2.61 | 8.52 | 11.13 | [6 empty] | 41.824
SINAPI | 88247 |  | Auxiliar de eletricista com encargos complementares | h | 0.45 | 19.1 | 3 | 2.61 | 5.99 | 8.6 | [6 empty] | 32.3168
(COMP) |  | 21.5.9 | Tê horizontal 90º liso para eletrocalha #200x50 com tampa | pç |  |  | 3 | 201.15 | 18.39 | 219.54 | 603.45 | 55.17 | 658.62 | 166.3614 | 824.9814
TCPO | 16.113.000467 |  | Tê horizontal 90º liso para eletrocalha #200x50 mm acabamento pré zincado à fogo chapa #22 com tampa de encaixe chapa #22 (estimado pelo valor da barra #200x50) | pç | 1 | 149.758 | 3 | 149.76 |  | 149.76 | [7 empty] | 562.764
TCPO | 16.113.000467 |  | Emenda interna para eletrocalha #200x100 mm chapa #18 | pç | 3 | 7.67 | 3 | 23.01 |  | 23.01 | [7 empty] | 86.4663
TCPO | 16.113.000467 |  | Parafuso cabeça lentilha 1/4"x5/8" autotravante | pç | 18 | 0.74 | 3 | 13.32 |  | 13.32 | [7 empty] | 50.0535
TCPO | 16.113.000467 |  | Porca sextavada 1/4" | pç | 18 | 0.34 | 3 | 6.12 |  | 6.12 | [7 empty] | 22.9976
TCPO | 16.113.000467 |  | Arruela lisa 1/4" | pç | 18 | 0.13 | 3 | 2.34 |  | 2.34 | [7 empty] | 8.7932
SINAPI | 88264 |  | Eletricista com encargos complementares | h | 0.57 | 24.73 | 3 | 3.3 | 10.8 | 14.1 | [6 empty] | 52.9846
SINAPI | 88247 |  | Auxiliar de eletricista com encargos complementares | h | 0.57 | 19.1 | 3 | 3.3 | 7.59 | 10.89 | [6 empty] | 40.9221
(COMP) |  | 21.5.10 | Tê horizontal 90º liso para eletrocalha #200x100 com tampa | pç |  |  | 1 | 225.93 | 18.39 | 244.32 | 225.93 | 18.39 | 244.32 | 61.713 | 306.033
TCPO | 16.113.000467 |  | Tê horizontal 90º liso para eletrocalha #200x100 mm acabamento pré zincado à fogo chapa #22 com tampa de encaixe chapa #22 (estimado pelo valor da barra #200x100) | pç | 1 | 174.538 | 1 | 174.54 |  | 174.54 | [7 empty] | 218.6272
TCPO | 16.113.000467 |  | Emenda interna para eletrocalha #200x100 mm chapa #18 | pç | 3 | 7.67 | 1 | 23.01 |  | 23.01 | [7 empty] | 28.8221
TCPO | 16.113.000467 |  | Parafuso cabeça lentilha 1/4"x5/8" autotravante | pç | 18 | 0.74 | 1 | 13.32 |  | 13.32 | [7 empty] | 16.6845
TCPO | 16.113.000467 |  | Porca sextavada 1/4" | pç | 18 | 0.34 | 1 | 6.12 |  | 6.12 | [7 empty] | 7.6659
TCPO | 16.113.000467 |  | Arruela lisa 1/4" | pç | 18 | 0.13 | 1 | 2.34 |  | 2.34 | [7 empty] | 2.9311
SINAPI | 88264 |  | Eletricista com encargos complementares | h | 0.57 | 24.73 | 1 | 3.3 | 10.8 | 14.1 | [6 empty] | 17.6615
SINAPI | 88247 |  | Auxiliar de eletricista com encargos complementares | h | 0.57 | 19.1 | 1 | 3.3 | 7.59 | 10.89 | [6 empty] | 13.6407
(COMP) |  | 21.5.11 | Redução de altura lisa para eletrocalha #200x100 para #200x50 com tampa | pç |  |  | 3 | 206.8 | 16.12 | 222.92 | 620.4 | 48.36 | 668.76 | 168.9226 | 837.6826
TCPO | 16.113.000467 |  | Redução de altura lisa para eletrocalha #200x100 para #200x50 mm acabamento pré zincado à fogo chapa #22 com tampa de encaixe chapa #22 (estimado pelo valor da barra #200x100) | pç | 1 | 174.538 | 3 | 174.54 |  | 174.54 | [7 empty] | 655.8816
TCPO | 16.113.000467 |  | Emenda interna para eletrocalha #200x100 mm chapa #18 | pç | 1 | 7.67 | 3 | 7.67 |  | 7.67 | [7 empty] | 28.8221
TCPO | 16.113.000446 |  | Emenda interna para eletrocalha #200x50 chapa #20 | pç | 1 | 4.28 | 3 | 4.28 |  | 4.28 | [7 empty] | 16.0833
TCPO | 16.113.000467 |  | Parafuso cabeça lentilha 1/4"x5/8" autotravante | pç | 12 | 0.74 | 3 | 8.88 |  | 8.88 | [7 empty] | 33.369
TCPO | 16.113.000467 |  | Porca sextavada 1/4" | pç | 12 | 0.34 | 3 | 4.08 |  | 4.08 | [7 empty] | 15.3317
TCPO | 16.113.000467 |  | Arruela lisa 1/4" | pç | 12 | 0.13 | 3 | 1.56 |  | 1.56 | [7 empty] | 5.8621
SINAPI | 88264 |  | Eletricista com encargos complementares | h | 0.5 | 24.73 | 3 | 2.9 | 9.47 | 12.37 | [6 empty] | 46.4836
SINAPI | 88247 |  | Auxiliar de eletricista com encargos complementares | h | 0.5 | 19.1 | 3 | 2.89 | 6.65 | 9.54 | [6 empty] | 35.8491
(COMP) |  | 21.5.12 | Saída lateral de eletrocalha para perfilado | pç |  |  | 14 | 20.72 | 6.45 | 27.17 | 290.08 | 90.3 | 380.38 | 96.0805 | 476.4605
Cotação |  |  | Saída lateral de eletrocalha para perfilado em aço galvanizado 38 mm | pç | 2 | 6.52 | 14 | 13.04 |  | 13.04 | [5 empty] | 228.673
TCPO | 16.113.000467 |  | Parafuso cabeça lentilha autotravante 1/4"x5/8" | pç | 4 | 0.74 | 14 | 2.96 |  | 2.96 | [7 empty] | 51.9074
TCPO | 16.113.000467 |  | Porca sextavada 1/4" | pç | 4 | 0.34 | 14 | 1.36 |  | 1.36 | [7 empty] | 23.8493
TCPO | 16.113.000467 |  | Arruela lisa 1/4" | pç | 8 | 0.13 | 14 | 1.04 |  | 1.04 | [7 empty] | 18.2377
SINAPI | 88264 |  | Eletricista com encargos complementares | h | 0.2 | 24.73 | 14 | 1.16 | 3.79 | 4.95 | [6 empty] | 86.8045
SINAPI | 88247 |  | Auxiliar de eletricista com encargos complementares | h | 0.2 | 19.1 | 14 | 1.16 | 2.66 | 3.82 | [6 empty] | 66.9886
(COMP) |  | 21.5.13 | Viga 7,5 x 10 cm em pinus | pç |  |  | 3 | 10.69 | 0.66 | 11.35 | 32.07 | 1.98 | 34.05 | 8.6007 | 42.6507
SINAPI | 4500 |  | Viga 7,5 x 10 cm em pinus para suporte de eletrocalha na laje | m | 1 | 10.41 | 3 | 10.41 |  | 10.41 | [6 empty] | 39.1184
SINAPI | 88316 |  | Servente com encargos complementares | h | 0.05 | 18.9 | 3 | 0.28 | 0.66 | 0.94 | [6 empty] | 3.5323
ELETRODUTOS, CAIXAS E ACESSÓRIOS
(COMP) |  | 21.5.13 | Caixa de ligação PVC, retangular, dimensões 4x2" | pç |  |  | 150 | 4.94 | 4.84 | 9.78 | 741 | 726 | 1467 | 370.5508 | 1837.5508
TCPO | 16.115.000150 |  | Caixa de ligação PVC, retangular, dimensões 4x2" | pç | 1 | 3.2 | 150 | 3.2 |  | 3.2 | [7 empty] | 601.2436
SINAPI | 88264 |  | Eletricista com encargos complementares | h | 0.15 | 24.73 | 150 | 0.87 | 2.84 | 3.71 | [6 empty] | 697.0668
SINAPI | 88247 |  | Auxiliar de eletricista com encargos complementares | h | 0.15 | 19.1 | 150 | 0.87 | 2 | 2.87 | [6 empty] | 539.2404
(COMP) |  | 21.5.14 | Caixa de ligação PVC, retangular, dimensões 4x4" | pç |  |  | 6 | 10.12 | 4.84 | 14.96 | 60.72 | 29.04 | 89.76 | 22.6726 | 112.4326
TCPO | 16.115.000151 |  | Caixa de ligação PVC, retangular, dimensões 4x4" | pç | 1 | 8.38 | 6 | 8.38 |  | 8.38 | [7 empty] | 62.9803
SINAPI | 88264 |  | Eletricista com encargos complementares | h | 0.15 | 24.73 | 6 | 0.87 | 2.84 | 3.71 | [6 empty] | 27.8827
SINAPI | 88247 |  | Auxiliar de eletricista com encargos complementares | h | 0.15 | 19.1 | 6 | 0.87 | 2 | 2.87 | [6 empty] | 21.5696
(COMP) |  | 21.5.15 | Caixa de passagem plástica 4x2" para embutir em gesso acartonado (drywall) | pç |  |  | 85 | 4.74 | 4.84 | 9.58 | 402.9 | 411.4 | 814.3 | 205.6847 | 1019.9847
Cotação |  |  | Caixa de passagem plástica 4x2" para embutir em gesso acartonado (drywall) | pç | 1 | 3 | 85 | 3 |  | 3 | [5 empty] | 319.4107
SINAPI | 88264 |  | Eletricista com encargos complementares | h | 0.15 | 24.73 | 85 | 0.87 | 2.84 | 3.71 | [6 empty] | 395.0045
SINAPI | 88247 |  | Auxiliar de eletricista com encargos complementares | h | 0.15 | 19.1 | 85 | 0.87 | 2 | 2.87 | [6 empty] | 305.5695
(COMP) |  | 21.5.16 | Caixa de passagem plástica 4x4" para embutir em gesso acartonado (drywall) | pç |  |  | 1 | 7.41 | 5.48 | 12.89 | 7.41 | 5.48 | 12.89 | 3.2559 | 16.1459
Cotação |  |  | Caixa de passagem plástica 4x4" para embutir em gesso acartonado (drywall) | pç | 1 | 5.45 | 1 | 5.45 |  | 5.45 | [5 empty] | 6.8266
SINAPI | 88264 |  | Eletricista com encargos complementares | h | 0.17 | 24.73 | 1 | 0.98 | 3.22 | 4.2 | [6 empty] | 5.2609
SINAPI | 88247 |  | Auxiliar de eletricista com encargos complementares | h | 0.17 | 19.1 | 1 | 0.98 | 2.26 | 3.24 | [6 empty] | 4.0584
(COMP) |  | 21.5.17 | Condulete de PVC rígido encaixe para eletroduto rígido Ø 32 mm (1") | pç |  |  | 39 | 18.03 | 9.67 | 27.7 | 703.17 | 377.13 | 1080.3 | 272.8739 | 1353.1739
TCPO | 16.115.000191 |  | Condulete de PVC rígido encaixe para eletroduto rígido Ø 32 mm (1") | pç | 1 | 11.03 | 39 | 11.03 |  | 11.03 | [7 empty] | 538.827
TCPO | 16.115.000191 |  | Adaptador de PVC rígido de encaixe para eletroduto rígido (diâmetro da seção: 1 ") | pç | 1 | 3.52 | 39 | 3.52 |  | 3.52 | [7 empty] | 171.9557
SINAPI | 88264 |  | Eletricista com encargos complementares | h | 0.3 | 24.73 | 39 | 1.74 | 5.68 | 7.42 | [6 empty] | 362.4747
SINAPI | 88247 |  | Auxiliar de eletricista com encargos complementares | h | 0.3 | 19.1 | 39 | 1.74 | 3.99 | 5.73 | [6 empty] | 279.9165
(COMP) |  | 21.5.18 | Eletroduto de PVC flexível corrugado Ø32mm (1") | m |  |  | 320 | 6.09 | 2.9 | 8.99 | 1948.8 | 928 | 2876.8 | 726.6533 | 3603.4533
SINAPI | 2690 |  | Eletroduto de PVC flexível corrugado Ø32mm (1") ref. Tigreflex ou equivalente | m | 1.1 | 4.59 | 320 | 5.05 |  | 5.05 | [6 empty] | 2024.1868
SINAPI | 88264 |  | Eletricista com encargos complementares | h | 0.09 | 24.73 | 320 | 0.52 | 1.7 | 2.22 | [6 empty] | 889.8405
SINAPI | 88247 |  | Auxiliar de eletricista com encargos complementares | h | 0.09 | 19.1 | 320 | 0.52 | 1.2 | 1.72 | [6 empty] | 689.426
(SINAPI) |  | 21.5.19 | Eletroduto de PVC rígido roscável,inclusive conexões ø 32 mm (1") | m |  |  | 45 | 9.34 | 3.42 | 12.76 | 420.3 | 153.9 | 574.2 | 145.0377 | 719.2377
SINAPI | 2685 |  | Eletroduto de PVC rígido roscável Ø32 mm (1") | m | 1.017 | 7.98 | 45 | 8.12 |  | 8.12 | [6 empty] | 457.6967
SINAPI | 88264 |  | Eletricista com encargos complementares | h | 0.106 | 24.73 | 45 | 0.61 | 2.01 | 2.62 | [6 empty] | 147.6805
SINAPI | 88247 |  | Auxiliar de eletricista com encargos complementares | h | 0.106 | 19.1 | 45 | 0.61 | 1.41 | 2.02 | [6 empty] | 113.8605
(SINAPI) |  | 21.5.20 | Eletroduto de PVC rígido roscável,inclusive conexões ø 2 1/2" | m |  |  | 5 | 32.39 | 4.97 | 37.36 | 161.95 | 24.85 | 186.8 | 47.184 | 233.984
SINAPI | 2682 |  | Eletroduto de PVC rígido roscável 2 1/2" | m | 1.1 | 27.83 | 5 | 30.61 |  | 30.61 | [6 empty] | 191.709
SINAPI | 88264 |  | Eletricista com encargos complementares | h | 0.154 | 24.73 | 5 | 0.89 | 2.92 | 3.81 | [6 empty] | 23.8619
SINAPI | 88247 |  | Auxiliar de eletricista com encargos complementares | h | 0.154 | 19.1 | 5 | 0.89 | 2.05 | 2.94 | [6 empty] | 18.4131
(SINAPI) |  | 21.5.21 | Placa (espelho) cega para caixa, 4x2" | pç |  |  | 14 | 5.43 | 2.26 | 7.69 | 76.02 | 31.64 | 107.66 | 27.1939 | 134.8539
SINAPI | 38091 |  | Placa (espelho) cega para caixa, 4x2" | pç | 1 | 2.84 | 14 | 2.84 |  | 2.84 | [6 empty] | 49.803
SINAPI | 38099 |  | Suporte para espelho 4x2" | pç | 1 | 1.77 | 14 | 1.77 |  | 1.77 | [6 empty] | 31.0392
SINAPI | 88264 |  | Eletricista com encargos complementares | h | 0.07 | 24.73 | 14 | 0.41 | 1.33 | 1.74 | [6 empty] | 30.5131
SINAPI | 88247 |  | Auxiliar de eletricista com encargos complementares | h | 0.07 | 19.1 | 14 | 0.41 | 0.93 | 1.34 | [6 empty] | 23.4986
(SINAPI) |  | 21.5.22 | Placa (espelho) cega para caixa, 4x4" | pç |  |  | 1 | 9.94 | 2.9 | 12.84 | 9.94 | 2.9 | 12.84 | 3.2433 | 16.0833
SINAPI | 38095 |  | Placa (espelho) cega para caixa, 4x4" | pç | 1 | 6.01 | 1 | 6.01 |  | 6.01 | [6 empty] | 7.5281
SINAPI | 38100 |  | Suporte para espelho 4x4" | pç | 1 | 2.89 | 1 | 2.89 |  | 2.89 | [6 empty] | 3.62
SINAPI | 88264 |  | Eletricista com encargos complementares | h | 0.09 | 24.73 | 1 | 0.52 | 1.7 | 2.22 | [6 empty] | 2.7808
SINAPI | 88247 |  | Auxiliar de eletricista com encargos complementares | h | 0.09 | 19.1 | 1 | 0.52 | 1.2 | 1.72 | [6 empty] | 2.1545
(COMP) |  | 21.5.23 | Caixa de passagem em chapa de aço com tampa parafusada, dimensões 302 x 302 x 122 mm | pç |  |  | 3 | 145.5 | 48.37 | 193.87 | 436.5 | 145.11 | 581.61 | 146.9094 | 728.5194
TCPO | 16.115.000054 |  | Caixa de passagem em chapa de aço com tampa aparafusada 302 x 302 x 122 mm | pç | 1 | 128.13 | 3 | 128.13 |  | 128.13 | [7 empty] | 481.4834
SINAPI | 88264 |  | Eletricista com encargos complementares | h | 1.5 | 24.73 | 3 | 8.69 | 28.41 | 37.1 | [6 empty] | 139.4134
SINAPI | 88247 |  | Auxiliar de eletricista com encargos complementares | h | 1.5 | 19.1 | 3 | 8.68 | 19.96 | 28.64 | [6 empty] | 107.6226
|  | 21.6 | CABEAMENTO ELÉTRICO | [11 empty] | 93424.387
(COMP) |  | 21.6.1 | Cabo de cobre flexível seção 2,5 mm², não halogenado, isolação 750 V | m |  |  | 6050 | 4.25 | 3.54 | 7.79 | 25712.5 | 21417 | 47129.5 | 11904.4796 | 59033.9796
TCPO | 16.119.000401 |  | Cabo de cobre flexível seção 2,5 mm², isolamento à base de composto termoplástico poliolefínico não halogenado, isolação 750 V, conforme NBR 13248 (ref. Conduspar Toxfree, Prysmiam Afumex Plus ou similar) | m | 1.02 | 2.86 | 6050 | 2.92 |  | 2.92 | [7 empty] | 22128.2696
SINAPI | 21127 |  | Fita isolante adesiva antichama em rolos 19mm x 5m | pç | 0.01 | 5.16 | 6050 | 0.05 |  | 0.05 | [6 empty] | 378.9087
SINAPI | 88264 |  | Eletricista com encargos complementares | h | 0.11 | 24.73 | 6050 | 0.64 | 2.08 | 2.72 | [6 empty] | 20612.6347
SINAPI | 88247 |  | Auxiliar de eletricista com encargos complementares | h | 0.11 | 19.1 | 6050 | 0.64 | 1.46 | 2.1 | [6 empty] | 15914.1665
(COMP) |  | 21.6.2 | Cabo de cobre flexível seção 4,0 mm², não halogenado, isolação 750 V | m |  |  | 2000 | 5.89 | 3.87 | 9.76 | 11780 | 7740 | 19520 | 4930.573 | 24450.573
TCPO | 16.119.000402 |  | Cabo de cobre flexível seção 4,0 mm², isolamento à base de composto termoplástico poliolefínico não halogenado, isolação 750 V, conforme NBR 13248 (ref. Conduspar Toxfree, Prysmiam Afumex Plus ou similar) | m | 1.02 | 4.37 | 2000 | 4.46 |  | 4.46 | [7 empty] | 11173.1102
SINAPI | 21127 |  | Fita isolante adesiva antichama em rolos 19mm x 5m | pç | 0.01 | 5.16 | 2000 | 0.05 |  | 0.05 | [6 empty] | 125.2591
SINAPI | 88264 |  | Eletricista com encargos complementares | h | 0.12 | 24.73 | 2000 | 0.69 | 2.27 | 2.96 | [6 empty] | 7415.3377
SINAPI | 88247 |  | Auxiliar de eletricista com encargos complementares | h | 0.12 | 19.1 | 2000 | 0.69 | 1.6 | 2.29 | [6 empty] | 5736.866
(COMP) |  | 21.6.3 | Cabo de cobre flexível seção 6,0 mm², não halogenado, isolação 750 V | m |  |  | 132 | 7.94 | 4.19 | 12.13 | 1048.08 | 553.08 | 1601.16 | 404.4383 | 2005.5983
TCPO | 16.119.000403 |  | Cabo de cobre flexível seção 6,0 mm², isolamento à base de composto termoplástico poliolefínico não halogenado, isolação 750 V, conforme NBR 13248 (ref. Conduspar Toxfree, Prysmiam Afumex Plus ou similar) | m | 1.02 | 6.26 | 132 | 6.39 |  | 6.39 | [7 empty] | 1056.5353
SINAPI | 21127 |  | Fita isolante adesiva antichama em rolos 19mm x 5m | pç | 0.01 | 5.16 | 132 | 0.05 |  | 0.05 | [6 empty] | 8.2671
SINAPI | 88264 |  | Eletricista com encargos complementares | h | 0.13 | 24.73 | 132 | 0.75 | 2.46 | 3.21 | [6 empty] | 530.7478
SINAPI | 88247 |  | Auxiliar de eletricista com encargos complementares | h | 0.13 | 19.1 | 132 | 0.75 | 1.73 | 2.48 | [6 empty] | 410.0481
(COMP) |  | 21.6.4 | Cabo de cobre flexível seção 10,0 mm², não halogenado, isolação 0,6/1 kV | m |  |  | 35 | 13.57 | 4.51 | 18.08 | 474.95 | 157.85 | 632.8 | 159.8395 | 792.6395
TCPO | 16.119.000304 |  | Cabo de cobre flexível seção 10,0 mm², isolamento à base de composto termoplástico poliolefínico não halogenado, isolação 0,6/1 kV, conforme NBR 13248 (ref. Conduspar Toxfree, Prysmiam Afumex Plus ou similar) | m | 1.02 | 11.68 | 35 | 11.91 |  | 11.91 | [7 empty] | 522.1425
SINAPI | 404 |  | Fita isolante de borracha autofusão até 69 kV | m | 0.02 | 1.86 | 35 | 0.04 |  | 0.04 | [6 empty] | 1.7536
SINAPI | 88264 |  | Eletricista com encargos complementares | h | 0.14 | 24.73 | 35 | 0.81 | 2.65 | 3.46 | [6 empty] | 151.6887
SINAPI | 88247 |  | Auxiliar de eletricista com encargos complementares | h | 0.14 | 19.1 | 35 | 0.81 | 1.86 | 2.67 | [6 empty] | 117.0546
(COMP) |  | 21.6.5 | Cabo de cobre flexível seção 16,0 mm², não halogenado, isolação 0,6/1 kV (inclui interligação do no-break com o QDEG) | m |  |  | 27 | 19.62 | 5.16 | 24.78 | 529.74 | 139.32 | 669.06 | 168.9984 | 838.0584
TCPO | 16.119.000305 |  | Cabo de cobre flexível seção 16,0 mm², isolamento à base de composto termoplástico poliolefínico não halogenado, isolação 0,6/1 kV, conforme NBR 13248 (ref. Conduspar Toxfree, Prysmiam Afumex Plus ou similar) | m | 1.02 | 17.37 | 27 | 17.72 |  | 17.72 | [7 empty] | 599.2896
SINAPI | 404 |  | Fita isolante de borracha autofusão até 69 kV | m | 0.02 | 1.86 | 27 | 0.04 |  | 0.04 | [6 empty] | 1.3528
SINAPI | 88264 |  | Eletricista com encargos complementares | h | 0.16 | 24.73 | 27 | 0.93 | 3.03 | 3.96 | [6 empty] | 133.927
SINAPI | 88247 |  | Auxiliar de eletricista com encargos complementares | h | 0.16 | 19.1 | 27 | 0.93 | 2.13 | 3.06 | [6 empty] | 103.4891
(COMP) |  | 21.6.6 | Cabo de cobre flexível seção 35,0 mm², não halogenado, isolação 0,6/1 kV | m |  |  | 13 | 41.02 | 6.78 | 47.8 | 533.26 | 88.14 | 621.4 | 156.9599 | 778.3599
TCPO | 16.119.000307 |  | Cabo de cobre flexível seção 35,0 mm², isolamento à base de composto termoplástico poliolefínico não halogenado, isolação 0,6/1 kV, conforme NBR 13248 (ref. Conduspar Toxfree, Prysmiam Afumex Plus ou similar) | m | 1.02 | 37.78 | 13 | 38.54 |  | 38.54 | [7 empty] | 627.5731
SINAPI | 404 |  | Fita isolante de borracha autofusão até 69 kV | m | 0.02 | 1.86 | 13 | 0.04 |  | 0.04 | [6 empty] | 0.65135
SINAPI | 88264 |  | Eletricista com encargos complementares | h | 0.21 | 24.73 | 13 | 1.22 | 3.98 | 5.2 | [6 empty] | 84.6751
SINAPI | 88247 |  | Auxiliar de eletricista com encargos complementares | h | 0.21 | 19.1 | 13 | 1.22 | 2.8 | 4.02 | [6 empty] | 65.4604
(COMP) |  | 21.6.7 | Cabo de cobre flexível seção 70,0 mm², não halogenado, isolação 0,6/1 kV | m |  |  | 50 | 77.25 | 10.97 | 88.22 | 3862.5 | 548.5 | 4411 | 1114.1782 | 5525.1782
TCPO | 16.119.000309 |  | Cabo de cobre flexível seção 70,0 mm², isolamento à base de composto termoplástico poliolefínico não halogenado, isolação 0,6/1 kV, conforme NBR 13248 (ref. Conduspar Toxfree, Prysmiam Afumex Plus ou similar) | m | 1.02 | 71.83 | 50 | 73.27 |  | 73.27 | [7 empty] | 4588.8665
SINAPI | 404 |  | Fita isolante de borracha autofusão até 69 kV | m | 0.02 | 1.86 | 50 | 0.04 |  | 0.04 | [6 empty] | 2.5052
SINAPI | 88264 |  | Eletricista com encargos complementares | h | 0.34 | 24.73 | 50 | 1.97 | 6.44 | 8.41 | [6 empty] | 526.7144
SINAPI | 88247 |  | Auxiliar de eletricista com encargos complementares | h | 0.34 | 19.1 | 50 | 1.97 | 4.53 | 6.5 | [6 empty] | 407.092
|  | 21.7 | INTERRUPTORES, TOMADAS E ACESSÓRIOS | [11 empty] | 7066.5413
EMBUTIDOS
(SINAPI) |  | 21.7.1 | Interruptor de uma tecla simples de embutir 4x2" | pç |  |  | 7 | 10.7 | 6.78 | 17.48 | 74.9 | 47.46 | 122.36 | 30.907 | 153.267
SINAPI | 38062 |  | Interruptor de uma tecla simples, de embutir 4x2" com suporte e espelho na cor branca, 10A, 250V - acabamento branco (ref. Pial Legrand Pialplus, Siemens Ilus ou similar) | pç | 1 | 8.26 | 7 | 8.26 |  | 8.26 | [6 empty] | 72.4248
SINAPI | 88264 |  | Eletricista com encargos complementares | h | 0.21 | 24.73 | 7 | 1.22 | 3.98 | 5.2 | [6 empty] | 45.5943
SINAPI | 88247 |  | Auxiliar de eletricista com encargos complementares | h | 0.21 | 19.1 | 7 | 1.22 | 2.8 | 4.02 | [6 empty] | 35.2479
(SINAPI) |  | 21.7.2 | Conjunto interruptor de duas teclas simples de embutir 4x2" | pç |  |  | 1 | 21.24 | 11.93 | 33.17 | 21.24 | 11.93 | 33.17 | 8.3784 | 41.5484
SINAPI | 38068 |  | Interruptor de duas teclas simples, de embutir 4x2" com suporte e espelho na cor branca, 10A, 250V - acabamento branco (ref. Pial Legrand Pialplus, Siemens Ilus ou similar) | pç | 1 | 16.96 | 1 | 16.96 |  | 16.96 | [6 empty] | 21.2439
SINAPI | 88264 |  | Eletricista com encargos complementares | h | 0.37 | 24.73 | 1 | 2.14 | 7.01 | 9.15 | [6 empty] | 11.4612
SINAPI | 88247 |  | Auxiliar de eletricista com encargos complementares | h | 0.37 | 19.1 | 1 | 2.14 | 4.92 | 7.06 | [6 empty] | 8.8433
(SINAPI) |  | 21.7.3 | Conjunto interruptor de uma tecla simples e uma tomada de embutir 4x2" | pç |  |  | 10 | 22.19 | 11.93 | 34.12 | 221.9 | 119.3 | 341.2 | 86.184 | 427.384
SINAPI | 38077 |  | Conjunto interruptor de uma tecla simples e uma tomada, de embutir 4x2" com suporte e espelho na cor branca, 10A, 250V - acabamento branco (ref. Pial Legrand Pialplus, Siemens Ilus ou similar) | pç | 1 | 17.91 | 10 | 17.91 |  | 17.91 | [6 empty] | 224.339
SINAPI | 88264 |  | Eletricista com encargos complementares | h | 0.37 | 24.73 | 10 | 2.14 | 7.01 | 9.15 | [6 empty] | 114.6121
SINAPI | 88247 |  | Auxiliar de eletricista com encargos complementares | h | 0.37 | 19.1 | 10 | 2.14 | 4.92 | 7.06 | [6 empty] | 88.4329
(SINAPI) |  | 21.7.4 | Interruptor de uma tecla paralela de embutir 4x2" | pç |  |  | 12 | 14.6 | 9.35 | 23.95 | 175.2 | 112.2 | 287.4 | 72.5946 | 359.9946
SINAPI | 38063 |  | Interruptor de uma tecla paralela, de embutir 4x2" com suporte e espelho na cor branca, 10A, 250V - acabamento branco (ref. Pial Legrand Pialplus, Siemens Ilus ou similar) | pç | 1 | 11.24 | 12 | 11.24 |  | 11.24 | [6 empty] | 168.9495
SINAPI | 88264 |  | Eletricista com encargos complementares | h | 0.29 | 24.73 | 12 | 1.68 | 5.49 | 7.17 | [6 empty] | 107.7729
SINAPI | 88247 |  | Auxiliar de eletricista com encargos complementares | h | 0.29 | 19.1 | 12 | 1.68 | 3.86 | 5.54 | [6 empty] | 83.2722
(SINAPI) |  | 21.7.5 | Conjunto Interruptor de três teclas paralelas de embutir 4x4" | pç |  |  | 4 | 35.92 | 17.09 | 53.01 | 143.68 | 68.36 | 212.04 | 53.5594 | 265.5994
SINAPI | 38074 |  | Interruptor de três teclas paralelas, de embutir 4x4" com suporte e espelho na cor branca, 10A, 250V - acabamento branco (ref. Pial Legrand Pialplus, Siemens Ilus ou similar) | pç | 1 | 29.78 | 4 | 29.78 |  | 29.78 | [6 empty] | 149.2086
SINAPI | 88264 |  | Eletricista com encargos complementares | h | 0.53 | 24.73 | 4 | 3.07 | 10.04 | 13.11 | [6 empty] | 65.6859
SINAPI | 88247 |  | Auxiliar de eletricista com encargos complementares | h | 0.53 | 19.1 | 4 | 3.07 | 7.05 | 10.12 | [6 empty] | 50.7049
(SINAPI) |  | 21.7.6 | Tomada 2P+T (NBR 14136), 20 A, de embutir 4x2" (miolo branco) | pç |  |  | 62 | 22 | 9.35 | 31.35 | 1364 | 579.7 | 1943.7 | 490.9608 | 2434.6608
SINAPI | 38075 |  | Tomada 2P+T (NBR 14136), de embutir 4x2" com suporte e espelho na cor branca, 20A, 250V - miolo branco (ref. Pial Legrand Pialplus, Siemens Ilus ou similar) | pç | 1 | 18.64 | 62 | 18.64 |  | 18.64 | [6 empty] | 1447.5942
SINAPI | 88264 |  | Eletricista com encargos complementares | h | 0.29 | 24.73 | 62 | 1.68 | 5.49 | 7.17 | [6 empty] | 556.8267
SINAPI | 88247 |  | Auxiliar de eletricista com encargos complementares | h | 0.29 | 19.1 | 62 | 1.68 | 3.86 | 5.54 | [6 empty] | 430.2399
(SINAPI) |  | 21.7.7 | Conjunto duas tomadas 2P+T (NBR 14136), 20 A, de embutir 4x2" (miolo branco) | pç |  |  | 9 | 32.25 | 11.93 | 44.18 | 290.25 | 107.37 | 397.62 | 100.4352 | 498.0552
SINAPI | 38102 |  | Modulo tomada 2P+T (NBR 14136) miolo branco (ref. Pial Legrand Pialplus, Siemens Ilus ou similar) | pç | 2 | 11.71 | 9 | 23.42 |  | 23.42 | [6 empty] | 264.0211
SINAPI | 38099 |  | Suporte de fixação para espelho 4x2" | pç | 1 | 1.77 | 9 | 1.77 |  | 1.77 | [6 empty] | 19.9538
SINAPI | 38093 |  | Espelho 4x2" para dois postos na cor branca, 20A, 250V (ref. Pial Legrand Pialplus, Siemens Ilus ou similar) | pç | 1 | 2.78 | 9 | 2.78 |  | 2.78 | [6 empty] | 31.3398
SINAPI | 88264 |  | Eletricista com encargos complementares | h | 0.37 | 24.73 | 9 | 2.14 | 7.01 | 9.15 | [6 empty] | 103.1509
SINAPI | 88247 |  | Auxiliar de eletricista com encargos complementares | h | 0.37 | 19.1 | 9 | 2.14 | 4.92 | 7.06 | [6 empty] | 79.5896
(SINAPI) |  | 21.7.8 | Tomada 2P+T (NBR 14136), 20 A, de embutir 4x2" (miolo vermelho) | pç |  |  | 2 | 22 | 9.35 | 31.35 | 44 | 18.7 | 62.7 | 15.8374 | 78.5374
SINAPI | 38075 |  | Tomada 2P+T (NBR 14136), de embutir 4x2" com suporte e espelho na cor branca, 20A, 250V - miolo vermelho (ref. Pial Legrand Pialplus, Siemens Ilus ou similar) | pç | 1 | 18.64 | 2 | 18.64 |  | 18.64 | [6 empty] | 46.6966
SINAPI | 88264 |  | Eletricista com encargos complementares | h | 0.29 | 24.73 | 2 | 1.68 | 5.49 | 7.17 | [6 empty] | 17.9622
SINAPI | 88247 |  | Auxiliar de eletricista com encargos complementares | h | 0.29 | 19.1 | 2 | 1.68 | 3.86 | 5.54 | [6 empty] | 13.8787
(SINAPI) |  | 21.7.9 | Conjunto duas tomadas 2P+T (NBR 14136), 20 A, de embutir 4x2" (miolo vermelho) | pç |  |  | 8 | 32.25 | 11.93 | 44.18 | 258 | 95.44 | 353.44 | 89.2757 | 442.7157
SINAPI | 38102 |  | Modulo tomada 2P+T 20 A (NBR 14136) miolo vermelho (ref. Pial Legrand Pialplus, Siemens Ilus ou similar) | pç | 2 | 11.71 | 8 | 23.42 |  | 23.42 | [6 empty] | 234.6854
SINAPI | 38099 |  | Suporte de fixação para espelho 4x2" | pç | 1 | 1.77 | 8 | 1.77 |  | 1.77 | [6 empty] | 17.7367
SINAPI | 38093 |  | Espelho 4x2" para dois postos na cor branca, 20A, 250V (ref. Pial Legrand Pialplus, Siemens Ilus ou similar) | pç | 1 | 2.78 | 8 | 2.78 |  | 2.78 | [6 empty] | 27.8576
SINAPI | 88264 |  | Eletricista com encargos complementares | h | 0.37 | 24.73 | 8 | 2.14 | 7.01 | 9.15 | [6 empty] | 91.6896
SINAPI | 88247 |  | Auxiliar de eletricista com encargos complementares | h | 0.37 | 19.1 | 8 | 2.14 | 4.92 | 7.06 | [6 empty] | 70.7463
(SINAPI) |  | 21.7.10 | Conjunto três tomadas 2P+T (NBR 14136), 20 A, de embutir 4x2" (miolo vermelho) | pç |  |  | 17 | 45.53 | 14.51 | 60.04 | 774.01 | 246.67 | 1020.68 | 257.8144 | 1278.4944
SINAPI | 38102 |  | Modulo tomada 2P+T 20 A (NBR 14136) miolo vermelho (ref. Pial Legrand Pialplus, Siemens Ilus ou similar) | pç | 3 | 11.71 | 17 | 35.13 |  | 35.13 | [6 empty] | 748.0598
SINAPI | 38099 |  | Suporte de fixação para espelho 4x2" | pç | 1 | 1.77 | 17 | 1.77 |  | 1.77 | [6 empty] | 37.6905
SINAPI | 38094 |  | Espelho 4x2" para três postos na cor branca, 20A, 250V (ref. Pial Legrand Pialplus, Siemens Ilus ou similar) | pç | 1 | 3.41 | 17 | 3.41 |  | 3.41 | [6 empty] | 72.6127
SINAPI | 88264 |  | Eletricista com encargos complementares | h | 0.45 | 24.73 | 17 | 2.61 | 8.52 | 11.13 | [6 empty] | 237.0027
SINAPI | 88247 |  | Auxiliar de eletricista com encargos complementares | h | 0.45 | 19.1 | 17 | 2.61 | 5.99 | 8.6 | [6 empty] | 183.1288
(SINAPI) |  | 21.7.11 | Conjunto três tomadas 2P+T (NBR 14136), 20 A, de embutir 4x4" (miolo vermelho) | pç |  |  | 1 | 50.16 | 14.51 | 64.67 | 50.16 | 14.51 | 64.67 | 16.335 | 81.005
SINAPI | 38102 |  | Modulo tomada 2P+T 20 A (NBR 14136) miolo vermelho (ref. Pial Legrand Pialplus, Siemens Ilus ou similar) | pç | 3 | 11.71 | 1 | 35.13 |  | 35.13 | [6 empty] | 44.0035
SINAPI | 38100 |  | Suporte de fixação para espelho 4x4" | pç | 1 | 2.89 | 1 | 2.89 |  | 2.89 | [6 empty] | 3.62
SINAPI | 38097 |  | Espelho 4x4' para quatro postos na cor branca, 20A, 250V (ref. Pial Legrand Pialplus, Siemens Ilus ou similar) | pç | 1 | 6.92 | 1 | 6.92 |  | 6.92 | [6 empty] | 8.6679
SINAPI | 88264 |  | Eletricista com encargos complementares | h | 0.45 | 24.73 | 1 | 2.61 | 8.52 | 11.13 | [6 empty] | 13.9413
SINAPI | 88247 |  | Auxiliar de eletricista com encargos complementares | h | 0.45 | 19.1 | 1 | 2.61 | 5.99 | 8.6 | [6 empty] | 10.7723
SOBREPOR (EM CONDULETE)
(COMP) |  | 21.7.11 | Tomada 2P+T, 20 A, miolo branco ou preto, montado em condulete | pç |  |  | 1 | 39.82 | 19.02 | 58.84 | 39.82 | 19.02 | 58.84 | 14.8624 | 73.7024
TCPO | 16.115.000191 |  | Condulete de PVC rígido Ø1" | pç | 1 | 11.03 | 1 | 11.03 |  | 11.03 | [7 empty] | 13.8161
TCPO | 16.115.000191 |  | Adaptador de encaixe para eletroduto de PVC rígido Ø1" | pç | 1 | 3.52 | 1 | 3.52 |  | 3.52 | [7 empty] | 4.4091
Cotação |  |  | Espelho para condulete (1 módulo) | pç | 1 | 6.72 | 1 | 6.72 |  | 6.72 | [5 empty] | 8.4174
SINAPI | 38102 |  | Modulo tomada 2P+T 20 A (NBR 14136) miolo branco ou preto (ref. Pial Legrand Pialplus, Siemens Ilus ou similar) | pç | 1 | 11.71 | 1 | 11.71 |  | 11.71 | [6 empty] | 14.6678
SINAPI | 88264 |  | Eletricista com encargos complementares | h | 0.59 | 24.73 | 1 | 3.42 | 11.17 | 14.59 | [6 empty] | 18.2753
SINAPI | 88247 |  | Auxiliar de eletricista com encargos complementares | h | 0.59 | 19.1 | 1 | 3.42 | 7.85 | 11.27 | [6 empty] | 14.1167
(COMP) |  | 21.7.12 | Tomada 2P+T, 20 A, miolo vermelho, montado em condulete | pç |  |  | 10 | 39.82 | 19.02 | 58.84 | 398.2 | 190.2 | 588.4 | 148.6244 | 737.0244
TCPO | 16.115.000191 |  | Condulete de PVC rígido Ø1" | pç | 1 | 11.03 | 10 | 11.03 |  | 11.03 | [7 empty] | 138.1608
TCPO | 16.115.000191 |  | Adaptador de encaixe para eletroduto de PVC rígido Ø1" | pç | 1 | 3.52 | 10 | 3.52 |  | 3.52 | [7 empty] | 44.0912
Cotação |  |  | Espelho para condulete (1 módulo) | pç | 1 | 6.72 | 10 | 6.72 |  | 6.72 | [5 empty] | 84.1741
SINAPI | 38102 |  | Modulo tomada 2P+T 20 A (NBR 14136) miolo vermelho (ref. Pial Legrand Pialplus, Siemens Ilus ou similar) | pç | 1 | 11.71 | 10 | 11.71 |  | 11.71 | [6 empty] | 146.6784
SINAPI | 88264 |  | Eletricista com encargos complementares | h | 0.59 | 24.73 | 10 | 3.42 | 11.17 | 14.59 | [6 empty] | 182.753
SINAPI | 88247 |  | Auxiliar de eletricista com encargos complementares | h | 0.59 | 19.1 | 10 | 3.42 | 7.85 | 11.27 | [6 empty] | 141.167
(COMP) |  | 21.7.13 | Conjunto duas tomadas 2P+T, 20 A, miolo vermelho, montadas em condulete tipo "E" | pç |  |  | 2 | 56.05 | 21.61 | 77.66 | 112.1 | 43.22 | 155.32 | 39.2324 | 194.5524
TCPO | 16.115.000191 |  | Condulete de PVC rígido Ø1" | pç | 1 | 11.03 | 2 | 11.03 |  | 11.03 | [7 empty] | 27.6322
TCPO | 16.115.000191 |  | Adaptador de encaixe para eletroduto de PVC rígido Ø1" | pç | 1 | 3.52 | 2 | 3.52 |  | 3.52 | [7 empty] | 8.8182
Cotação |  |  | Espelho para condulete (2 módulos) | pç | 1 | 10.32 | 2 | 10.32 |  | 10.32 | [5 empty] | 25.8535
SINAPI | 38102 |  | Modulo tomada 2P+T 20 A (NBR 14136) miolo vermelho (ref. Pial Legrand Pialplus, Siemens Ilus ou similar) | pç | 2 | 11.71 | 2 | 23.42 |  | 23.42 | [6 empty] | 58.6714
SINAPI | 88264 |  | Eletricista com encargos complementares | h | 0.67 | 24.73 | 2 | 3.88 | 12.69 | 16.57 | [6 empty] | 41.5109
SINAPI | 88247 |  | Auxiliar de eletricista com encargos complementares | h | 0.67 | 19.1 | 2 | 3.88 | 8.92 | 12.8 | [6 empty] | 32.0663
|  | 21.8 | COLUNAS TÉCNICAS E TOTENS | [11 empty] | 9612.0814
(COMP) |  | 21.8.1 | Coluna técnica de alumínio extrudado, comprimento 3,0 metros | pç |  |  | 3 | 1322.1 | 80.62 | 1402.72 | 3966.3 | 241.86 | 4208.16 | 1062.9426 | 5271.1026
Cotação |  |  | Coluna técnica de alumínio extrudado, comprimento 3,0 metros, com vergalhão regulador mínimo de 80 cm, na cor branca, incluindo bases de apoio superior e inferior. Ref. Coluna Dutotec Plus Light DT 76240.01 ou similar | pç | 1 | 1224.06 | 3 | 1224.06 |  | 1224.06 | [5 empty] | 4599.739
Cotação |  |  | Luva de arremate para coluna] (ref. Dutotec DT 76940) ou similar | pç | 2 | 29.69 | 3 | 59.38 |  | 59.38 | [5 empty] | 223.1365
TCPO | 05.109.000115 |  | Furo em concreto com broca de widia, utilizando martele elétrico, Ø 1/2" profundidade 10 cm | un | 1 | 9.71 | 3 | 9.71 |  | 9.71 | [7 empty] | 36.488
SINAPI | 88264 |  | Eletricista com encargos complementares | h | 2.5 | 24.73 | 3 | 14.48 | 47.35 | 61.83 | [6 empty] | 232.3431
SINAPI | 88247 |  | Auxiliar de eletricista com encargos complementares | h | 2.5 | 19.1 | 3 | 14.47 | 33.27 | 47.74 | [6 empty] | 179.3961
(COMP) |  | 21.8.2 | Totem de alumínio extrudado, comprimento 55 cm incluindo caixa de piso | pç |  |  | 4 | 333.75 | 64.5 | 398.25 | 1335 | 258 | 1593 | 402.3772 | 1995.3772
Cotação |  |  | Totem de alumínio extrudado, comprimento 50cm na cor branca. . Ref. Dutotec Totem Plus DT 76344.00 similar | pç | 1 | 270.68 | 4 | 270.68 |  | 270.68 | [5 empty] | 1356.2051
Cotação |  |  | Fixador de totem para caixa 4” x 4” (ref. Dutotec DT 76398.00) | pç | 1 | 39.91 | 4 | 39.91 |  | 39.91 | [5 empty] | 199.9636
SINAPI | 88264 |  | Eletricista com encargos complementares | h | 2 | 24.73 | 4 | 11.58 | 37.88 | 49.46 | [6 empty] | 247.8126
SINAPI | 88247 |  | Auxiliar de eletricista com encargos complementares | h | 2 | 19.1 | 4 | 11.58 | 26.62 | 38.2 | [6 empty] | 191.3959
(COMP) |  | 21.8.3 | Porta equipamentos para coluna ou totem técnico, com espaço para três blocos | pç |  |  | 21 | 28.78 | 1.89 | 30.67 | 604.38 | 39.69 | 644.07 | 162.6862 | 806.7562
Cotação |  |  | Porta equipamentos para coluna ou totem técnico para 3 RJ 45 REF: DT-64444.10 ou similar compatível | pç | 1 | 28.2 | 21 | 28.2 |  | 28.2 | [5 empty] | 741.7843
SINAPI | 88264 |  | Eletricista com encargos complementares | h | 0.1 | 24.73 | 21 | 0.58 | 1.89 | 2.47 | [6 empty] | 64.9719
(COMP) |  | 21.8.4 | Tomada 2P+T 20A 250V NBR 14136 para coluna ou totem técnico, miolo branco | pç |  |  | 19 | 14.11 | 6.78 | 20.89 | 268.09 | 128.82 | 396.91 | 100.2558 | 497.1658
Cotação |  |  | Tomada 2P+T 20A 250V NBR 14136 para porta equipamentos, na cor branca. Ref. Dutotec 99233.00 ou similar compatível | pç | 1 | 11.67 | 19 | 11.67 |  | 11.67 | [5 empty] | 277.737
SINAPI | 88264 |  | Eletricista com encargos complementares | h | 0.21 | 24.73 | 19 | 1.22 | 3.98 | 5.2 | [6 empty] | 123.756
SINAPI | 88247 |  | Auxiliar de eletricista com encargos complementares | h | 0.21 | 19.1 | 19 | 1.22 | 2.8 | 4.02 | [6 empty] | 95.6729
(COMP) |  | 21.8.5 | Tomada 2P+T 20A 250V NBR 14136 para coluna ou totem técnico, miolo vermelho | pç |  |  | 38 | 14.11 | 6.78 | 20.89 | 536.18 | 257.64 | 793.82 | 200.5117 | 994.3317
Cotação |  |  | Tomada 2P+T 20A 250V NBR 14136 para porta equipamentos, na cor vermelha. Ref. Dutotec 99231.00 ou similar compatível | pç | 1 | 11.67 | 38 | 11.67 |  | 11.67 | [5 empty] | 555.4739
SINAPI | 88264 |  | Eletricista com encargos complementares | h | 0.21 | 24.73 | 38 | 1.22 | 3.98 | 5.2 | [6 empty] | 247.5119
SINAPI | 88247 |  | Auxiliar de eletricista com encargos complementares | h | 0.21 | 19.1 | 38 | 1.22 | 2.8 | 4.02 | [6 empty] | 191.3458
(COMP) |  | 21.8.6 | Bloco cego para porta equipamentos em coluna ou totem na cor branca | pç |  |  | 6 | 4.41 | 1.89 | 6.3 | 26.46 | 11.34 | 37.8 | 9.5479 | 47.3479
Cotação |  |  | Bloco cego para porta equipamentos em coluna ou totem na cor branca, ref. Dutotec DT 99430.00 ou similar | pç | 1 | 3.83 | 6 | 3.83 |  | 3.83 | [5 empty] | 28.7845
SINAPI | 88264 |  | Eletricista com encargos complementares | h | 0.1 | 24.73 | 6 | 0.58 | 1.89 | 2.47 | [6 empty] | 18.5634
|  | 21.9 | ILUMINAÇÃO INTERNA E ACESSÓRIOS | [11 empty] | 31981.9884
(COMP) |  | 21.8.1 | Bloco autônomo de iluminação de emergência | pç |  |  | 14 | 52.32 | 16.12 | 68.44 | 732.48 | 225.68 | 958.16 | 242.0224 | 1200.1824
SINAPI | 38774 |  | Bloco autônomo de iluminação de emergência, 127 V (ou bivolt), mínimo 30 leds, com bateria de autonomia mínima de 2 horas, com cordão e plug 2P padrão NBR 14136, botão de teste, corpo da luminária na cor branca | pç | 1 | 21.55 | 14 | 21.55 |  | 21.55 | [6 empty] | 377.9067
Cotação |  |  | Plugue fêmea 2P , 250 V, 10 A padrão NBR 14136 | pç | 1 | 6.21 | 14 | 6.21 |  | 6.21 | [5 empty] | 108.9002
Cotação |  |  | Prensa cabo PG-9 rosca curta | pç | 1 | 3.42 | 14 | 3.42 |  | 3.42 | [5 empty] | 59.974
Cotação |  |  | Cabo de cobre isolado tipo PP 2x1,0 mm² | m | 2 | 2.82 | 14 | 5.64 |  | 5.64 | [5 empty] | 98.9046
TCPO | 05.109.000115 |  | Furo em concreto com broca de widia, utilizando martele elétrico, Ø 1/2" profundidade 10 cm | un | 1 | 9.71 | 14 | 9.71 |  | 9.71 | [7 empty] | 170.2772
SINAPI | 88264 |  | Eletricista com encargos complementares | h | 0.5 | 24.73 | 14 | 2.9 | 9.47 | 12.37 | [6 empty] | 216.9237
SINAPI | 88247 |  | Auxiliar de eletricista com encargos complementares | h | 0.5 | 19.1 | 14 | 2.89 | 6.65 | 9.54 | [6 empty] | 167.296
(COMP) |  | 21.9.1 | Bloco autônomo de iluminação de emergência - balizamento | pç |  |  | 6 | 55.64 | 16.12 | 71.76 | 333.84 | 96.72 | 430.56 | 108.7555 | 539.3155
SINAPI | 38774 |  | Bloco autônomo de iluminação de emergência, 127 V (ou bivolt), mínimo 30 leds, com bateria de autonomia mínima de 2 horas, com cordão e plug 2P padrão NBR 14136, botão de teste, corpo da luminária na cor branca, com fita adesiva indicando "SAÍDA" com seta, na cor vermelha tranparente | pç | 1 | 21.55 | 6 | 21.55 |  | 21.55 | [6 empty] | 161.96
Cotação |  |  | Tomada de sobrepor 2P+T, 10 A, 250 V, com caixa plástica (ref. Sistema X ou equivalente) | pç | 1 | 9.53 | 6 | 9.53 |  | 9.53 | [5 empty] | 71.6231
Cotação |  |  | Prensa cabo PG-9 rosca curta | pç | 1 | 3.42 | 6 | 3.42 |  | 3.42 | [5 empty] | 25.7032
Cotação |  |  | Cabo de cobre isolado tipo PP 2x1,0 mm² | m | 2 | 2.82 | 6 | 5.64 |  | 5.64 | [5 empty] | 42.3877
TCPO | 05.109.000115 |  | Furo em concreto com broca de widia, utilizando martele elétrico, Ø 1/2" profundidade 10 cm | un | 1 | 9.71 | 6 | 9.71 |  | 9.71 | [7 empty] | 72.9759 |  |  | 18
SINAPI | 88264 |  | Eletricista com encargos complementares | h | 0.5 | 24.73 | 6 | 2.9 | 9.47 | 12.37 | [6 empty] | 92.9673 |  |  |  | 27
SINAPI | 88247 |  | Auxiliar de eletricista com encargos complementares | h | 0.5 | 19.1 | 6 | 2.89 | 6.65 | 9.54 | [6 empty] | 71.6983
(COMP) |  | 21.9.2 | Luminária de sobrepor com aletas (antireflexiva) para 4 lâmpadas LED de 9 ou 10 W (T8 / G13) | pç |  |  | 73 | 274.25 | 25.8 | 300.05 | 20020.25 | 1883.4 | 21903.65 | 5532.6612 | 27436.3112
Cotação |  |  | Luminária de sobrepor padrão forro modular para 4 lâmpadas tubulares T8 de 60 cm, em chapa de aço galvanizado e pintada, com refletor e aletas (mín. 16 células) em alumínio anodizado, base G13, fab. Lumicenter CAA01E416, Abalux A06, GoldLuz GL06, Itaim ou similar | pç | 1 | 196.6 | 73 | 196.6 |  | 196.6 | [5 empty] | 17976.9331
SINAPI | 39386 |  | Lâmpada LED 9 ou 10 W tubular, leitosa, fluxo luminoso 800 lúmens ou superior, temp. cor 4000 K ou superior, base G13, 60 cm, ângulo de abertura do facho 240°, 127 V ou bivolt, fator de potência 0,8 ou superior, vida útil mínima de 25000 horas, ref. Philips, Osram ou similar | pç | 4 | 11.47 | 73 | 45.88 |  | 45.88 | [6 empty] | 4195.2273
Cotação |  |  | Prensa cabo PG-9 rosca curta | pç | 1 | 3.42 | 73 | 3.42 |  | 3.42 | [5 empty] | 312.7218
Cotação |  |  | Cabo de cobre isolado tipo PP 3x1,0 mm² | m | 2 | 4.69 | 73 | 9.38 |  | 9.38 | [5 empty] | 857.699
TCPO | 05.109.000115 |  | Furo em concreto com broca de widia, utilizando martele elétrico, Ø 1/2" profundidade 10 cm | un | 1 | 9.71 | 73 | 9.71 |  | 9.71 | [7 empty] | 887.874
SINAPI | 88264 |  | Eletricista com encargos complementares | h | 0.8 | 24.73 | 73 | 4.63 | 15.15 | 19.78 | [6 empty] | 1808.666
SINAPI | 88247 |  | Auxiliar de eletricista com encargos complementares | h | 0.8 | 19.1 | 73 | 4.63 | 10.65 | 15.28 | [6 empty] | 1397.1899
(COMP) |  | 21.9.3 | Luminária de sobrepor quadrada tipo painel LED 12 W, temperatura de cor 4000 K (branco neutro/morno), 127 V (ou bivolt) | pç |  |  | 21 | 65.66 | 25.8 | 91.46 | 1378.86 | 541.8 | 1920.66 | 485.1411 | 2405.8011
Cotação |  |  | Luminária de sobrepor quadrada tipo painel LED 12 W, temperatura de cor 4000 K (branco neutro/morno), 127 V (ou bivolt), fluxo luminoso mínimo de 800 lúmens, vida útil mínima de 25000 horas, dimensões externas máximas de 22x22 cm, fabricada em alumínio na cor branca com difusor fosco de acrílico ou vidro temperado | pç | 1 | 33.89 | 21 | 33.89 |  | 33.89 | [5 empty] | 891.4564
Cotação |  |  | Prensa cabo PG-9 rosca curta | pç | 1 | 3.42 | 21 | 3.42 |  | 3.42 | [5 empty] | 89.9611
Cotação |  |  | Cabo de cobre isolado tipo PP 3x1,0 mm² | m | 2 | 4.69 | 21 | 9.38 |  | 9.38 | [5 empty] | 246.7353
TCPO | 05.109.000115 |  | Furo em concreto com broca de widia, utilizando martele elétrico, Ø 1/2" profundidade 10 cm | un | 1 | 9.71 | 21 | 9.71 |  | 9.71 | [7 empty] | 255.4158
SINAPI | 88264 |  | Eletricista com encargos complementares | h | 0.8 | 24.73 | 21 | 4.63 | 15.15 | 19.78 | [6 empty] | 520.3012
SINAPI | 88247 |  | Auxiliar de eletricista com encargos complementares | h | 0.8 | 19.1 | 21 | 4.63 | 10.65 | 15.28 | [6 empty] | 401.9313
(COMP) |  | 21.9.4 | Sensor de presença de teto (360°) com regulagem de tempo | pç |  |  | 4 | 63.79 | 16.12 | 79.91 | 255.16 | 64.48 | 319.64 | 80.7381 | 400.3781
SINAPI | 39395 |  | Sensor de presença de teto de embutir, ângulo de 360°, 127 V (ou bivolt), com regulagem de tempo, alcance mínimo de 5,0 metros, acabamento na cor branca, potência de saída mínima de 500 W | pç | 1 | 48.62 | 4 | 48.62 |  | 48.62 | [6 empty] | 243.6039
Cotação |  |  | Cabo de cobre isolado tipo PP 3x1,0 mm² | m | 2 | 4.69 | 4 | 9.38 |  | 9.38 | [5 empty] | 46.9972
SINAPI | 88264 |  | Eletricista com encargos complementares | h | 0.5 | 24.73 | 4 | 2.9 | 9.47 | 12.37 | [6 empty] | 61.9782
SINAPI | 88247 |  | Auxiliar de eletricista com encargos complementares | h | 0.5 | 19.1 | 4 | 2.89 | 6.65 | 9.54 | [6 empty] | 47.7989
|  | 21.10 | ILUMINAÇÃO EXTERNA E ACESSÓRIOS | [11 empty] | 2488.3506
(COMP) |  | 21.10.1 | Luminária externa tipo tartaruga com lâmpada LED 10 W | pç |  |  | 8 | 40.74 | 25.8 | 66.54 | 325.92 | 206.4 | 532.32 | 134.4592 | 666.7792
Cotação |  |  | Luminária externa tipo tartaruga em termoplástico com proteção UV, bocal E-27, para lâmpada fluorescente compacta de reator integrado até 25 W ref. Dital 235, Germany Brasviton, Taschibra ou similar equivalente | pç | 1 | 22.9 | 8 | 22.9 |  | 22.9 | [5 empty] | 229.4746
SINAPI | 38194 |  | Lâmpada bulbo LED 10W, 127 V (ou bivolt) branca (4000K ou superior), rosca E-27, fluxo luminoso 800 lm ou superior, fator de potência igual ou maior que 0,8, vida útil mínima de 15000 horas | pç | 1 | 8.58 | 8 | 8.58 |  | 8.58 | [6 empty] | 85.9778
SINAPI | 88264 |  | Eletricista com encargos complementares | h | 0.8 | 24.73 | 8 | 4.63 | 15.15 | 19.78 | [6 empty] | 198.21
SINAPI | 88247 |  | Auxiliar de eletricista com encargos complementares | h | 0.8 | 19.1 | 8 | 4.63 | 10.65 | 15.28 | [6 empty] | 153.1167
|  | 21.10.2 | Refletor externo LED 30W, 220 V, pra iluminação dos mastros, temperatura de cor 4000 K, grau de proteção IP65 montado sobre base de concreto | pç |  |  | 1 | 167.8399 | 64.9311 | 232.771 | 167.8399 | 64.9311 | 232.771 | 58.7958 | 291.5668
Cotação |  |  | Refletor externo LED 30W, 220 V, corpo de alumínio, difusor de vidro temperado, temperatura de cor 4000 K, grau de proteção IP65, vida útil mínima de 25000 horas | pç | 1 | 48.9 | 1 | 48.9 |  | 48.9 | [5 empty] | 61.2517
SINAPI | 96530 |  | Fabricação, montagem e desmontagem de fôrma para viga baldrame, em madeira serrada, e=25 mm, 1 utilização | m² | 0.5 | 194.64 | 1 | 77.856 | 19.464 | 97.32 | [6 empty] | 121.9021 |  | 0.2 | 0.8
SINAPI | 96527 |  | Escavação manual de vala para viga baldrame (incluindo escavação para colocação de fôrmas) | m³ | 0.1 | 113.96 | 1 | 3.1909 | 8.2051 | 11.396 | [6 empty] | 14.2745 |  | 0.72 | 0.28
SINAPI | 94963 |  | Concreto estrutural FCK=15MPA, virado em betoneira, na obra, inclusive aplicação e adensamento | m³ | 0.1 | 313.25 | 1 | 26.313 | 5.012 | 31.325 | [6 empty] | 39.2374 |  | 0.16 | 0.84
SINAPI | 88264 |  | Eletricista com encargos complementares | h | 1 | 24.73 | 1 | 5.79 | 18.94 | 24.73 | [6 empty] | 30.9766
SINAPI | 88247 |  | Auxiliar de eletricista com encargos complementares | h | 1 | 19.1 | 1 | 5.79 | 13.31 | 19.1 | [6 empty] | 23.9245
(COMP) |  | 21.10.3 | Poste balizador de alumínio, altura de 50 a 55 cm, cor preta com lâmpada LED 10 W, com 2 ou 3 aletas, montado sobre base de concreto | pç |  |  | 2 | 267.4199 | 64.9311 | 332.351 | 534.8398 | 129.8622 | 664.702 | 167.8976 | 832.5996
Cotação |  |  | Poste balizador de alumínio injetado para jardim, altura de 50 a 55 cm, pintura na cor preta à pó, com difusor de acrílico ou policarbonato com 2 ou 3 aletas, bocal E-27, ref. Germany Oriental ou similar equivalente | pç | 1 | 139.9 | 2 | 139.9 |  | 139.9 | [5 empty] | 350.4749
SINAPI | 38194 |  | Lâmpada bulbo LED 10W, 127 V (ou bivolt) branca (4000K ou superior), rosca E-27, fluxo luminoso 800 lm ou superior, fator de potência igual ou maior que 0,8, vida útil mínima de 15000 horas | pç | 1 | 8.58 | 2 | 8.58 |  | 8.58 | [6 empty] | 21.4945
SINAPI | 96530 |  | Fabricação, montagem e desmontagem de fôrma para viga baldrame, em madeira serrada, e=25 mm, 1 utilização | m² | 0.5 | 194.64 | 2 | 77.856 | 19.464 | 97.32 | [6 empty] | 243.8043 |  | 0.2 | 0.8
SINAPI | 96527 |  | Escavação manual de vala para viga baldrame (incluindo escavação para colocação de fôrmas) | m³ | 0.1 | 113.96 | 2 | 3.1909 | 8.2051 | 11.396 | [6 empty] | 28.5491 |  | 0.72 | 0.28
SINAPI | 94963 |  | Concreto estrutural FCK=15MPA, virado em betoneira, na obra, inclusive aplicação e adensamento | m³ | 0.1 | 313.25 | 2 | 26.313 | 5.012 | 31.325 | [6 empty] | 78.4748 |  | 0.16 | 0.84
SINAPI | 88264 |  | Eletricista com encargos complementares | h | 1 | 24.73 | 2 | 5.79 | 18.94 | 24.73 | [6 empty] | 61.9531
SINAPI | 88247 |  | Auxiliar de eletricista com encargos complementares | h | 1 | 19.1 | 2 | 5.79 | 13.31 | 19.1 | [6 empty] | 47.849
(COMP) |  | 21.10.4 | Relé fotoelétrico intercambiável com base, 127 V, 1000 W, fixado em alvenaria | pç |  |  | 1 | 54.67 | 32.25 | 86.92 | 54.67 | 32.25 | 86.92 | 21.9552 | 108.8752
SINAPI | 2510 |  | Relé fotoelétrico intercambiável, uso externo, com base, 127 V, 1000 W | pç | 1 | 34 | 1 | 34 |  | 34 | [6 empty] | 42.5881
Cotação |  |  | Base para relé fotoelétrico em ferro galvanizado | pç | 1 | 9.09 | 1 | 9.09 |  | 9.09 | [5 empty] | 11.3861
SINAPI | 88264 |  | Eletricista com encargos complementares | h | 1 | 24.73 | 1 | 5.79 | 18.94 | 24.73 | [6 empty] | 30.9766
SINAPI | 88247 |  | Auxiliar de eletricista com encargos complementares | h | 1 | 19.1 | 1 | 5.79 | 13.31 | 19.1 | [6 empty] | 23.9245
(COMP) |  | 21.10.5 | Exaustor / renovador de ar para banheiro, 127 V (ou bivolt), cor branca ou bege, 150 m³/h | pç |  |  | 1 | 437.55 | 32.3 | 469.85 | 437.55 | 32.3 | 469.85 | 118.6798 | 588.5298
Cotação |  |  | Exaustor / renovador de ar para banheiro, 127 V (ou bivolt), cor branca ou bege, 150 m³/h. Nível de ruído máximo de 60 db(A) a 1,0 metro de distância. Poténcia máxima de 25 W. Garantia do fabricante mínima de 2 anos. Dimensões externas máximas de 16 cm x 16 cm. Ref. Ventokit Aquarela ou equivalente | pç | 1 | 403.18 | 1 | 403.18 |  | 403.18 | [5 empty] | 505.0196
Cotação |  |  | Cabo de cobre isolado tipo PP 3x1,0 mm² | m | 2 | 4.69 | 1 | 9.38 |  | 9.38 | [5 empty] | 11.7493
Cotação |  |  | Plugue macho 2P+T, 250 V, 10 A padrão NBR 14136 | pç | 1 | 7.25 | 1 | 7.25 |  | 7.25 | [5 empty] | 9.0813
Cotação |  |  | Plugue fêmea 2P+T, 250 V, 10 A padrão NBR 14136 | pç | 1 | 6.21 | 1 | 6.21 |  | 6.21 | [5 empty] | 7.7786
SINAPI | 88264 |  | Eletricista com encargos complementares | h | 1 | 24.73 | 1 | 5.74 | 18.99 | 24.73 | [6 empty] | 30.9766
SINAPI | 88247 |  | Auxiliar de eletricista com encargos complementares | h | 1 | 19.1 | 1 | 5.79 | 13.31 | 19.1 | [6 empty] | 23.9245
|  | 21.11 | QUADROS ELÉTRICOS | [11 empty] | 12304.1121
|  | 21.11.1 | Quadro QDG | pç |  |  | 1 | 3781.11 | 259.35 | 4040.46 | 3781.11 | 259.35 | 4040.46 | 1020.5832 | 5061.0432
TCPO | 16.107.000030 |  | Quadro de distribuição de sobrepor com barramento trifásico, com capacidade mínima conforme indicado no diagrama unifilar do projeto. Dimensões sugeridas 500x900x120 mm (LxAxP). Profundidade máxima de 120 mm. Barramento segmentado para separar circuitos protegidos por dispositivo DR. Fabricado em chapa de aço, pintura eletrostática a pó, tratamento anti-oxidante (fosfato de ferro), grau de proteção IP54, com porta-projetos no interior, subtampa com dobradiças parafusada (abertura com ferramenta), plaquetas idenficadoras internas e externas em acrílico, barramento de capacidade 150 A para fases, neutro e 80 A (mínimo) para terra. Saída na parte superior para eletrocalha #200x50. | pç | 1 | 1242.45 | 1 | 1242.45 |  | 1242.45 | [7 empty] | 1556.2815
Cotação | Cotação |  | Kit barramento trifásico 150 A (44 espaços) | pç | 1 | 747.84 | 1 | 747.84 |  | 747.84 | [5 empty] | 936.7375
SINAPI | 39457 |  | Dispositivo DR tetrapolar 63A (In 30 mA) padrão DIN ref. Siemens, Schneider ou similar | pç | 1 | 161.96 | 1 | 161.96 |  | 161.96 | [6 empty] | 202.8696
SINAPI | 39467 |  | Supressor de surtos classe II, 175 V, 40 kA, com indicador de estado, ref. Clamper VCL SLIM ou equivalente | pç | 4 | 91.12 | 1 | 364.48 |  | 364.48 | [6 empty] | 456.5443
SINAPI | 2374 |  | Disjuntor termomagnético tripolar 150 A, curva C | pç | 1 | 367.76 | 1 | 367.76 |  | 367.76 | [6 empty] | 460.6528
Cotação | Cotação |  | Disjuntor termomagnético tripolar DIN 80 A, 220 V, Icc 5 kA, curva C | pç | 1 | 206.88 | 1 | 206.88 |  | 206.88 | [5 empty] | 259.136
SINAPI | 34714 |  | Disjuntor termomagnético tripolar DIN 63 A, 220 V, Icc 5 kA, curva C | pç | 1 | 70.98 | 1 | 70.98 |  | 70.98 | [6 empty] | 88.9089
SINAPI | 34709 |  | Disjuntor termomagnético tripolar DIN 50 A, 220 V, Icc 5 kA, curva C | pç | 1 | 59.43 | 1 | 59.43 |  | 59.43 | [6 empty] | 74.4415
SINAPI | 34616 |  | Disjuntor termomagnético bipolar DIN 32 A, 220 V, Icc 5 kA, curva C | pç | 1 | 48.51 | 1 | 48.51 |  | 48.51 | [6 empty] | 60.7632
SINAPI | 34616 |  | Disjuntor termomagnético bipolar DIN 20 A, 220 V, Icc 5 kA, curva C | pç | 1 | 48.51 | 1 | 48.51 |  | 48.51 | [6 empty] | 60.7632
SINAPI | 34653 |  | Disjuntor termomagnético monopolar DIN 25 A, 220 V, Icc 5 kA, curva C | pç | 4 | 8.46 | 1 | 33.84 |  | 33.84 | [6 empty] | 42.3877
SINAPI | 34653 |  | Disjuntor termomagnético monopolar DIN 20 A, 220 V, Icc 5 kA, curva C | pç | 25 | 8.46 | 1 | 211.5 |  | 211.5 | [6 empty] | 264.923
Cotação | Cotação |  | Chave alavanca tipo liga-desliga, unipolar, 15 A para fixação na tampa do quadro – Ref. Margirius 14101 | pç | 1 | 36.58 | 1 | 36.58 |  | 36.58 | [5 empty] | 45.8198
Cotação | Cotação |  | Kit anilhas/marcadores de cabos (100 unidades) - inclui marcação no quadro e nas tomadas | pç | 1 | 35.6 | 1 | 35.6 |  | 35.6 | [5 empty] | 44.5922
Cotação | Cotação |  | Porta projeto A4 | pç | 1 | 51.74 | 1 | 51.74 |  | 51.74 | [5 empty] | 64.809
SINAPI | 88265 |  | Eletricista industrial com encargos complementares | h | 8 | 24.95 | 1 | 46.73 | 152.87 | 199.6 | [6 empty] | 250.0171
SINAPI | 88247 |  | Auxiliar de eletricista com encargos complementares | h | 8 | 19.1 | 1 | 46.32 | 106.48 | 152.8 | [6 empty] | 191.3959
|  | 21.11.2 | Quadro QDE | pç |  |  | 1 | 2985.1 | 194.51 | 3179.61 | 2985.1 | 194.51 | 3179.61 | 803.1403 | 3982.7503
TCPO | 16.107.000025 |  | Quadro de distribuição de sobrepor com barramento trifásico, com capacidade mínima conforme indicado no diagrama unifilar do projeto. Dimensões sugeridas 500x500x120 mm (LxAxP). Profundidade máxima de 120 mm. Fabricado em chapa de aço, pintura eletrostática a pó, tratamento anti-oxidante (fosfato de ferro), grau de proteção IP54, com porta-projetos no interior, subtampa com dobradiças parafusada (abertura com ferramenta), plaquetas idenficadoras internas e externas em acrílico, barramento de capacidade 100 A para fases, neutro e 50 A (mínimo) para terra. Saída na parte superior para eletrocalha #200x50. | pç | 1 | 496.54 | 1 | 496.54 |  | 496.54 | [7 empty] | 621.9615
Cotação | Cotação |  | Kit barramento trifásico 100 A (28 espaços) | pç | 1 | 310.14 | 1 | 310.14 |  | 310.14 | [5 empty] | 388.4785
SINAPI | 39467 |  | Supressor de surtos classe II, 175 V, 40 kA, com indicador de estado, ref. Clamper VCL SLIM ou equivalente | pç | 4 | 91.12 | 1 | 364.48 |  | 364.48 | [6 empty] | 456.5443
SINAPI | 34709 |  | Disjuntor termomagnético tripolar DIN 50 A, 220 V, Icc 5 kA, curva C | pç | 1 | 59.43 | 1 | 59.43 |  | 59.43 | [6 empty] | 74.4415
SINAPI | 34653 |  | Disjuntor termomagnético monopolar DIN 20 A, 220 V, Icc 5 kA, curva C | pç | 15 | 8.46 | 1 | 126.9 |  | 126.9 | [6 empty] | 158.9538
Cotação | Cotação |  | Chave comutadora sob carga tetrapolar 3 posições (I-0-II) 63 A, ref. LW26 ou equivalente | pç | 1 | 210 | 1 | 210 |  | 210 | [5 empty] | 263.0441
Cotação | Cotação |  | Kit anilhas/marcadores de cabos (100 unidades) - inclui marcação no quadro e nas tomadas | pç | 1 | 35.6 | 1 | 35.6 |  | 35.6 | [5 empty] | 44.5922
Cotação | Cotação |  | Porta projeto A4 | pç | 1 | 51.74 | 1 | 51.74 |  | 51.74 | [5 empty] | 64.809
TCPO | 16.119.000304 |  | Cabo de cobre flexível seção 10,0 mm², isolamento à base de composto termoplástico poliolefínico não halogenado, isolação 0,6/1 kV, conforme NBR 13248 (ref. Conduspar Toxfree, Prysmiam Afumex Plus ou similar) | m | 40 | 11.68 | 1 | 467.2 |  | 467.2 | [7 empty] | 585.2104
TCPO | 16.111.000905 |  | Eletroduto de aço galvanizado Ø 2" - para interligação do QDE ao no-break. | m | 8 | 99.16 | 1 | 793.28 |  | 793.28 | [7 empty] | 993.6553
SINAPI | 88265 |  | Eletricista industrial com encargos complementares | h | 6 | 24.95 | 1 | 35.05 | 114.65 | 149.7 | [6 empty] | 187.5128
SINAPI | 88247 |  | Auxiliar de eletricista com encargos complementares | h | 6 | 19.1 | 1 | 34.74 | 79.86 | 114.6 | [6 empty] | 143.5469
|  | 21.11.3 | Quadro QDAC | pç |  |  | 1 | 2408.35 | 194.51 | 2602.86 | 2408.35 | 194.51 | 2602.86 | 657.4586 | 3260.3186
TCPO | 16.107.000025 |  | Quadro de distribuição de sobrepor com barramento trifásico, com capacidade mínima conforme indicado no diagrama unifilar do projeto. Dimensões sugeridas 500x500x120 mm (LxAxP). Profundidade máxima de 120 mm. Fabricado em chapa de aço, pintura eletrostática a pó, tratamento anti-oxidante (fosfato de ferro), grau de proteção IP54, com porta-projetos no interior, subtampa com dobradiças parafusada (abertura com ferramenta), plaquetas idenficadoras internas e externas em acrílico, barramento de capacidade 100 A para fases, neutro e 50 A (mínimo) para terra. Saída na parte superior para eletrocalha #200x50. | pç | 1 | 496.54 | 1 | 496.54 |  | 496.54 | [7 empty] | 621.9615
Cotação | Cotação |  | Kit barramento trifásico 100 A (28 espaços) | pç | 1 | 310.14 | 1 | 310.14 |  | 310.14 | [5 empty] | 388.4785
SINAPI | 39467 |  | Supressor de surtos classe II, 175 V, 40 kA, com indicador de estado, ref. Clamper VCL SLIM ou equivalente | pç | 4 | 91.12 | 1 | 364.48 |  | 364.48 | [6 empty] | 456.5443
Cotação | Cotação |  | Disjuntor termomagnético tripolar DIN 80 A, 220 V, Icc 5 kA, curva C | pç | 1 | 206.88 | 1 | 206.88 |  | 206.88 | [5 empty] | 259.136
SINAPI | 34616 |  | Disjuntor termomagnético bipolar DIN 25 A, 220 V, Icc 5 kA, curva C | pç | 18 | 48.51 | 1 | 873.18 |  | 873.18 | [6 empty] | 1093.7373
Cotação | Cotação |  | Kit anilhas/marcadores de cabos (100 unidades) - inclui marcação no quadro e nas tomadas | pç | 1 | 35.6 | 1 | 35.6 |  | 35.6 | [5 empty] | 44.5922
Cotação | Cotação |  | Porta projeto A4 | pç | 1 | 51.74 | 1 | 51.74 |  | 51.74 | [5 empty] | 64.809
SINAPI | 88265 |  | Eletricista industrial com encargos complementares | h | 6 | 24.95 | 1 | 35.05 | 114.65 | 149.7 | [6 empty] | 187.5128
SINAPI | 88247 |  | Auxiliar de eletricista com encargos complementares | h | 6 | 19.1 | 1 | 34.74 | 79.86 | 114.6 | [6 empty] | 143.5469
|  | 22 | INSTALAÇÕES LÓGICAS, CFTV, TELEFONIA E ALARME | [11 empty] | 50587.458
|  | 22.1 | INFRAESTRUTURA EXTERNA | [11 empty] | 976.8194
SINAPI | 93358 | 22.1.1 | Escavação manual de valas em terra compacta, profundidade menor que 1,30 m | m³ |  | 74.76 | 0.54 | 22.45 | 52.31 | 74.76 | 12.123 | 28.2474 | 40.3704 | 10.1972 | 50.5676 |  | 50.5676
SINAPI | 93382 | 22.1.2 | Reaterro manual com compactação mecanizada | m³ |  | 28.72 | 0.54 | 9.8 | 18.92 | 28.72 | 5.292 | 10.2168 | 15.5088 | 3.9174 | 19.4262 |  | 19.4262
(COMP) |  | 22.1.3 | Duto corrugado em PEAD (polietileno de alta densidade), para proteção de cabos subterrâneos Ø 1 1/2" 40 mm | m |  |  | 16 | 12.66 | 16.12 | 28.78 | 202.56 | 257.92 | 460.48 | 116.313 | 576.793
TCPO | 16.111.000050 |  | Duto corrugado em PEAD (polietileno de alta densidade), para proteção de cabos subterrâneos Ø 1 1/2" 40 mm | m | 1.02 | 6.05 | 16 | 6.17 |  | 6.17 | [7 empty] | 123.6558
Cotação | Cotação |  | Fita de alerta para linha elétrica subterrânea | m | 1 | 0.7 | 16 | 0.7 |  | 0.7 | [5 empty] | 14.029
SINAPI | 88264 |  | Eletricista com encargos complementares | h | 0.5 | 24.73 | 16 | 2.9 | 9.47 | 12.37 | [6 empty] | 247.9128
SINAPI | 88247 |  | Auxiliar de eletricista com encargos complementares | h | 0.5 | 19.1 | 16 | 2.89 | 6.65 | 9.54 | [6 empty] | 191.1955
SINAPI | 97882 | 22.1.4 | Caixa de passagem 40X40X40 com tampa e dreno brita | pç |  | 131.74 | 2 | 79.49 | 52.25 | 131.74 | 158.98 | 104.5 | 263.48 | 66.5526 | 330.0326 |  | 330.0326
|  | 22.2 | INFRAESTRUTURA INTERNA | [11 empty] | 5988.0355
(COMP) |  | 22.2.1 | Caixa de ligação PVC, retangular, dimensões 4x2" | pç |  |  | 29 | 4.94 | 4.84 | 9.78 | 143.26 | 140.36 | 283.62 | 71.6398 | 355.2598
TCPO | 16.115.000150 |  | Caixa de ligação PVC, retangular, dimensões 4x2" | pç | 1 | 3.2 | 29 | 3.2 |  | 3.2 | [7 empty] | 116.2404
SINAPI | 88264 |  | Eletricista com encargos complementares | h | 0.15 | 24.73 | 29 | 0.87 | 2.84 | 3.71 | [6 empty] | 134.7662
SINAPI | 88247 |  | Auxiliar de eletricista com encargos complementares | h | 0.15 | 19.1 | 29 | 0.87 | 2 | 2.87 | [6 empty] | 104.2531
(COMP) |  | 22.2.2 | Caixa de ligação PVC, retangular, dimensões 4x4" | pç |  |  | 5 | 10.12 | 4.84 | 14.96 | 50.6 | 24.2 | 74.8 | 18.8938 | 93.6938
TCPO | 16.115.000151 |  | Caixa de ligação PVC, retangular, dimensões 4x4" | pç | 1 | 8.38 | 5 | 8.38 |  | 8.38 | [7 empty] | 52.4836
SINAPI | 88264 |  | Eletricista com encargos complementares | h | 0.15 | 24.73 | 5 | 0.87 | 2.84 | 3.71 | [6 empty] | 23.2356
SINAPI | 88247 |  | Auxiliar de eletricista com encargos complementares | h | 0.15 | 19.1 | 5 | 0.87 | 2 | 2.87 | [6 empty] | 17.9747
(COMP) |  | 22.2. | Caixa de passagem plástica 4x2" para embutir em gesso acartonado (drywall) | pç |  |  | 13 | 4.74 | 4.84 | 9.58 | 61.62 | 62.92 | 124.54 | 31.4577 | 155.9977
Cotação |  |  | Caixa de passagem plástica 4x2" para embutir em gesso acartonado (drywall) | pç | 1 | 3 | 13 | 3 |  | 3 | [5 empty] | 48.851
SINAPI | 88264 |  | Eletricista com encargos complementares | h | 0.15 | 24.73 | 13 | 0.87 | 2.84 | 3.71 | [6 empty] | 60.4125
SINAPI | 88247 |  | Auxiliar de eletricista com encargos complementares | h | 0.15 | 19.1 | 13 | 0.87 | 2 | 2.87 | [6 empty] | 46.7342
(COMP) |  | 22.2.3 | Caixa de passagem plástica 4x4" para embutir em gesso acartonado (drywall) | pç |  |  | 4 | 7.41 | 5.48 | 12.89 | 29.64 | 21.92 | 51.56 | 13.0236 | 64.5836
Cotação |  |  | Caixa de passagem plástica 4x4" para embutir em gesso acartonado (drywall) | pç | 1 | 5.45 | 4 | 5.45 |  | 5.45 | [5 empty] | 27.3065
SINAPI | 88264 |  | Eletricista com encargos complementares | h | 0.17 | 24.73 | 4 | 0.98 | 3.22 | 4.2 | [6 empty] | 21.0435
SINAPI | 88247 |  | Auxiliar de eletricista com encargos complementares | h | 0.17 | 19.1 | 4 | 0.98 | 2.26 | 3.24 | [6 empty] | 16.2336
(COMP) |  | 22.2.4 | Caixa de piso com tampa antiderrapante dimensões 20x20x7 cm | pç |  |  | 4 | 184.5 | 64.5 | 249 | 738 | 258 | 996 | 251.5805 | 1247.5805
Cotação |  |  | Caixa de piso embutida dimensões mínimas 20x20x7 cm com tampa basculante de alumínio injetado antiderrapante, guia de caixa em ABS, Dutotec caixa dupla Standard de nível completa DT 71701.00 ou similar | pç | 1 | 161.34 | 4 | 161.34 |  | 161.34 | [5 empty] | 808.372
SINAPI | 88264 |  | Eletricista com encargos complementares | h | 2 | 24.73 | 4 | 11.58 | 37.88 | 49.46 | [6 empty] | 247.8126
SINAPI | 88247 |  | Auxiliar de eletricista com encargos complementares | h | 2 | 19.1 | 4 | 11.58 | 26.62 | 38.2 | [6 empty] | 191.3959
(COMP) |  | 22.2.5 | Eletroduto de PVC flexível corrugado Ø32mm (1") | m |  |  | 140 | 6.09 | 2.9 | 8.99 | 852.6 | 406 | 1258.6 | 317.9108 | 1576.5108
SINAPI | 2690 |  | Eletroduto de PVC flexível corrugado Ø32mm (1") ref. Tigreflex ou equivalente | m | 1.1 | 4.59 | 140 | 5.05 |  | 5.05 | [6 empty] | 885.5817
SINAPI | 88264 |  | Eletricista com encargos complementares | h | 0.09 | 24.73 | 140 | 0.52 | 1.7 | 2.22 | [6 empty] | 389.3052
SINAPI | 88247 |  | Auxiliar de eletricista com encargos complementares | h | 0.09 | 19.1 | 140 | 0.52 | 1.2 | 1.72 | [6 empty] | 301.6239
(COMP) |  | 22.2.6 | Condulete de PVC rígido encaixe para eletroduto rígido Ø 32 mm (1") | pç |  |  | 15 | 18.03 | 9.67 | 27.7 | 270.45 | 145.05 | 415.5 | 104.9515 | 520.4515
TCPO | 16.115.000191 |  | Condulete de PVC rígido encaixe para eletroduto rígido Ø 32 mm (1") | pç | 1 | 11.03 | 15 | 11.03 |  | 11.03 | [7 empty] | 207.2412
TCPO | 16.115.000191 |  | Adaptador de PVC rígido de encaixe para eletroduto rígido (diâmetro da seção: 1 ") | pç | 1 | 3.52 | 15 | 3.52 |  | 3.52 | [7 empty] | 66.1368
SINAPI | 88264 |  | Eletricista com encargos complementares | h | 0.3 | 24.73 | 15 | 1.74 | 5.68 | 7.42 | [6 empty] | 139.4134
SINAPI | 88247 |  | Auxiliar de eletricista com encargos complementares | h | 0.3 | 19.1 | 15 | 1.74 | 3.99 | 5.73 | [6 empty] | 107.6602
(SINAPI) |  | 22.2.7 | Eletroduto de PVC rígido roscável,inclusive conexões ø 32 mm (1") | m |  |  | 8 | 9.34 | 3.42 | 12.76 | 74.72 | 27.36 | 102.08 | 25.7845 | 127.8645
SINAPI | 2685 |  | Eletroduto de PVC rígido roscável Ø32 mm (1") | m | 1.017 | 7.98 | 8 | 8.12 |  | 8.12 | [6 empty] | 81.3683
SINAPI | 88264 |  | Eletricista com encargos complementares | h | 0.106 | 24.73 | 8 | 0.61 | 2.01 | 2.62 | [6 empty] | 26.2543
SINAPI | 88247 |  | Auxiliar de eletricista com encargos complementares | h | 0.106 | 19.1 | 8 | 0.61 | 1.41 | 2.02 | [6 empty] | 20.2419
(SINAPI) |  | 22.2.8 | Eletroduto de PVC rígido roscável,inclusive conexões ø 40 mm (1 1/4") | m |  |  | 4 | 12.36 | 4.32 | 16.68 | 49.44 | 17.28 | 66.72 | 16.8529 | 83.5729
SINAPI | 2684 |  | Eletroduto de PVC rígido roscável Ø40 mm (1 1/4") | m | 1.017 | 10.62 | 4 | 10.8 |  | 10.8 | [6 empty] | 54.1119
SINAPI | 88264 |  | Eletricista com encargos complementares | h | 0.134 | 24.73 | 4 | 0.78 | 2.54 | 3.32 | [6 empty] | 16.6344
SINAPI | 88247 |  | Auxiliar de eletricista com encargos complementares | h | 0.134 | 19.1 | 4 | 0.78 | 1.78 | 2.56 | [6 empty] | 12.8265
(SINAPI) |  | 22.2.9 | Eletroduto de PVC rígido roscável,inclusive conexões ø 60 mm (2") | m |  |  | 5 | 22.49 | 4.16 | 26.65 | 112.45 | 20.8 | 133.25 | 33.6577 | 166.9077
SINAPI | 2681 |  | Eletroduto de PVC rígido roscável Ø60 mm (2") | m | 1.1 | 19.08 | 5 | 20.99 |  | 20.99 | [6 empty] | 131.4594
SINAPI | 88264 |  | Eletricista com encargos complementares | h | 0.129 | 24.73 | 5 | 0.75 | 2.44 | 3.19 | [6 empty] | 19.9788
SINAPI | 88247 |  | Auxiliar de eletricista com encargos complementares | h | 0.129 | 19.1 | 5 | 0.75 | 1.72 | 2.47 | [6 empty] | 15.4695
(SINAPI) |  | 22.2.10 | Placa (espelho) cega para caixa, 4x2 | m |  |  | 11 | 5.43 | 2.26 | 7.69 | 59.73 | 24.86 | 84.59 | 21.3667 | 105.9567
SINAPI | 38091 |  | Placa (espelho) cega para caixa, 4x2 | m | 1 | 2.84 | 11 | 2.84 |  | 2.84 | [6 empty] | 39.1309
SINAPI | 38099 |  | Suporte para espelho 4x2" | pç | 1 | 1.77 | 11 | 1.77 |  | 1.77 | [6 empty] | 24.3879
SINAPI | 88264 |  | Eletricista com encargos complementares | h | 0.07 | 24.73 | 11 | 0.41 | 1.33 | 1.74 | [6 empty] | 23.9746
SINAPI | 88247 |  | Auxiliar de eletricista com encargos complementares | h | 0.07 | 19.1 | 11 | 0.41 | 0.93 | 1.34 | [6 empty] | 18.4632
(SINAPI) |  | 22.2.11 | Placa (espelho) cega para caixa, 4x4" | pç |  |  | 2 | 9.94 | 2.9 | 12.84 | 19.88 | 5.8 | 25.68 | 6.4865 | 32.1665
SINAPI | 38095 |  | Placa (espelho) cega para caixa, 4x4" | pç | 1 | 6.01 | 2 | 6.01 |  | 6.01 | [6 empty] | 15.0561
SINAPI | 38100 |  | Suporte para espelho 4x4" | pç | 1 | 2.89 | 2 | 2.89 |  | 2.89 | [6 empty] | 7.24
SINAPI | 88264 |  | Eletricista com encargos complementares | h | 0.09 | 24.73 | 2 | 0.52 | 1.7 | 2.22 | [6 empty] | 5.5615
SINAPI | 88247 |  | Auxiliar de eletricista com encargos complementares | h | 0.09 | 19.1 | 2 | 0.52 | 1.2 | 1.72 | [6 empty] | 4.3089
(COMP) |  | 22.2.12 | Caixa de telefone em chapa de aço padrão telebrás, de embutir dimensões internas 200 x 200 x 120 mm | pç |  |  | 3 | 80.69 | 41.92 | 122.61 | 242.07 | 125.76 | 367.83 | 92.9105 | 460.7405
TCPO | 17.102.000005 |  | Caixa de telefone em chapa de aço padrão telebrás, de embuitir, dimensões internas 200 x 200 x 120 mm | m | 1 | 65.63 | 3 | 65.63 |  | 65.63 | [7 empty] | 246.6226
SINAPI | 88264 |  | Eletricista com encargos complementares | h | 1.3 | 24.73 | 3 | 7.53 | 24.62 | 32.15 | [6 empty] | 120.8124
SINAPI | 88247 |  | Auxiliar de eletricista com encargos complementares | h | 1.3 | 19.1 | 3 | 7.53 | 17.3 | 24.83 | [6 empty] | 93.3055
(COMP) |  | 22.2.13 | Caixa de telefone em chapa de aço padrão Telebrás, de embutir dimensões internas 400 x 400 x 120 mm | pç |  |  | 1 | 195.92 | 54.83 | 250.75 | 195.92 | 54.83 | 250.75 | 63.3372 | 314.0872
TCPO | 17.102.000007 |  | Caixa de telefone em chapa de aço padrão Telebrás, de embutir, dimensões internas 400 x 400 x 120 mm | m | 1 | 138.48 | 1 | 138.48 |  | 138.48 | [7 empty] | 173.4588
Cotação |  |  | Bloco M10 | pç | 2 | 13.65 | 1 | 27.3 |  | 27.3 | [5 empty] | 34.1957
Cotação |  |  | Bastidor para bloco M10 | pç | 2 | 5.23 | 1 | 10.46 |  | 10.46 | [5 empty] | 13.1021
SINAPI | 88264 |  | Eletricista com encargos complementares | h | 1.7 | 24.73 | 1 | 9.84 | 32.2 | 42.04 | [6 empty] | 52.6589
SINAPI | 88247 |  | Auxiliar de eletricista com encargos complementares | h | 1.7 | 19.1 | 1 | 9.84 | 22.63 | 32.47 | [6 empty] | 40.6716
(COMP) |  | 22.2.14 | Caixa de telefone em chapa de aço padrão Telebrás, de sobrepor dimensões internas 600 x 600 x 150 mm | pç |  |  | 1 | 486.95 | 58.05 | 545 | 486.95 | 58.05 | 545 | 137.662 | 682.662
TCPO | 17.102.000010 |  | Caixa de telefone em chapa de aço padrão Telebrás, de sobrepor, dimensões internas 600 x 600 x 150 mm | m | 1 | 428.35 | 1 | 428.35 |  | 428.35 | [7 empty] | 536.5473
Cotação |  |  | Bloco M10 | pç | 2 | 13.65 | 1 | 27.3 |  | 27.3 | [5 empty] | 34.1957
Cotação |  |  | Bastidor para bloco M10 | pç | 2 | 5.23 | 1 | 10.46 |  | 10.46 | [5 empty] | 13.1021
SINAPI | 88264 |  | Eletricista com encargos complementares | h | 1.8 | 24.73 | 1 | 10.42 | 34.09 | 44.51 | [6 empty] | 55.7528
SINAPI | 88247 |  | Auxiliar de eletricista com encargos complementares | h | 1.8 | 19.1 | 1 | 10.42 | 23.96 | 34.38 | [6 empty] | 43.0641
|  | 22.3 | CABEAMENTO LÓGICO, DE ALARME E DE SONORIZAÇÃO | [11 empty] | 25103.9871
(COMP) |  | 22.3.1 | Cabo de lógica 4 pares Cat. 6 UTP na cor cinza ou azul | m |  |  | 2070 | 6.85 | 1.95 | 8.8 | 14179.5 | 4036.5 | 18216 | 4601.1946 | 22817.1946
Cotação |  |  | Cabo de lógica 4 pares Cat. 6 UTP - norma ANSI/TIA/EIA-568-B.2-1 instalado com mão de obra qualificada, sem estrangulamento do cabo, sem torção, sem deformação, fixado com velcro, sem descobrimento acima de 13mm da capa. Ref. Furukawa linha profissional ou similar. | m | 1.02 | 6.03 | 2070 | 6.15 |  | 6.15 | [5 empty] | 15946.1076
SINAPI | 88265 |  | Eletricista industrial com encargos complementares | h | 0.06 | 24.95 | 2070 | 0.35 | 1.15 | 1.5 | [6 empty] | 3889.2945
SINAPI | 88247 |  | Auxiliar de eletricista com encargos complementares | h | 0.06 | 19.1 | 2070 | 0.35 | 0.8 | 1.15 | [6 empty] | 2981.7925
(SINAPI) |  | 22.3.2 | CABO CCI 50-2 PARES | m |  |  | 360 | 1.95 | 2.06 | 4.01 | 702 | 741.6 | 1443.6 | 364.6401 | 1808.2401
SINAPI | 11902 |  | CABO CCI 50-2 PARES | m | 1.05 | 1.15 | 360 | 1.21 |  | 1.21 | [6 empty] | 545.6286
SINAPI | 88264 |  | Eletricista com encargos complementares | h | 0.0641 | 24.73 | 360 | 0.37 | 1.21 | 1.58 | [6 empty] | 712.4737
SINAPI | 88247 |  | Auxiliar de eletricista com encargos complementares | h | 0.0641 | 19.1 | 360 | 0.37 | 0.85 | 1.22 | [6 empty] | 550.1379
(SINAPI) |  | 22.3.3 | CABO CCI 50-6 PARES | m |  |  | 9 | 4.5 | 2.3 | 6.8 | 40.5 | 20.7 | 61.2 | 15.4586 | 76.6586
SINAPI | 11906 |  | CABO CCI 50-6 PARES | m | 1.05 | 3.5 | 9 | 3.68 |  | 3.68 | [6 empty] | 41.4858
SINAPI | 88264 |  | Eletricista com encargos complementares | h | 0.0711 | 24.73 | 9 | 0.41 | 1.35 | 1.76 | [6 empty] | 19.841
SINAPI | 88247 |  | Auxiliar de eletricista com encargos complementares | h | 0.0711 | 19.1 | 9 | 0.41 | 0.95 | 1.36 | [6 empty] | 15.3317
(SINAPI) |  | 22.3.4 | CABO CI 50-10 PARES | m |  |  | 15 | 8.27 | 2.96 | 11.23 | 124.05 | 44.4 | 168.45 | 42.5489 | 210.9989
SINAPI | 11919 |  | CABO CI 50-10 PARES | m | 1.05 | 6.87 | 15 | 7.21 |  | 7.21 | [6 empty] | 135.4677
SINAPI | 88264 |  | Eletricista com encargos complementares | h | 0.0919 | 24.73 | 15 | 0.53 | 1.74 | 2.27 | [6 empty] | 42.6507
SINAPI | 88247 |  | Auxiliar de eletricista com encargos complementares | h | 0.0919 | 19.1 | 15 | 0.53 | 1.22 | 1.75 | [6 empty] | 32.8805
(COMP) |  | 22.3.5 | Cabo de cobre flexível 2x1,0 mm² polarizado para sonorização | m |  |  | 40 | 2.19 | 1.62 | 3.81 | 87.6 | 64.8 | 152.4 | 38.4948 | 190.8948
Cotação |  |  | Cabo de cobre flexível 2x1,0 mm² polarizado para sonorização | m | 1.02 | 1.53 | 40 | 1.56 |  | 1.56 | [5 empty] | 78.1617
SINAPI | 21127 |  | Fita isolante adesiva antichama em rolos 19mm x 5m | m | 0.01 | 5.16 | 40 | 0.05 |  | 0.05 | [6 empty] | 2.5052
SINAPI | 88264 |  | Eletricista com encargos complementares | h | 0.05 | 24.73 | 40 | 0.29 | 0.95 | 1.24 | [6 empty] | 62.1285
SINAPI | 88247 |  | Auxiliar de eletricista com encargos complementares | h | 0.05 | 19.1 | 40 | 0.29 | 0.67 | 0.96 | [6 empty] | 48.0995
|  | 22.4 | TOMADAS LÓGICAS E TELEFÔNICAS | [11 empty] | 4012.6747
(COMP) |  | 22.4.1 | Tomada RJ-45 CATEGORIA 6 (referência Furukawa ou equivalente) | pç |  |  | 61 | 33.07 | 3.89 | 36.96 | 2017.27 | 237.29 | 2254.56 | 569.4812 | 2824.0412
Cotação |  |  | Tomada RJ-45 CATEGORIA 6 (referência Furukawa ou equivalente) | pç | 1 | 31.68 | 61 | 31.68 |  | 31.68 | [5 empty] | 2420.6067
SINAPI | 88265 |  | Eletricista industrial com encargos complementares | h | 0.12 | 24.95 | 61 | 0.7 | 2.29 | 2.99 | [6 empty] | 228.46
SINAPI | 88247 |  | Auxiliar de eletricista com encargos complementares | h | 0.12 | 19.1 | 61 | 0.69 | 1.6 | 2.29 | [6 empty] | 174.9744
(COMP) |  | 22.4.2 | Placa 4x2" com suporte para 1 módulo RJ45 na cor branca (ref. Pial Legrand Pialplus, Siemens, Alumbra ou similar) | pç |  |  | 9 | 4.61 | 1.33 | 5.94 | 41.49 | 11.97 | 53.46 | 13.5035 | 66.9635
Cotação |  |  | Placa 4x2" com suporte para 1 módulo RJ45 | pç | 1 | 4.03 | 9 | 4.03 |  | 4.03 | [5 empty] | 45.4315
SINAPI | 88247 |  | Auxiliar de eletricista com encargos complementares | h | 0.1 | 19.1 | 9 | 0.58 | 1.33 | 1.91 | [6 empty] | 21.532
(COMP) |  | 22.4.3 | Placa 4x2" com suporte para 2 módulos RJ45 na cor branca (ref. Pial Legrand Pialplus, Siemens, Alumbra ou similar) | pç |  |  | 10 | 5.67 | 1.33 | 7 | 56.7 | 13.3 | 70 | 17.6814 | 87.6814
Cotação |  |  | Placa 4x2" com suporte para 2 módulos RJ45 | pç | 1 | 5.09 | 10 | 5.09 |  | 5.09 | [5 empty] | 63.7569
SINAPI | 88247 |  | Auxiliar de eletricista com encargos complementares | h | 0.1 | 19.1 | 10 | 0.58 | 1.33 | 1.91 | [6 empty] | 23.9245
(COMP) |  | 22.4.4 | Espelho para 1 módulo RJ45 para instalação em condulete | pç |  |  | 8 | 7.3 | 1.33 | 8.63 | 58.4 | 10.64 | 69.04 | 17.4389 | 86.4789
Cotação |  |  | Espelho para condulete (1 módulo) | pç | 1 | 6.72 | 8 | 6.72 |  | 6.72 | [5 empty] | 67.3393
SINAPI | 88247 |  | Auxiliar de eletricista com encargos complementares | h | 0.1 | 19.1 | 8 | 0.58 | 1.33 | 1.91 | [6 empty] | 19.1396
(COMP) |  | 22.4.5 | Espelho para 2 módulos RJ45 para instalação em condulete | pç |  |  | 3 | 10.9 | 1.33 | 12.23 | 32.7 | 3.99 | 36.69 | 9.2676 | 45.9576
Cotação |  |  | Espelho para condulete (2 módulos) | pç | 1 | 10.32 | 3 | 10.32 |  | 10.32 | [5 empty] | 38.7802
SINAPI | 88247 |  | Auxiliar de eletricista com encargos complementares | h | 0.1 | 19.1 | 3 | 0.58 | 1.33 | 1.91 | [6 empty] | 7.1773
(COMP) |  | 22.4.6 | Porta equipamentos para coluna ou totem técnico, com espaço para três blocos, na cor branca, tipo sobrepor. | pç |  |  | 8 | 28.78 | 1.33 | 30.11 | 230.24 | 10.64 | 240.88 | 60.8441 | 301.7241
Cotação |  |  | Porta equipamentos para coluna ou totem técnico para 3 RJ 45 REF: DT-64444.10 ou similar compatível | pç | 1 | 28.2 | 8 | 28.2 |  | 28.2 | [5 empty] | 282.5845
SINAPI | 88247 |  | Auxiliar de eletricista com encargos complementares | h | 0.1 | 19.1 | 8 | 0.58 | 1.33 | 1.91 | [6 empty] | 19.1396
(COMP) |  | 22.4.7 | Bloco cego para porta equipamentos em coluna ou totem na cor branca | pç |  |  | 6 | 4.14 | 1.33 | 5.47 | 24.84 | 7.98 | 32.82 | 8.29 | 41.11
Cotação |  |  | Bloco cego para porta equipamentos em coluna ou totem na cor branca, ref. Dutotec DT 99430.00 ou similar | pç | 1 | 3.56 | 6 | 3.56 |  | 3.56 | [5 empty] | 26.7553
SINAPI | 88247 |  | Auxiliar de eletricista com encargos complementares | h | 0.1 | 19.1 | 6 | 0.58 | 1.33 | 1.91 | [6 empty] | 14.3547
(COMP) |  | 22.4.8 | Bloco para Keystone para instalação em porta equipamento, na cor branca | pç |  |  | 18 | 5.21 | 0.67 | 5.88 | 93.78 | 12.06 | 105.84 | 26.7342 | 132.5742
Cotação |  |  | Bloco para Keystone para instalação em porta equipamento, na cor branca, ref. Dutotec DT 99530.00 ou similar compatível | pç | 1 | 4.92 | 18 | 4.92 |  | 4.92 | [5 empty] | 110.9294
SINAPI | 88247 |  | Auxiliar de eletricista com encargos complementares | h | 0.05 | 19.1 | 18 | 0.29 | 0.67 | 0.96 | [6 empty] | 21.6448
(COMP) |  | 22.4.9 | Caixa de passagem em chapa de aço com tampa parafusada, dimensões 302 x 302 x 122 mm | pç |  |  | 1 | 164.38 | 48.37 | 212.75 | 164.38 | 48.37 | 212.75 | 53.7387 | 266.4887
TCPO | 16.115.000054 |  | Caixa de passagem em chapa de aço com tampa aparafusada 302 x 302 x 122 mm | pç | 1 | 128.13 | 1 | 128.13 |  | 128.13 | [7 empty] | 160.4945
Cotação |  |  | Bloco M10 | pç | 1 | 13.65 | 1 | 13.65 |  | 13.65 | [5 empty] | 17.0979
Cotação |  |  | Bastidor para bloco M10 | pç | 1 | 5.23 | 1 | 5.23 |  | 5.23 | [5 empty] | 6.5511
SINAPI | 88264 |  | Eletricista com encargos complementares | h | 1.5 | 24.73 | 1 | 8.69 | 28.41 | 37.1 | [6 empty] | 46.4711
SINAPI | 88247 |  | Auxiliar de eletricista com encargos complementares | h | 1.5 | 19.1 | 1 | 8.68 | 19.96 | 28.64 | [6 empty] | 35.8742
(COMP) |  | 22.4.10 | Bloco de engate rápido (BER) tipo Bargoa 10 pares e suporte | pç |  |  | 2 | 18.33 | 11.29 | 29.62 | 36.66 | 22.58 | 59.24 | 14.9635 | 74.2035
Cotação |  |  | Bloco de engate rápido (BER) tipo Bargoa 10 pares e suporte (OAB) | pç | 1 | 14.27 | 2 | 14.27 |  | 14.27 | [5 empty] | 35.7489
SINAPI | 88264 |  | Eletricista com encargos complementares | h | 0.35 | 24.73 | 2 | 2.03 | 6.63 | 8.66 | [6 empty] | 21.6949
SINAPI | 88247 |  | Auxiliar de eletricista com encargos complementares | h | 0.35 | 19.1 | 2 | 2.03 | 4.66 | 6.69 | [6 empty] | 16.7597
(COMP) |  | 22.4.11 | Tomada para telefone de 4 polos padrão Telebrás c/placa | m |  |  | 3 | 10.81 | 11.93 | 22.74 | 32.43 | 35.79 | 68.22 | 17.2317 | 85.4517
TCPO | 17.105.000011 |  | Tomada para telefone de 4 polos padrão Telebrás c/ placa | m | 1 | 6.53 | 3 | 6.53 |  | 6.53 | [7 empty] | 24.5383
SINAPI | 88264 |  | Eletricista com encargos complementares | h | 0.37 | 24.73 | 3 | 2.14 | 7.01 | 9.15 | [6 empty] | 34.3836
SINAPI | 88247 |  | Auxiliar de eletricista com encargos complementares | h | 0.37 | 19.1 | 3 | 2.14 | 4.92 | 7.06 | [6 empty] | 26.5299
|  | 22.5 | ACESSÓRIOS DE SONORIZAÇÃO | [11 empty] | 691.8059
(COMP) |  | 22.5.1 | Caixa de som tipo arandela de embutir 6" de teto | pç |  |  | 2 | 222.84 | 20.96 | 243.8 | 445.68 | 41.92 | 487.6 | 123.1633 | 610.7633
Cotação |  |  | Caixa de som de parede, potência min. 25W RMS, impedância 8Ω, , com tela de proteção, moldura em plástico injetado branco. Ref. Frahm, Selenium ou similar | pç | 1 | 215.32 | 2 | 215.32 |  | 215.32 | [5 empty] | 539.4157
SINAPI | 88264 |  | Eletricista com encargos complementares | h | 0.65 | 24.73 | 2 | 3.76 | 12.31 | 16.07 | [6 empty] | 40.2583
SINAPI | 88247 |  | Auxiliar de eletricista com encargos complementares | h | 0.65 | 19.1 | 2 | 3.76 | 8.65 | 12.41 | [6 empty] | 31.0893
(COMP) |  | 22.5.2 | Par de conectores macho-fêmea P10 mono para sonorização | cj |  |  | 2 | 22.88 | 9.47 | 32.35 | 45.76 | 18.94 | 64.7 | 16.3426 | 81.0426
Cotação |  |  | Par de conectores macho-fêmea P10 mono para sonorização, incluindo conexão em cabo PP com solda (estanho). Inclui uma adaptação em totem para instalação de conector fêmea | cj | 2 | 9.99 | 2 | 19.98 |  | 19.98 | [5 empty] | 50.0535
SINAPI | 88264 |  | Eletricista com encargos complementares | h | 0.5 | 24.73 | 2 | 2.9 | 9.47 | 12.37 | [6 empty] | 30.9891
|  | 22.6 | QUADROS, RACK E ACESSÓRIOS | [11 empty] | 13814.1354
(COMP) |  | 22.6.1 | Rack fechado padrão 19" altura 40U, profundidade 770 mm, em chapa de aço, laterais e fundo removíveis, teto preparado para unidade de ventilação, porta frontal em aço e em acrílico cristal ou vidro e fechadura provida de trinco e chave, com equipamentos e acessórios, conforme projeto (Rack principal) | pç |  |  | 1 | 7952.4 | 259.35 | 8211.75 | 7952.4 | 259.35 | 8211.75 | 2074.2128 | 10285.9628
Cotação |  |  | Rack fechado padrão 19" altura 40U, profundidade 770 mm | pç | 1 | 1826.75 | 1 | 1826.75 |  | 1826.75 | [5 empty] | 2288.1703
Cotação |  |  | Cordão óptico duplex SC - LC 50/125 1,5 m para interligação do DIO ao switch | pç | 2 | 59 | 1 | 118 |  | 118 | [5 empty] | 147.8057
Cotação |  |  | Régua de tomadas com 8 posições NBR 14136 10 A | pç | 1 | 76.59 | 1 | 76.59 |  | 76.59 | [5 empty] | 95.9359
Cotação |  |  | Patch-pannel 24 portas RJ-45, padrão 19", cat-6 T568A/B para rack 19" referência Furukawa ou similar. | pç | 3 | 1199 | 1 | 3597 |  | 3597 | [5 empty] | 4505.5692
Cotação |  |  | Guia de cabos Horizontal 1U, tipo aberto | pç | 5 | 23.75 | 1 | 118.75 |  | 118.75 | [5 empty] | 148.7452
Cotação |  |  | Bandeja fixação frontal para rack 19", 1U | pç | 2 | 61.73 | 1 | 123.46 |  | 123.46 | [5 empty] | 154.6449
Cotação |  |  | Patch cord categoria 6 - azul - 1,5m (lógica) - Furukawa ou similar, certificado | pç | 40 | 49.97 | 1 | 1998.8 |  | 1998.8 | [5 empty] | 2503.6786
SINAPI | 88265 |  | Eletricista industrial com encargos complementares | h | 8 | 24.95 | 1 | 46.73 | 152.87 | 199.6 | [6 empty] | 250.0171
SINAPI | 88247 |  | Auxiliar de eletricista com encargos complementares | h | 8 | 19.1 | 1 | 46.32 | 106.48 | 152.8 | [6 empty] | 191.3959
Cotação |  | 22.6.2 | Patch cord categoria 6 - azul - 3,0m (lógica) - Furukawa ou similar, certificado (para postos de trabalho) | pç |  | 49.97 | 30 | 49.97 |  | 49.97 | 1499.1 | 0 | 1499.1 | 378.6589 | 1877.7589 | 1877.7589
(COMP) |  | 22.6.3 | Serviço de certificação de ponto Cat-6 com emissão de relatório | pt |  |  | 60 | 5.22 | 16.74 | 21.96 | 313.2 | 1004.4 | 1317.6 | 332.8137 | 1650.4137
SINAPI | 88266 |  | Eletrotécnico com encargos complementares | h | 0.45 | 29.67 | 60 | 2.61 | 10.75 | 13.36 | [6 empty] | 1004.0768
SINAPI | 88247 |  | Auxiliar de eletricista com encargos complementares | h | 0.45 | 19.1 | 60 | 2.61 | 5.99 | 8.6 | [6 empty] | 646.3369
[7 empty] | TOTAL |  |  | TOTAL | 158251.0296 | 56238.4586 | 214489.4882 | 54178.0783 | 268667.5665 | 66911.3856 | 120344.3335 | 81411.8405

## MEMÓRIA DE CÁLCULO
MEMÓRIA DE CÁLCULO - COLOMBO
|  | AMBIENTE | PERIMETRO (M) | PERÍMETRO AJUSTADO (RODAPÉS) | ÁREA (M²) |  | piso cerâmico | forro | rodapé santa luzia | pintura parede interna h=2,60m | Pintura externa grafiato H= 2,90 | azulejo h=2,60m |  | bacia PNE 2 serv | bacia cx acoplada | lavatório pne | lavatório coluna | chuveiro | tanque | PT água 25mm | PT esgoto 100mm | PT esgoto 50mm | PT VENT 50mm | papeleira parafusar | gancho parafusar | saboneteira dispenser | papeleira dispenser | espelho | torneira para lavatório | torneira uso geral | torneira copa | registro gaveta 3/4" | registro pressão 3/4" | Trocador | cx sifonada 100x100x50 - 2 cx sifonada 150x150x50 - 10
|  | Hall público | 40.55 | 31.15 | 59.97 |  | 59.97 | 59.97 | 31.15 | 80.99
|  | ATENDIMENTO 1ª VT | 9.78 | 7.04 | 5.42 |  | 5.42 | 5.42 | 7.04 | 18.304
|  | ATENDIMENTO 2ª VT | 7.5 | 6 | 3.66 |  | 3.66 | 3.66 | 6 | 15.6
|  | SECRETARIA 1ª VT | 50.48 | 44.38 | 65.92 |  | 65.92 | 65.92 | 44.38 | 115.388
|  | SECRETARIA 2ª VT | 51.79 | 47.29 | 67.34 |  | 67.34 | 67.34 | 47.29 | 122.954
|  | ARQUIVO 1ª VT | 16.83 | 15.03 | 17.06 |  | 17.06 | 17.06 | 15.03 | 39.078
|  | ARQUIVO 2ª VT |  |  | 9.9 |  | 9.9 | 9.9 | 0 | 0
|  | AUDIÊNCIAS 1ª VT | 21.9 | 19.4 | 27.79 |  | 27.79 | 27.79 | 19.4 | 50.44
|  | AUDIÊNCIAS2ª VT | 21.26 | 19.56 | 26.07 |  | 26.07 | 26.07 | 19.56 | 50.856
|  | GABINETE 1ª VT | 16.21 | 13.81 | 14.13 |  | 14.13 | 14.13 | 13.81 | 35.906
|  | GABINETE 2ª VT | 15.8 | 14.2 | 12.62 |  | 12.62 | 12.62 | 14.2 | 36.92
|  | SALA TÉCNICA 1 | 12.7 | 11.8 | 10.03 |  | 10.03 | 10.03 | 11.8 | 30.68
|  | SALATÉCNICA 2 | 4.84 | 4.04 | 1.47 |  | 1.47 | 1.47 | 4.04 | 10.504
|  | CIRCULAÇÃO INTERNA 1ª VT | 8.7 | 5.05 | 3.67 |  | 3.67 | 3.67 | 5.05 | 13.13
|  | CIRCULAÇÃO INTERNA 2ª VT | 8.7 | 5 | 3.77 |  | 3.77 | 3.77 | 5 | 13
|  | OAB | 14.99 | 14.19 | 14 |  | 14 | 14 | 14.19 | 36.894
|  | DESPENSA | 5.27 | 4.47 | 1.59 |  | 1.59 | 1.59 | 4.47 | 11.622
|  | COPA 1ª E 2ª VT | 15.9 | 10.9 | 15.1 |  | 15.1 | 15.1 | 10.9 | 28.34 |  | 4.16 | [7 empty] | 2 |  | 2 |  |  | 2 | 1 | 1 |  |  |  | 1 | 1 |  |  | 1
|  | COPA TERCEIRIZADOS | 9.36 | 6.86 | 4.31 |  | 4.31 | 4.31 | 6.86 | 17.836 |  | 10.179 | [7 empty] | 2 |  | 2 |  |  | 1 | 1 | 1 |  |  |  | 1 | 1 |  |  | 1
|  | SERVIÇOS | 5.27 | 1 | 1.6 |  | 1.6 | 1.6 | 1 | 2.6 |  | 7.878 | [6 empty] | 1 | 1 |  | 2 | [7 empty] | 2 |  | 1 |  |  | 1
|  | VESTIARIO | 5.5 | 4.7 | 1.78 |  | 1.78 | 1.78 |  |  |  | 12.22 |  |  | 1 |  | 1 | 1 |  | 2 | 1 | 2 | 1 | 1 | 1 | 1 | 1 | 1 | 1 |  |  | 1 | 1 |  | 1
|  | IS GAB I | 5.79 | 4.99 | 1.96 |  | 1.96 | 1.96 |  |  |  | 12.974 |  |  | 1 |  | 1 |  |  | 2 | 1 | 2 | 1 | 1 | 1 | 1 | 1 | 1 | 1 |  |  | 1 |  |  | 1
|  | IS GAB II | 6.51 | 5.71 | 2.43 |  | 2.43 | 2.43 |  | 0 |  | 14.846 |  |  | 1 |  | 1 |  |  | 2 | 1 | 2 | 1 | 1 | 1 | 1 | 1 | 1 | 1 |  |  | 1 |  |  | 1
|  | IS SEC. FEM /PNE- 1ª VT | 6.5 | 5.6 | 2.63 |  | 2.63 | 2.63 |  |  |  | 14.56 |  | 1 |  | 1 |  |  |  | 1 | 1 | 2 | 1 | 1 | 1 | 1 | 1 | 1 | 1 |  |  | 1 |  |  | 1
|  | IS SEC. MASC - 1ª VT | 6.09 | 5.29 | 2.27 |  | 2.27 | 2.27 |  |  |  | 13.754 |  |  | 1 |  | 1 |  |  | 2 | 1 | 2 | 1 | 1 | 1 | 1 | 1 | 1 | 1 |  |  | 1 |  |  | 1
|  | IS SEC. FEM/PNE - 2ª VT | 6.37 | 5.47 | 2.54 |  | 2.54 | 2.54 |  |  |  | 14.222 |  | 1 |  | 1 |  |  |  | 1 | 1 | 2 | 1 | 1 | 1 | 1 | 1 | 1 | 1 |  |  | 1 |  |  | 1
|  | IS SEC. MASC - 2ª VT | 6.06 | 5.26 | 2.29 |  | 2.29 | 2.29 |  |  |  | 13.676 |  |  | 1 |  | 1 |  |  | 2 | 1 | 2 | 1 | 1 | 1 | 1 | 1 | 1 | 1 |  |  | 1 |  |  | 1
|  | IS PÚBLICO FEM/ PNE | 7.6 | 6.7 | 3.74 |  | 3.74 | 3.74 | [23 empty] | 1 |  | 1 | 1
|  | IS PÚBLICO MASC | 6.45 | 5.65 | 2.53 |  | 2.53 | 2.53 | [23 empty] | 1 |  |  | 1
|  | FACHADAS | 104.96 | [7 empty] | 304.384
|  | PLATIBANDA H= 1,4 M | 46.05 | [7 empty] | 64.47
|  | CAIXA DAGUA H=3,15 M | 14.3 | [7 empty] | 45.045
|  | MUROS DIVISA | 5 | [7 empty] | 11
[7 empty] | 387.59 | 387.59 | 281.17 | 731.042 | 424.899 | 118.469 |  | 2 | 5 | 2 | 5 | 1 | 1 | 17 | 7 | 20 | 7 | 7 | 10 | 9 | 9 | 7 | 7 | 2 | 2 | 12 | 1 | 1 | 12
[7 empty] | mais onde foi demolido | SEM FORRO | [13 empty] | VER PROJETO | [9 empty] | 8
| ESQUADRIAS | [30 empty] | CONFORME PROJETO
Portas de Madeira
|  | largura | altura |  |  | Area total esquadrias | Portas que possuem vergas | metragem linear de verga (porta madeira) | soleiras IMÓVEL FÓRUM
|  | LARGURA |  | area | quantidade | TOTAL IMÓVEL FÓRUM | Portas que possuem vergas | Portas que possuem vergas | Portas que possuem vergas
| PM 80X210 aproveitada alvenaria | 0.8 | 2.1 | 1.68 | 6 | 10.08 | 6 | 5.4
| PM 80X210 aproveitada divisória | 0.8 | 2.1 | 1.68 | 2 | 3.36
| PM 80X210 drywal NOVAS | 0.8 | 2.1 | 1.68 | 8 | 13.44
| PMA 90X210 drywal NOVAS | 0.9 | 2.1 | 1.89 | 2 | 3.78
| PM 90X210 aproveitada drywal | 0.9 | 2.1 | 1.89 | 1 | 1.89
| PM PNE 90X210 alvenaria NOVAS | 0.9 | 2.1 | 1.89 | 2 | 3.78 | 2 | 2.4
Portas em alumínio
|  | largura | altura |  |  | Area total esquadrias | Portas que possuem vergas | metragem linear de verga (porta madeira) | soleiras IMÓVEL FÓRUM | Grades
|  | LARGURA |  | area | quantidade | TOTAL IMÓVEL FÓRUM | Portas que possuem vergas | Portas que possuem vergas | Portas que possuem vergas
| PAV 90X210 | 0.9 | 2.1 | 1.89 | 3 | 5.67 | 3 | 3.3 | 2.7 | 5.67
| PA 90x90 - RESERVATORIO | 0.9 | 0.9 | 0.81 | 1 | 0.81 | 1 | 1.5
| PGF 300X220 | 3 | 2.2 | 6.6 | 1 | 6.6
| PGF160 X220 | 1.6 | 2.2 | 3.52 | 1 | 3.52
12.6
Janelas em aluminio + vidro 5 mm
|  | largura | altura |  |  | Area total esquadrias | Janelas que possuem vergas | metragem linear de verga + contraverga | PEITORIL | Grades |  | BRISES
|  | LARGURA |  | area | quantidade | TOTAL IMÓVEL FÓRUM | Portas que possuem vergas | Portas que possuem vergas | Portas que possuem vergas | #REF!
| JA 1,60 X 1,10 X 1,00 | 1.6 | 1.1 | 1.76 | 9 | 15.84 | 9 | 39.6 | 15.3 | 15.84 | CORRER - 2 FOLHAS | QUANT. | MODULOS | ÁREA | TOTAL
| JA 1,50 x 1,10 x 1,10 | 1.5 | 1.1 | 1.65 | 4 | 6.6 | 1 | 4.2 | 6.4 | 6.6 | CORRER - 2 FOLHAS | 1 | 7 | 0.954 | 6.678
| JA 1,80 x 1,50 x 0,60 | 1.8 | 1.5 | 2.7 | 5 | 13.5 |  |  | 9.5 | 13.5 | CORRER - 2 FOLHAS | 1 | 5 | 0.954 | 4.77
| JA 1,80 x 0,60 x 1,50 | 1.8 | 0.6 | 1.08 | 1 | 1.08 |  |  | 1.9 | 1.08 | MAXIMO AR | 1 | 4 | 0.954 | 3.816
| JA 0,60 x 0,60 x 1,50 17 terreo | 0.6 | 0.6 | 0.36 | 17 | 6.12 | 15 | 36 | 11.9 | 6.12 | MAXIMO AR | 2 | 3 | 0.954 | 5.724
| JT 0,60 X 0,60 X 1,10 | 0.6 | 0.6 | 0.36 | 2 | 0.72 | 2 | 4.8 |  |  |  | 1 | 2 | 0.954 | 1.908
| JA 0,40 x 0,60 x 1,50 | 0.4 | 0.6 | 0.24 | 1 | 0.24 | 1 | 2 | 0.5 | 0.24 | MAXIMO AR |  |  | TOTAL | 22.896
| Total | [7 empty] | 45.5 | 43.38
VIDRO TEMPERADO
| Aproveitamento: somente instalação | largura | altura |  |  | Area total esquadrias | Portas que possuem vergas | metragem linear de verga (porta madeira) | soleiras IMÓVEL FÓRUM
|  | LARGURA |  | area | quantidade | TOTAL IMÓVEL FÓRUM | Portas que possuem vergas | Portas que possuem vergas | Portas que possuem vergas
| Porta de Vidro Temperado 90 X210 nos atendimentos | 0.9 | 2.1 | 1.89 | 2 | 3.78 | parede dry wall
| PAINEL DE VIDRO 50X210 | 0.5 | 2.1 | 1.05 | 2 | 2.1
PAREDES E PAINÉIS
[8 empty] | externo |  | interno
|  | metragem (em metro linear) | altura do pano de alvenaria (SEM platibanda) | alvenaria( m2) | area de esquadrias | Alvenaria |  | chapisco | emboço | chapisco | emboço
| Alvenaria -perímetro externo | 52.65 | 3 | 157.95 |  | 157.95 |  | 157.95 | 157.95 | 157.95 | 157.95
| Muro FRONTAL + AJUSTES MURO DIVISA DIREITA | 7 | 2.2 | 15.4 |  | 15.4 |  | 15.4 | 15.4 | 15.4 | 15.4
| Alvenaria platibanda | 46.05 | 1.4 | 64.47 |  | 64.47 |  | 128.94 | 128.94
| Alvenaria volume cx dagua | 5 | 3.15 | 15.75 |  | 15.75 |  | 15.75 | 15.75 | 15.75 | 15.75
| Alvenaria -interna | 44 | 2.9 | 127.6 |  | 127.6 |  |  |  | 255.2 | 255.2
| TOTAL |  |  |  |  | 381.17 |  | 318.04 | 318.04 | 444.3 | 444.3
|  | metragem (em metro linear) | altura do pano até o forro | ( m2)
| Gesso acartonado verde | 9.42 | 2.6 | 24.492
| Gesso acartonado acústico | 43.1 | 2.6 | 112.06
| Gesso acartonado comum | 6.2 | 2.6 | 16.12
| Balcão atendimento | 3.82 | 0.9 | 3.438
| SHAFT - HIDRO GESSO ACART. Verde | 3.6 | 2.6 | 9.36
| COBERTURA | [6 empty] | Peso total projeto estrutural |  |  | 5370.29 | kg
|  |  | M² (projeção) | M | COEFICIENTE | TOTAL |  | AREA DE COBERTURA |  |  | 403.5 | M2
| TOTAL IMÓVEL FÓRUM | telha | 403.5 |  | 1.05 | 423.675 |  |  |  |  | 13.3093 | KG/M2
|  | estrutura cobertura | 403.5 |  | 1 | 403.5
|  | calhas metálicas |  | 61.1 | 1 | 61.1
|  | capemanto em basalto |  | 46.05 | 0.25 | 11.5125
|  | rufo metálico |  | 75.55 | 1 | 75.55
PISOS
|  |  | DIMENSOES | M2 | M3/KG | TOTAL
| PISOS INTERNOS | LASTRO DE BRITA |  | 116.65 | 5.8325
|  | CONTRA PISO |  | 116.65 | 9.332
|  | ARMAÇÃO EM TELA SOLDADA |  | 116.65 | 256.63
|  | PISO CERAMICO (ampliação e reforma) |  | 387.59
| PISOS EXTERNOS | LASTRO DE BRITA | 25,20 x 0,25 | 6.3 | 0.315
|  | CONTRA PISO | 25,20 x 0,50 | 12.6 | 1.008
|  | ARMAÇÃO EM TELA SOLDADA |  |  | 0
|  | PISO PODOTATIL CONCRETO | 0,40 X0,40X 25 M | 10.08
|  | PAVER |  | 336.1
MOVIMENTAÇÃO DE TERRA
| ESCAVACAO MANUAL DE VALA - FUNDAÇÕES | M3 | 12.946
| ESCAVACAO MANUAL DE VALA | M3 | 4.0748
| REATERRO APILOADO | M3 | 4.21
FUNDAÇÕES E ESTRUTURAS DE CONCRETO
ESTACAS ESCAVADAS
DADOS DO PROJ ESTRUTURAL | BITOLA | PROFUNDIDADE | QUANTIDADE | METRAGEM TOTAL | KG aço | VOLUME CONCRETO | ESCAVAÇÃO ESTACAS | REATERRO
| Ø 30 | 5 | 18 | 90 |  | 6.3585 | 8.266 | 1.9076
| ARMADURA LONG | Ø 10 |  |  | 225
| ARMADURA TRANS | Ø 6,3 |  |  | 58
|  |  | FORMA | CONCRETO | AÇO 5MM | AÇO 6,3 MM | AÇO 8,0 MM | AÇO 10 MM | AÇO 12,5 MM | AÇO 16 MM | VOLUME CONCRETO | ESCAVAÇÃO BLOCO | REATERRO
| FUNDAÇÕES | BLOCOS | 24.1 | 3.6 | 45.7 | 13.8 | 6.3 | 9.1 |  |  | 3.6 | 4.68 | 1.08
|  |  | 8.2 | 0.4 | 16.6 |  |  | 38 | 19.7 | 14.8
|  | VIGAS BALDRAMES | 82.6 | 5.2 | 104.2 |  | 160.1 | 85.6
| TÉRREO | PILARES | 41.8 | 2.1 | 51 |  |  | 136.9 | 56.5 | 29.9
|  | VIGAS | 124.7 | 7.9 | 111.4 | 0.2 | 186.6 | 69.4
|  | LAJES | 0 | 6.7 |  |  | 11.3
| BARRILETE | PILARES | 8.4 | 0.4 | 24.9 |  |  |  | 18.6
|  | VIGAS | 10.1 | 0.6 | 10 |  |  | 25.3
|  | LAJES TRELIÇADAS | LAJE FORRO | 139.06 | [9 empty] | Pavimento |  | Elemento | Peso do aço +10 % (kg) | Volume de concreto (m³) | Área de forma (m²) | Consumo de aço (kg/m³)
|  |  | LAJE PISO CX DAGUA | 10.94 | [9 empty] | +5,22 BARRILETE |  | Vigas | 35.3 | 0.6 | 10.1 | 58.8333
|  |  | TELA Q61 | 160 | 6.4 | [10 empty] | Pilares | 43.3 | 0.4 | 8.4 | 108.25
|  |  | CAPA | 160 | [11 empty] | Lajes | 0 | 0 | 0 | 0
| PLATIBANDA |  | QUANTIDADE | FORMA | CONCRETO | AÇO 5MM | AÇO 6,3 MM | AÇO 8,0 MM | AÇO 10 MM | AÇO 12,5 MM | AÇO 16 MM |  |  |  |  | Total | 78.6 | 1 | 18.5 | 78.6
|  | PLATIBANDA - PILARETE (10x10) - 1,40m | 15.35 | 8.596 | 0.2149 | [8 empty] | +2,90 |  | Vigas | 366.6 | 7.9 | 124.7 | 46.4051
|  | PLATIBANDA - VIGA (10X15) - 46m | 46 | 18.4 | 0.69 | [10 empty] | Pilares | 274.5 | 2.1 | 41.8 | 130.7143
[16 empty] | Lajes | 11.3 | 6.7 | 0 | 1.6866
|  |  |  | Escavações infra | M3 | 12.946 | [9 empty] | Total | 652.4 | 16.7 | 166.5 | 39.0659
|  |  |  | Reaterro infra | M3 | 2.9876 | [7 empty] | +0,00 |  | Vigas | 348.7 | 5.2 | 82.6 | 67.0577
[16 empty] | Pilares | 88.2 | 0.4 | 8.2 | 220.5
[16 empty] | Fundações | 74.9 | 3.6 | 24.1 | 20.8056
| GRADIS DE FECHAMENTO DO TERRENO - 91,03m | [14 empty] | Total | 511.8 | 9.2 | 114.9 | 55.6304
|  |  | QUANTIDADE | COMPRIMENTO | PROFUNDIDADE | LARGURA | total
| escavações | escavação (m³) |  | 25 | 0.3 | 0.5 | 3.75
|  | reaterro |  | 25 | 0.25 | 0.15 | 2.8125
| fechamento | gradil de fechamento (m²) |  | 25 | 2.2 |  | 44.88
| baldrames (15X20) | estacas broca Ø25(02 m a cada 02 metros) | 13 | 26 | 2 | 0.049063 | 1.2756
|  | forma baldrame (15x25) (m²) |  | 25 | 0.25 | 0.15 | 12.5
|  | concreto baldrame (15x25) (m3) |  | 25 | 0.25 | 0.15 | 0.9375
MUROS DE FECHAMENTO DO TERRENO -
|  |  | QUANTIDADE | COMPRIMENTO | PROFUNDIDADE | LARGURA | total
| escavaçõs | escavação |  | 5 | 0.3 | 0.5 | 0.75
|  | reaterro |  | 5 | 0.25 | 0.15 | 0.5625
| baldrame | estacas broca Ø25(02 m a cada 02 metros) | 3 | 6 | 2 | 0.049063 | 0.29437
|  | forma baldrame (15x25) (m²) |  | 5 | 0.25 | 0.15 | 2.5
|  | concreto baldrame (15x25) (m²) |  | 5 | 0.25 | 0.15 | 0.1875
| alvenaria | alvenaria FRONTAL + FUNDOS |  | 8 | 2.2 |  | 17.6
|  | chapisco |  | 17.6 |  |  | 35.2
|  | reboco |  | 17.6 |  |  | 35.2
| estrutura muro | forma pilares (15x15) a cada 2,50m | 2 | 5 | 0.15 | 0.15 | 6
|  | concreto pilares (15x15) | 2 | 2.2 | 0.15 | 0.15 | 0.099
|  | forma amarração (10x15) |  | 5 | 0.1 | 0.15 | 1
|  | concreto amarração (15x10) |  | 5 | 0.1 | 0.15 | 0.075
PINTURAS
PINTURA DOS MUROS
|  |  | COMPRIMENTO | ALTURA | 2x (ambas as faces) | total
| PINTURA LATEX ACRILICA |  | 83.2 | 2.2 | 183.04 | 183.04
| total |  |  |  |  | 183.04
PINTURA GRADIL
|  |  | COMPRIMENTO | ALTURA | 2x (ambas as faces) | total
| PINTURA ESMALTE FOSCO, |  | 25 | 2.2 | 55 | 55
| total |  |  |  |  | 55
PINTURA PISO -VAGA PNE
|  |  | COMPRIMENTO | ALTURA | 2 VAGAS | total
| PINTURA SIMBOLO UNIVERSAL | PNE E IDOSO | 1 | 1 | 2 | 2
| PINTURA ACRILICA DE FAIXAS DE DEMARCACAO |  | 4.5 | 2.5 | 2 | 28
total
PINTURA PAREDES INTERNA
total
731.042
PINTURA GRADES INTERNAS
total
43.38
PINTURA PORTAS MADEIRA
total
|  | PINTAR TODAS AS PORTAS |  |  |  | 40.11
| PINTURA PAREDES EXTERNA E JARDIM INTERNO - DORIC WHITE E SILKEN WEB | [5 empty] | CORES | platibanda alvenaria
| PAREDE EXTERNAS | 114.949 | 36.72 | 37.56 | 12.63 | 201.859 | DW | perimetro | h | area
| PLATIBANDA | 67.65 | 39.791 | 39.79 | 48.63 | 195.861 | SW | 46.05 | 1.4 | 64.47
| CAIXA DA ÁGUA | 34.224 | 6.58 | 6.58 | 6.58 | 53.964 | DW | fechamento em placa cimenticia
[6 empty] | total |  | 72 | 3.6 | 259.2 | CONTORNO PARTE EXISTENTE
| FACHADAS |  |  |  |  | 451.684 |  | 39.4 | 0.6 | 23.64 | BEIRAL PARTE NOVA
[8 empty] | TOTAL |  | 282.84
PINTURA IMPERMEABILIZANTE PLATIBANDA -PLACA CIMENTICIA TODA + ALVENARIA FACE INTERNA
total
| PARTE INTERNA PLATIBANDA |  |  |  |  | 315.075
SERVIÇOS COMPLEMENTARES
| INTERNO AO TERRENO | ÁREA/QUANTIDADE | COEFICIENTE | TOTAL
| Plantio de grama | 36.6 |  | 36.6
| Pavimentação estacionamento em blocos intertravados | 249.16 |  | 249.16
| EXTERNO AO TERRENO | ÁREA/QUANTIDADE | COEFICIENTE | TOTAL | CONSIDEREI TODA A FACHADA, VER CONDIÇOES DA CALÇADA EXISTENTE
| CALÇADA FACHADA -M2 | 50.4 |  | 50.4
| Meio fio simples -M | 25.2 |  | 25.2
BATE CADEIRA
| ONDE HÁ CADEIRAS PROX PAREDE |  |  | 4.25
PREVENÇÃO DE INCENDIO
| EXTINTOR ABC |  |  | 9
| PLACAS |  |  | 11
TAPUME
| ONDE IRÁ GRADIL | 25 | 2 | 50
REDE DE ALIMENTAÇÃO/DISTRIBUIÇÃO DE ÁGUA FRIA
| TUBOS DE PVC ALIMENTAÇÃO | 25MM | 32MM | 40MM | 50 MM
| TUBO PVC ÁGUA FRIA | 50 | 0.6 |  | 26.8 | SOMA MOV TERRA
| ESCAVAÇÕES | 0.44524 | 0.00019301 |  | 0.021048 | 0.46648
| REATERRO | 0.13357 | 5.7904e-05 |  | 0.0063144 | 0.13994
REGISTROS ALIMENTAÇÃO
| REG. ESFERA 3/4" MM | 1
| REG. ESFERA VS PVC -25 MM | 1
| REG. ESFERA BORBOLETA BRUTO PVC | 1
| REG GAVETA BRUTO 3/4" | 1
REGISTROS DISTRIBUIÇÃO
| REG GAVETA C/ CANOPLA CROMADA 3/4" | 8
| REG PRESSÃO C/ CANOPLA CROMADA 3/4" | 1
| REG. ESFERA VS PVC -50 MM | 4
REGISTROS REUSO
| REG. ESFERA VS PVC -50 MM | 1
| CX 1000L -agua potável | 1 | UNIDADES
| CX 500L -agua reuso | 1 | UNIDADES
REDE DE DRENAGEM - CAPTAÇÃO DE ÁGUAS PLUVIAIS
| TUBOS PVC 100 MM | PRUMADAS - 5 UD 3 NOVAS - 75 MM | PISO 75 mm | Piso 100 mm
| TUBO PVC ÁGUA PLUVIAL - M | 9 | 4.4 | 53.1
| ESCAVAÇÕES |  | 0.013823 | 0.16681 |  | 0.18064
| REATERRO |  | 0.0041468 | 0.050044 |  | 0.054191
| REG. ESFERA 50 MM |  |  |  | 1
| TUBOS PVC 20 MM |  | DRENAGEM AR COND.
| TUBO PVC 20 mm |  | 94.7
| CAIXAS | 60X60 |  |  | TOTAL
| CAIXA DE DRENAGEM | 4
| ESCAVAÇÃO | 2.88 |  |  |  | 2.88
| REATERRO | 0.864 |  |  |  | 0.864
REDE DE COLETA ESGOTO SANITÁRIO
| TUBOS PVC - INCLUSIVE CONEXÕES | 100
| TUBO PVC ESGOTO PREDIAL | 54.4
| ESCAVAÇÕES | 0.1709 |  |  |  | 0.1709
| REATERRO | 0.051269 |  |  |  | 0.051269
| CAIXAS | CAIXA DE GORDURA | CAIXA DE INSPEÇÃO 40X40X40 | FOSSA e FILTRO E SUMIDOURO
| CAIXA | 2
| ESCAVAÇÃO | 0.3768 |  |  |  | 0.3768
| REATERRO | 0.11304 |  |  |  | 0.11304
| SISTEMA APROVEITAMENTO ÁGUA CHUVA | 25MM | 32MM | 50MM | TORNEIRAS DE JARDIM
| TUBO PVC | 2.7 |  | 10.2
|  |  |  | Escavações Tubulaçoes |  | 4.0748
|  |  |  | Reaterro Tubulações |  | 1.2224
| AR CONDICIONADO - PROJETO CLIMATIZAÇÃO | [7 empty] | CONDICIONADORES DE AR - 1ª VT DE COLOMBO |  |  |  |  | CONFORME PROJETO
| MODELO |  | QUANT. PROJETO | QUANT. REINSTALAR | QUANT. NOVO |  |  |  | TOMBO | LOCALIZAÇÃO | CAPACIDADE | MARCA | MODELO
| SPLIT 9000 BTUS |  | 5 | 1 | 4 |  |  |  | 169446 | SECRETARIA | 48000 | LG | SPLIT P/T
| SPLIT12000 BTUS |  | 1 |  | 1 |  |  |  | 169437 | SALA DE AUDIÊNCIAS | 36000 | LG | SPLIT P/T | 24000
| SPLIT 18000 BTUS |  | 3 | 2 | 1 |  |  |  | 94169 | ARQUIVO | 19000 | SPRINGER | JANELA
| SPLIT 24000 BTUS |  | 4 | 3 | 1
CONDICIONADORES DE AR - 2ª VT DE COLOMBO
| TUBULAÇÃO | [7 empty] | TOMBO | LOCALIZAÇÃO | CAPACIDADE | MARCA | MODELO
| Tubo de cobre com isolamento térmico, conforme memorial descritivo, bitola ø 15.88mm |  | M | 55 | 5/8" |  |  |  | 169445 | BALCÃO | 48000 | LG | SPLIT P/T
| Tubo de cobre com isolamento térmico, conforme memorial descritivo, bitola ø 12.7mm |  | M | 21 | 1/2" |  |  |  | 169438 | SECRETARIA | 36000 | LG | SPLIT P/T | 24000
| Tubo de cobre com isolamento térmico, conforme memorial descritivo, bitola ø 9.52 mm |  | M | 94 | 3/8" |  |  |  | 152337 | ARQUIVO | 18000 | HITACHI | HI-WALL | 18000
| Tubo de cobre com isolamento térmico, conforme memorial descritivo, bitola ø 6.35mm | Tubo de cobre com isolamento térmico, conforme memorial descritivo, bitola ø 6.35mm | M | 170 | 1/4" |  |  |  | 152374 | GABINETE | 18000 | HITACHI | HI-WALL | 18000
[9 empty] | 152375 | SALA DE AUDIÊNCIAS | 27000 | FUJITSU | HI-WALL | 24000
| VENTILADORES CENTRIFUGOS | [7 empty] | 152370 | SITE | 9000 | HITACHI | HI-WALL | 9000
| Caixa de Ventilação, dupla aspiração, Sirocco TAG VE-01 - vazão 2.400m³/h / 40mmca, Filtros G4+M5, 220V-1F-60Hz, conforme memorial |  | PÇ | 1 |  |  |  |  | TOTAL DE REMOÇÃO |  | 9
DIFUSORES DE AR
| Difusor de Insuflamento, com registro, modelo ADQ-1 371x208, na cor natural, referência TROX ou similar, conforme memorial e desenhos |  | PÇ | 12 | 15"X9"
| Difusor de Insuflamento, com registro, modelo ADQ-1 471x208, na cor natural, referência TROX ou similar, conforme memorial e desenhos |  | PÇ | 2 | 18"X9"
DUTOS
| Fornecimento e Instalação de Rede de Dutos em chapa galvanizada, #26, com isolamento termico espessura 25mm |  | KG | 230 | 4,16KG/M2 TCPO | 55.2885 | M2
| Fornecimento e Instalação de Rede de Dutos em chapa galvanizada, #24, com isolamento termico espessura 25mm |  | KG | 26 | 5,14KG/M2 TCPO | 5.0584 | M2
| Duto flexivel, Referencia Aludec com isolamento termico, Multivac ou Similar Ø 150mm |  | M | 30 | 6"
| Duto flexivel, Referencia Aludec com isolamento termico, Multivac ou Similar Ø 200mm |  | M | 6 | 8"
| Colarinho com Registro Ø150 mm, Multivac ou similar, conforme memorial e desenhos |  | PÇ | 12
| Colarinho com Registro Ø200 mm, Multivac ou similar, conforme memorial e desenhos |  | PÇ | 2 | [9 empty] | REMOÇÃO JANELAS
[14 empty] | L | H | QUANTID | AREA
| DEMOLIÇÃO | [12 empty] | 2 | 1.5 | 1 | 3
[10 empty] | VOLUME | VOLUME |  |  | 3.6 | 1.5 | 2 | 5.4
|  | L | H | M2 | UD |  |  |  |  | GESSO | ENTULHO |  |  | 0.6 | 0.6 | 5 | 0.36
| Remoção de portas de madeiras | 0.8 | 2.1 | 20.16 | 12 | com aproveitamento | [7 empty] | 2.4 | 1 | 3 | 2.4
| Remoção de portas V. temperado | 1.4 | 2.1 | 5.88 | 2 | com aproveitamento | [7 empty] | 2.6 | 1 | 1 | 2.6
| Remoção de janelas |  |  | 18.18 | 14 | [8 empty] | 1.8 | 0.9 | 1 | 1.62
| Remoção de divisórias | 21.3 | 2.4 | 51.12 | [5 empty] | 5.112 |  |  |  | 2.8 | 1 | 1 | 2.8
| Demolição de alvenaria | 69.74 | 2.6 | 181.324 | [6 empty] | 27.1986 |  |  | TOTAL |  |  | 18.18
| Remoção de forro |  |  | 290.43 |  | Considerei REMOÇÃO total |  |  |  | 14.5215
| Remoção de cobertura |  |  | 342.3 | [6 empty] | 68.46
| Remoção de cobertura estacionamento |  |  | 125 | [5 empty] | 10
| Remover cobertura entrada |  |  | 2.2 | [6 empty] | 0.066
| Remoção de calhas e rufos | 57.5 | [8 empty] | 1.725
| Remoção de piso |  |  | 290.43 |  | Considerei REMOÇÃO total |  |  |  |  | 8.7129
| Remoção de louças (banhieros e cozinha) |  |  |  | 13
| Remoção de acessorios banheiros |  |  |  | 20
| Remoção de caixa de água |  |  |  | 3
| Remover equip. ar condicionado |  |  |  | 5
| Demolição de calçada frontal | 2 | 25.2 | 50.4 | [6 empty] | 5.04
| Remover muro palito frontal | 25.2 | 2.2 | 55.44 | [6 empty] | 5.544
[9 empty] | VOLUME | 29.6335 | 116.7465
[9 empty] | CAÇAMBA | 5.9267 | 23.3493
[9 empty] | CAÇAMBA | 6 | 23.4

## % FONTES
ESTATÍSTICA VALORES fontes do orçamento
INSTALAÇÕES CIVIS
Cotação + composição própria | 137009.8112 | 13.92%
SINAPI | 815271.8965 | 82.82%
TCPO | 32083.6322 | 3.259%
TOTAL | 984365.3399 | 100%
INSTALAÇÕES ELÉTRICAS
Cotação | 66911.3856 | 24.9%
SINAPI | 120344.3335 | 44.79%
TCPO | 81411.8405 | 30.3%
TOTAL | 268667.5596 | 100%
% SOBRE O TOTAL DA PLANILHA
TOTAL DA OBRA (R$) | 1253032.9064
PERCENTUAL DA CIVIL EM RELAÇÃO DO TOTAL DA OBRA | 78.56%
PERCENTUAL DA ELÉTRICA EM RELAÇÃO DO TOTAL DA OBRA | 21.44%
ESTATÍSTICA DAS FONTES
Cotação | 16.27%
SINAPI | 74.67%
TCPO | 9.058%
TOTAL | 100%

## CRONOGRAMA
CRONOGRAMA FÍSICO FINANCEIRO CONSTRUÇÃO DO FÓRUM DO TRABALHO DE COLOMBO
| ENDEREÇO: | Rua José Cavassin, 125 Colombo / PR;
| LOCAL: | Colombo/ PR
| ÁREA(m²): | 403.5
|  | Mês 01 | Mês 02 | Mês 03 | Mês 04 | Mês 05 | Mês 06 | Mês 07 | Mês 08 | Mês 09 | Mês 10 | VALOR TOTAL (R$)
1 | ADMINISTRAÇÃO DE OBRA E SERVIÇOS INICIAIS | [10 empty] | 105958.39 |  | 170500.6773
1.1 | MESTRE DE OBRAS- período integral - 220h/mês | 10491.2 | 10491.2 | 10491.2 | 10491.2 | 10491.2 | 10491.2 | 10491.2 | 10491.2 | 10491.2 | 10491.2 | 104912
| % | 10% | 10% | 10% | 10% | 10% | 10% | 10% | 10% | 10% | 10% | 100%
1.2 | PLACA DE OBRAem chapa de aço galvanizado em cavalete de madeira - conforme modelo fornecido pela Fiscalização | 1046.39 | 0 | 0 | 0 | 0 | 0 | 0 | 0 | 0 | 0 | 1046.39
| % | 100% | 0% | 0% | 0% | 0% | 0% | 0% | 0% | 0% | 0% | 100%
2 | DEMOLIÇÃO | [10 empty] | 26553.87 |  | 402.0911
2.1 | CAÇAMBA PARA ENTULHO COMUM- locação - capacidade 5m³ | 2110.365 | 547.1317 | 547.1317 | 547.1317 | 547.1317 | 547.1317 | 547.1317 | 547.1317 | 547.1317 | 547.1317 | 7034.55
| % | 30% | 7.778% | 7.778% | 7.778% | 7.778% | 7.778% | 7.778% | 7.778% | 7.778% | 7.778% | 100%
2.2 | CAÇAMBA PARA GESSO COM CERTIFICADO DE DESCARTE- locação - capacidade 5m³ | 1315.22 | 1315.22 | 0 | 0 | 0 | 0 | 0 | 0 | 0 | 0 | 2630.44
| % | 50% | 50% | 0% | 0% | 0% | 0% | 0% | 0% | 0% | 0% | 100%
2.3 | REMOÇÃO DE VIDRO TEMPERADO FIXADO EM PERFIL - COM REAPROVEITAMENTO | 118.87 | 0 | 0 | 0 | 0 | 0 | 0 | 0 | 0 | 0 | 118.87
| % | 100% | 0% | 0% | 0% | 0% | 0% | 0% | 0% | 0% | 0% | 100%
2.4 | REMOÇÃO DE CHAPAS E PERFIS DE DRYWALL, DE FORMA MANUAL, SEM REAPROVEITAMENTO. | 452.07 | 0 | 0 | 0 | 0 | 0 | 0 | 0 | 0 | 0 | 452.07
| % | 100% | 0% | 0% | 0% | 0% | 0% | 0% | 0% | 0% | 0% | 100%
2.5 | REMOÇÃO DE FORROS DE DRYWALL, PVC E FIBROMINERAL, DE FORMA MANUAL, SEM REAPROVEITAMENTO. | 556.6 | 0 | 0 | 0 | 0 | 0 | 0 | 0 | 0 | 0 | 556.6
| % | 100% | 0% | 0% | 0% | 0% | 0% | 0% | 0% | 0% | 0% | 100%
2.6 | DEMOLIÇÃO DE REVESTIMENTO CERÂMICO, DE FORMA MANUAL, SEM REAPROVEITAMENTO. AREA DE DEMOLIÇÃO TOTAL | 7213.96 | 0 | 0 | 0 | 0 | 0 | 0 | 0 | 0 | 0 | 7213.96
| % | 100% | 0% | 0% | 0% | 0% | 0% | 0% | 0% | 0% | 0% | 100%
2.7 | REMOÇÃO DE PORTAS, DE FORMA MANUAL | 204.8 | 0 | 0 | 0 | 0 | 0 | 0 | 0 | 0 | 0 | 204.8
| % | 100% | 0% | 0% | 0% | 0% | 0% | 0% | 0% | 0% | 0% | 100%
2.8 | REMOÇÃO DE JANELAS, DE FORMA MANUAL, SEM REAPROVEITAMENTO. | 703.2 | 0 | 0 | 0 | 0 | 0 | 0 | 0 | 0 | 0 | 703.2
| % | 100% | 0% | 0% | 0% | 0% | 0% | 0% | 0% | 0% | 0% | 100%
2.9 | REMOÇÃO DE TELHAS, DE FIBROCIMENTO, METÁLICA E CERÂMICA, DE FORMA MANUAL, SEM REAPROVEITAMENTO - inclusive estrutura de madeira sustentação | 870.38 | 870.38 | 0 | 0 | 0 | 0 | 0 | 0 | 0 | 0 | 1740.76
| % | 50% | 50% | 0% | 0% | 0% | 0% | 0% | 0% | 0% | 0% | 100%
2.10 | REMOÇÃO DE LOUÇAS, DE FORMA MANUAL, SEM REAPROVEITAMENTO | 174.89 | 0 | 0 | 0 | 0 | 0 | 0 | 0 | 0 | 0 | 174.89
| % | 100% | 0% | 0% | 0% | 0% | 0% | 0% | 0% | 0% | 0% | 100%
2.11 | REMOÇÃO DE METAIS SANITÁRIOS, DE FORMA MANUAL, SEM REAPROVEITAMENTO. | 195.91 | 0 | 0 | 0 | 0 | 0 | 0 | 0 | 0 | 0 | 195.91
| % | 100% | 0% | 0% | 0% | 0% | 0% | 0% | 0% | 0% | 0% | 100%
2.12 | DEMOLIÇÃO DE ALVENARIA DE BLOCO FURADO, DE FORMA MANUAL, SEM REAPROVEITAMENTO. | 1685.04 | 0 | 0 | 0 | 0 | 0 | 0 | 0 | 0 | 0 | 1685.04
| % | 100% | 0% | 0% | 0% | 0% | 0% | 0% | 0% | 0% | 0% | 100%
2.13 | DEMOLIÇÃO PARCIAL DE PAVIMENTO, DE FORMA MECANIZADA, SEM REAPROVEITAMENTO. PASSEIO | 1068.8 | 0 | 0 | 0 | 0 | 0 | 0 | 0 | 0 | 0 | 1068.8
| % | 100% | 0% | 0% | 0% | 0% | 0% | 0% | 0% | 0% | 0% | 100%
2.14 | DEMOLIÇÃO DE PILARES E VIGAS EM CONCRETO ARMADO, DE FORMA MECANIZADA COM MARTELETE, SEM REAPROVEITAMENTO -MURO PALITO | 1799.97 | 0 | 0 | 0 | 0 | 0 | 0 | 0 | 0 | 0 | 1799.97
| % | 100% | 0% | 0% | 0% | 0% | 0% | 0% | 0% | 0% | 0% | 100%
2.15 | REMOÇÃO DE RESERVATÓRIOS | 146.495 | 146.495 | 0 | 0 | 0 | 0 | 0 | 0 | 0 | 0 | 292.99
| % | 50% | 50% | 0% | 0% | 0% | 0% | 0% | 0% | 0% | 0% | 100%
2.16 | REMOÇÃO DE EQUPAMENTOS DE AR CONDICIONADO -APROVEITAR PARA REINSTALAÇÃO | 681.02 | 0 | 0 | 0 | 0 | 0 | 0 | 0 | 0 | 0 | 681.02
| % | 100% | 0% | 0% | 0% | 0% | 0% | 0% | 0% | 0% | 0% | 100%
3 | MOVIMENTO DE TERRA | [10 empty] | 1745.61 |  | 22832.2255
3.1 | ESCAVACAO MANUAL DE VALAS EM TERRA COMPACTA, PROF. DE 0 M < H <= 1 M- abastecimento de água, rede de esgoto + infraestrutura | 1594.11 | 0 | 0 | 0 | 0 | 0 | 0 | 0 | 0 | 0 | 1594.11
| % | 100% | 0% | 0% | 0% | 0% | 0% | 0% | 0% | 0% | 0% | 100%
3.2 | REATERRO MANUAL DE VALAS COM COMPACTAÇÃO MECANIZADA. AF_04/2016- entre baldrames + infra | 0 | 86.016 | 0 | 0 | 21.504 | 0 | 0 | 0 | 0 | 0 | 107.52
| % | 0% | 80% | 0% | 0% | 20% | 0% | 0% | 0% | 0% | 0% | 100%
3.3 | REATERRO APILOADO(MANUAL) DE VALAS, COM MATERIAL REAPROVEITADO - fechamento de valas (hidro ) | 0 | 35.184 | 0 | 0 | 8.796 | 0 | 0 | 0 | 0 | 0 | 43.98
| % | 0% | 80% | 0% | 0% | 20% | 0% | 0% | 0% | 0% | 0% | 100%
4 | INFRA-ESTRUTURA | [10 empty] | 42028.73 |  | #VALUE!
| ESTACAS ARMADAS- 18 unidades de Ø 30 | 12635.75 | 0 | 0 | 0 | 0 | 0 | 0 | 0 | 0 | 0 | 12635.75
| % | 100% | 0% | 0% | 0% | 0% | 0% | 0% | 0% | 0% | 0% | 100%
| BLOCOS E BALDRAMES | 14696.49 | 14696.49 | 0 | 0 | 0 | 0 | 0 | 0 | 0 | 0 | 29392.98
| % | 50% | 50% | 0% | 0% | 0% | 0% | 0% | 0% | 0% | 0% | 100%
5 | SUPRA-ESTRUTURA | [10 empty] | 86090.98 |  | #VALUE!
5.1 e 5.2 | VERGAS PORTAS E VERGAS JANELA | 0 | 0 | 0 | 12271.98 | 0 | 0 | 0 | 0 | 0 | 0 | 12271.98
| % | 0% | 0% | 0% | 100% | 0% | 0% | 0% | 0% | 0% | 0% | 100%
5.3 | PILARES | 0 | 0 | 10268.41 | 0 | 0 | 0 | 0 | 0 | 0 | 0 | 10268.41
| % | 0% | 0% | 100% | 0% | 0% | 0% | 0% | 0% | 0% | 0% | 100%
5.4 | VIGAS | 0 | 0 | 25888.8 | 0 | 0 | 0 | 0 | 0 | 0 | 0 | 25888.8
| % | 0% | 0% | 100% | 0% | 0% | 0% | 0% | 0% | 0% | 0% | 100%
5.5 | LAJES | 0 | 0 | 30588.7 | 0 | 0 | 0 | 0 | 0 | 0 | 0 | 30588.7
| % | 0% | 0% | 100% | 0% | 0% | 0% | 0% | 0% | 0% | 0% | 100%
5.6 | PILARES E VIGAS PLATIBANDA | 0 | 0 | 0 | 4800.53 | 0 | 0 | 0 | 0 | 0 | 0 | 4800.53
| % | 0% | 0% | 0% | 100% | 0% | 0% | 0% | 0% | 0% | 0% | 100%
5.7 | LAJE CAIXA DE AGUA | 0 | 0 | 0 | 2272.56 | 0 | 0 | 0 | 0 | 0 | 0 | 2272.56
| % | 0% | 0% | 0% | 100% | 0% | 0% | 0% | 0% | 0% | 0% | 100%
6 | PAREDES E PAINÉIS | [10 empty] | 59514.91 |  | #VALUE!
| ALVENARIA | 0 | 0 | 14741.455 | 14741.455 | 0 | 0 | 0 | 0 | 0 | 0 | 29482.91
| % | 0% | 0% | 50% | 50% | 0% | 0% | 0% | 0% | 0% | 0% | 100%
| DIVISÓRIAS | 0 | 0 | 0 | 15016 | 15016 | 0 | 0 | 0 | 0 | 0 | 30032
| % | 0% | 0% | 0% | 50% | 50% |  |  |  | 0% | 0% | 100%
7 | ESQUADRIAS | [10 empty] | 81400.83 |  | #VALUE!
7.1 | ESQUADRIAS DE MADEIRA | 0 | 0 | 0 | 0 | 0 | 0 | 16034.91 | 0 | 0 | 0 | 16034.91
| % | 0% | 0% | 0% | 0% | 0% | 0% | 100% |  | 0% | 0% | 100%
7.2 | ESQUADRIAS DE ALUMINIO + VIDRO | 0 | 0 | 0 | 0 | 0 | 0 | 25029.985 | 25029.985 | 0 | 0 | 50059.97
| % | 0% | 0% | 0% | 0% | 0% | 0% | 50% | 50% | 0% | 0% | 100%
7.3 | ESQUADRIAS EM VIDRO TEMPERADO | 0 | 0 | 0 | 0 | 0 | 0 | 844.85 | 0 | 0 | 0 | 844.85
| % | 0% | 0% | 0% | 0% | 0% | 0% | 100% | 0% | 0% | 0% | 100%
7.4 | GRADIS DE PROTEÇÃO EM JANELAS | 0 | 0 | 0 | 0 | 0 | 0 | 0 | 0 | 11874.36 | 0 | 11874.36
| % | 0% | 0% | 0% | 0% | 0% | 0% | 0% | 0% | 100% | 0% | 100%
7.5 | GRADIS DE PROTEÇÃO PORTA | 0 | 0 | 0 | 0 | 0 | 0 | 0 | 0 | 2586.74 | 0 | 2586.74
| % | 0% | 0% | 0% | 0% | 0% | 0% | 0% | 0% | 100% | 0% | 100%
8 | COBERTURA | [10 empty] | 242909.9756 |  | #VALUE!
8.1 | ESTRUTURA COBERTURA | 0 | 0 | 0 | 0 | 117247.71 | 0 | 0 | 0 | 0 | 0 | 117247.71
| % | 0% | 0% | 0% | 0% | 100% | 0% | 0% | 0% | 0% | 0% | 100%
8.2 | TELHAMENTO | 0 | 0 | 0 | 0 | 72155.6158 | 0 | 0 | 0 | 0 | 0 | 72155.6158
| % | 0% | 0% | 0% | 0% | 100% |  | 0% | 0% | 0% | 0% | 100%
| CALHAS, RUFOS E FECHAMENTO PLATIBANDA | 0 | 0 | 0 | 0 | 0 | 53506.6499 | 0 | 0 | 0 | 0 | 53506.6499
| % | 0% | 0% | 0% | 0% | 0% | 100% | 0% | 0% | 0% | 0% | 100%
9 | IMPERMEABILIZAÇÃO e TRATAMENTOS | [10 empty] | 4983.8623 |  | 5067.333
9.1 | IMPERMEABILIZAÇÃO e TRATAMENTOS | 0 | 2491.9311 | 2491.9311 | 0 | 0 | 0 | 0 | 0 | 0 | 0 | 4983.8623
| % | 0% | 50% | 50% | 0% | 0% | 0% | 0% | 0% | 0% | 0% | 100%
10 | REVESTIMENTOS INTERNOS | [10 empty] | 25856.9573 |  | #VALUE!
| CHAPISCO, MASSA ÚNICA E AZULEJOS | 0 | 0 | 0 | 0 | 0 | 12928.4786 | 12928.4786 | 0 | 0 | 0 | 25856.9573
| % | 0% | 0% | 0% | 0% | 0% | 50% | 50% | 0% | 0% | 0% | 100%
11 | REVESTIMENTOS EXTERNOS | [10 empty] | 12883.4148 |  | #VALUE!
| CHAPISCO, MASSA ÚNICA | 0 | 0 | 0 | 6441.7074 | 6441.7074 | 0 | 0 | 0 | 0 | 0 | 12883.4148
| % | 0% | 0% | 0% | 50% | 50% | 0% | 0% | 0% | 0% | 0% | 100%
12 | PISOS INTERNOS/EXTERNOS | [10 empty] | 54089.3473 |  | #VALUE!
| PREPARO DO PISO (LASTRO, ARMAÇÃO) | 0 | 0 | 0 | 5896.6561 | 5896.6561 | 0 | 0 | 0 | 0 | 0 | 11793.3121
| % | 0% | 0% | 0% | 50% | 50% | 0% | 0% | 0% | 0% | 0% | 100%
| REVESTIMENTO DO PISO | 0 | 0 | 0 | 21148.0176 | 21148.0176 | 0 | 0 | 0 | 0 | 0 | 42296.0352
| % | 0% | 0% | 0% | 50% | 50% | 0% | 0% | 0% | 0% | 0% | 100%
13 | RODAPÉS, SOLEIRAS E PEITORIS | [10 empty] | 19337.059
13.1 | PEITORIL | 0 | 0 | 0 | 0 | 0 | 0 | 0 | 0 | 5785.3475 | 0 | 5785.3475
| % | 0% | 0% |  | 0% | 0% | 0% | 0% | 0% | 100% | 0% | 100%
13.2 | RODAPÉ | 0 | 0 | 0 | 0 | 0 | 6626.473 | 6626.473 | 0 | 0 | 0 | 13252.946
| % | 0% | 0% | 0% | 0% | 0% | 50% | 50% | 0% | 0% | 0% | 100%
13.3 | SOLEIRA | 0 | 0 | 0 | 0 | 179.2593 | 59.7531 | 59.7531 | 0 | 0 | 0 | 298.7655
| % | 0% | 0% | 0% | 0% | 60% | 20% | 20% | 0% | 0% | 0% | 100%
14 | INSTALAÇÕES HIDROSSANITÁRIAS | [10 empty] | 60988.3783
14.1 | PONTOS DE ÁGUA E ESGOTO | 0 | 0 | 0 | 0 | 6947.852 | 6947.852 | 0 | 0 | 0 | 0 | 13895.7041
| % | 0% | 0% | 0% | 0% | 50% | 50% | 0% | 0% | 0% | 0% | 100%
14.2 | REGISTROS - GAVETA , PRESSÃO E ESFERA | 0 | 0 | 0 | 0 | 0 | 0 | 779.6752 | 779.6752 | 0 | 0 | 1559.3503
| % | 0% | 0% | 0% | 0% | 0% | 0% | 50% | 50% | 0% | 0% | 100%
14.3 | LOUÇAS | 0 | 0 | 0 | 0 | 0 | 0 | 8834.4417 | 8834.4417 | 0 | 0 | 17668.8834
| % | 0% | 0% | 0% | 0% | 0% | 0% | 50% | 50% | 0% | 0% | 100%
14.4 | METAIS | 0 | 0 | 0 | 0 | 0 | 0 | 0 | 11968.9213 | 0 | 0 | 11968.9213
| % | 0% | 0% | 0% | 0% | 0% | 0% | 0% | 100% | 0% | 0% | 100%
14.5 | ALIMENTAÇÃOE DISTRIBUIÇÃO DE ÁGUA FRIA | 0 | 0 | 0 | 0 | 2409.0942 | 2409.0942 | 0 | 0 | 0 | 0 | 4818.1883
| % | 0% | 0% | 0% | 0% | 50% | 50% | 0% | 0% | 0% | 0% | 100%
14.6 | REDE DE DRENAGEM - CAPTAÇÃO DE ÁGUAS PLUVIAIS SISTEMA APROVEITAMENTO ÁGUA CHUVA | 0 | 0 | 0 | 0 | 0 | 0 | 0 | 8573.8076 | 0 | 0 | 8573.8076
| % | 0% | 0% | 0% | 0% | 0% | 0% | 0% | 100% | 0% | 0% | 100%
14.7 | REDE DE COLETA ESGOTO SANITÁRIO (PONTOS DE SEGOTO ITEM 15.1) | 0 | 0 | 0 | 0 | 0 | 0 | 1251.7616 | 1251.7616 | 0 | 0 | 2503.5232
| % | 0% | 0% | 0% | 0% | 0% | 0% | 50% | 50% | 0% | 0% | 100%
15 | CLIMATIZAÇÃO | [10 empty] | 53701.53
15.1 | REDES | 0 | 0 | 0 | 0 | 9908.505 | 9908.505 | 0 | 0 | 0 | 0 | 19817.01
| % | 0% | 0% | 0% | 0% | 50% | 50% | 0% | 0% | 0% | 0% | 100%
15.2 | EQUIPAMENTOS NOVOS | 0 | 0 | 0 | 0 | 0 | 0 | 0 | 0 | 16453.6 | 16453.6 | 32907.2
| % | 0% | 0% | 0% | 0% | 0% | 0% | 0% | 0% | 50% | 50% | 100%
15.3 | REINSTALAÇÃO DE EQUIPAMENTOS REMOVIDOS | 0 | 0 | 0 | 0 | 0 | 0 | 0 | 0 | 488.66 | 488.66 | 977.32
| % | 0% | 0% | 0% | 0% | 0% | 0% | 0% |  | 50% | 50% | 100%
16 | INSTALAÇÕES DE PREVENÇÃO CONTRA INCÊNDIOS | [10 empty] | 2481.6
| Instalações de prevenção de incêndio | 0 | 0 | 0 | 0 | 0 | 0 | 0 | 0 | 0 | 2481.6 | 2481.6
| % | 0% | 0% | 0% | 0% | 0% | 0% | 0% | 0% | 0% | 100% | 100%
17 | PAISAGISMO E SERVIÇOS EXTERNOS | [10 empty] | 52651.5653
| PAISAGISMO | 0 | 0 | 0 | 0 | 0 | 0 | 0 | 592.725 | 254.025 | 0 | 846.75
| % | 0% | 0% | 0% | 0% | 0% | 0% | 0% | 70% | 30% | 0% | 100%
| ESTACIONAMENTO INTERNO E ACESSOS DE VEÍCULOS e CALÇADAS INTERNAS | 0 | 0 | 0 | 0 | 0 | 0 | 0 | 8378.205 | 8378.205 | 0 | 16756.41
| % | 0% | 0% | 0% | 0% | 0% | 0% | 0% | 50% | 50% | 0% | 100%
| CALÇADAS EXTERNA MEIO FIO -VERIFICAR AS CONDIÇOES DA CALÇADA EXISTENTE | 0 | 0 | 0 | 0 | 0 | 0 | 0 | 2876.765 | 2876.765 | 0 | 5753.53
| % | 0% | 0% | 0% | 0% | 0% | 0% | 0% | 50% | 50% |  | 100%
| GRADIL DE FECHAMENTO DO TERRENO | 0 | 0 | 0 | 0 | 0 | 0 | 7526.9106 | 7526.9106 | 7754.9988 | 0 | 22808.82
| % | 0% | 0% | 0% | 0% | 0% | 0% | 33% | 33% | 34% | 0% | 100%
| MURO DE DIVISA | 0 | 3243.0277 | 3243.0277 | 0 | 0 | 0 | 0 | 0 | 0 | 0 | 6486.0553
| % | 0% | 50% | 50% | 0% | 0% | 0% | 0% | 0% | 0% | 0% | 100%
18 | PINTURAS | [10 empty] | 46540.75
| PINTURA EM MUROS | 0 | 0 | 0 | 0 | 0 | 0 | 0 | 1740.195 | 1740.195 | 0 | 3480.39
| % | 0% | 0% | 0% | 0% | 0% | 0% | 0% | 50% | 50% | 0% | 100%
| PINTURA EM PISO | 0 | 0 | 0 | 0 | 0 | 0 | 0 | 0 | 87.92 | 87.92 | 175.84
| % | 0% | 0% | 0% | 0% | 0% | 0% | 0% | 0% | 50% | 50% | 100%
| PINTURA EM PAREDES EXTERNAS | 0 | 0 | 0 | 0 | 0 | 0 | 0 | 0 | 0 | 24567.62 | 24567.62
| % | 0% | 0% | 0% | 0% | 0% | 0% | 0% | 0% | 0% | 100% | 100%
| PINTURA EM PAREDES INTERNAS | 0 | 0 | 0 | 0 | 0 | 0 | 0 | 0 | 8091.325 | 8091.325 | 16182.65
| % | 0% | 0% | 0% | 0% | 0% | 0% | 0% | 0% | 50% | 50% | 100%
| PINTURA EM PORTAS DE MADEIRA | 0 | 0 | 0 | 0 | 0 | 0 | 0 | 0 | 1493.975 | 640.275 | 2134.25
| % | 0% | 0% | 0% | 0% | 0% | 0% | 0% | 0% | 70% | 30% | 100%
19 | SERVIÇOS COMPLEMENTARES | [10 empty] | 2737.09
| ESCADA MARINHEIRO | 0 | 0 | 0 | 0 | 0 | 0 | 0 | 0 | 0 | 2446.16 | 2446.16
| % | 0% | 0% | 0% | 0% | 0% | 0% | 0% | 0% | 0% | 100% | 100%
| BATE CADEIRA | 0 | 0 | 0 | 0 | 0 | 0 | 0 | 0 | 0 | 290.93 | 290.93
| % | 0% | 0% | 0% | 0% | 0% | 0% | 0% | 0% | 0% | 100% | 100%
20 | LIMPEZA DA OBRA | [10 empty] | 1910.49
| LIMPEZA DA OBRA | 0 | 0 | 0 | 0 | 0 | 0 | 0 | 0 | 0 | 1910.49 | 1910.49
| % | 0% | 0% | 0% | 0% | 0% | 0% | 0% | 0% | 0% | 100% | 100% | 984365.3399
21 | INSTALAÇÕES ELÉTRICAS | [10 empty] | 218080.1085
21.1 | RETIRADA DE REDE EXISTENTE | 942.9003 | 942.9003 | 942.9003 | 314.3001 | 0 | 0 | 0 | 0 | 0 | 0 | 3143.0009
| % | 30% | 30% | 30% | 10% | 0% | 0% | 0% | 0% | 0% | 0% | 100%
21.2 | RETIRADA E REINSTALAÇÃO DE NOBREAK | 0 | 0 | 0 | 0 | 0 | 0 | 0 | 0 | 0 | 439.2084 | 439.2084
| % | 0% | 0% | 0% | 0% | 0% | 0% | 0% | 0% | 0% | 100% | 100%
21.3 | ENTRADA DE ENERGIA (CONFORME PROJETO) | 0 | 3010.0847 | 3010.0847 | 4013.4463 | 0 | 0 | 0 | 0 | 0 | 0 | 10033.6158
| % | 0% | 30% | 30% | 40% | 0% | 0% | 0% | 0% | 0% | 0% | 100%
21.4 | INFRAESTRUTURA EXTERNA (PARA RAMAIS ALIMENTADORES E ILUMINAÇÃO) | 0 | 0 | 0 | 0 | 0 | 0 | 917.0829 | 917.0829 | 1222.7772 | 0 | 3056.9429
| % | 0% | 0% | 0% | 0% | 0% | 0% | 30% | 30% | 40% | 0% | 100%
21.5 | INFRAESTRUTURA INTERNA | 0 | 0 | 0 | 4452.988 | 8905.9759 | 13358.9639 | 8905.9759 | 4452.988 | 4452.988 | 0 | 44529.8797
| % | 0% | 0% | 0% | 10% | 20% | 30% | 20% | 10% | 10% | 0% | 100%
21.6 | CABEAMENTO ELÉTRICO | 0 | 0 | 0 | 0 | 0 | 9342.4387 | 28027.3161 | 28027.3161 | 28027.3161 | 0 | 93424.387
| % | 0% | 0% | 0% | 0% | 0% | 10% | 30% | 30% | 30% | 0% | 100%
21.7 | INTERRUPTORES, TOMADAS E ACESSÓRIOS | 0 | 0 | 0 | 0 | 0 | 0 | 0 | 2119.9624 | 2119.9624 | 2826.6165 | 7066.5413
| % | 0% | 0% | 0% | 0% | 0% | 0% | 0% | 30% | 30% | 40% | 100%
21.8 | COLUNAS TÉCNICAS E TOTENS | 0 | 0 | 0 | 0 | 0 | 0 | 0 | 0 | 4806.0407 | 4806.0407 | 9612.0814
| % | 0% | 0% | 0% | 0% | 0% | 0% | 0% |  | 50% | 50% | 100%
21.9 | ILUMINAÇÃO INTERNA E ACESSÓRIOS | 0 | 0 | 0 | 0 | 0 | 0 | 0 | 12792.7953 | 12792.7953 | 6396.3977 | 31981.9884
| % | 0% | 0% | 0% | 0% | 0% | 0% | 0% | 40% | 40% | 20% | 100%
21.10 | ILUMINAÇÃO EXTERNA E ACESSÓRIOS | 0 | 0 | 0 | 0 | 0 | 0 | 0 | 995.3402 | 995.3402 | 497.6701 | 2488.3506
| % | 0% | 0% | 0% | 0% | 0% | 0% | 0% | 40% | 40% | 20% | 100%
21.11 | QUADROS ELÉTRICOS | 0 | 0 | 0 | 0 | 0 | 2460.8224 | 2460.8224 | 3691.2336 | 3691.2336 | 0 | 12304.1121
| % | 0% | 0% | 0% | 0% | 0% | 20% | 20% | 30% | 30% | 0% | 100%
22 | INSTALAÇÕES LÓGICAS, CFTV, TELEFONIA E ALARME | [10 empty] | 50587.458
22.1 | INFRAESTRUTURA EXTERNA | 0 | 0 | 0 | 0 | 0 | 976.8194 | 0 | 0 | 0 | 0 | 976.8194
| % | 0% | 0% | 0% | 0% | 0% | 100% | 0% | 0% | 0% | 0% | 100%
22.2 | INFRAESTRUTURA INTERNA | 0 | 0 | 0 | 0 | 0 | 1796.4107 | 1796.4107 | 1197.6071 | 1197.6071 | 0 | 5988.0355
| % | 0% | 0% | 0% | 0% | 0% | 30% | 30% | 20% | 20% | 0% | 100%
22.3 | CABEAMENTO LÓGICO, DE ALARME E DE SONORIZAÇÃO | 0 | 0 | 0 | 0 | 0 | 2510.3987 | 7531.1961 | 7531.1961 | 7531.1961 | 0 | 25103.9871
| % | 0% | 0% | 0% | 0% | 0% | 10% | 30% | 30% | 30% | 0% | 100%
22.4 | TOMADAS LÓGICAS E TELEFÔNICAS | 0 | 0 | 0 | 0 | 0 | 0 | 0 | 1203.8024 | 1203.8024 | 1605.0699 | 4012.6747
| % | 0% | 0% | 0% | 0% | 0% | 0% | 0% | 30% | 30% | 40% | 100%
22.5 | ACESSÓRIOS DE SONORIZAÇÃO | 0 | 0 | 0 | 0 | 0 | 0 | 0 | 0 | 345.903 | 345.903 | 691.8059
| % | 0% | 0% | 0% | 0% | 0% | 0% | 0% | 0% | 50% | 50% | 100%
22.6 | QUADROS, RACK E ACESSÓRIOS | 0 | 0 | 0 | 0 | 0 | 0 | 4144.2406 | 4144.2406 | 4144.2406 | 1381.4135 | 13814.1354
| % | 0% | 0% | 0% | 0% | 0% | 0% | 30% | 30% | 30% | 10% | 100%
TOTAL PARCIAL (R$) |  | 60704.4303 | 37876.0605 | 102213.6405 | 102407.9721 | 277325.0249 | 133870.9913 | 144738.6152 | 155665.2894 | 151435.6507 | 86795.2315 | 1253032.9064
TOTAL PARCIAL (%) |  | 4.845% | 3.023% | 8.157% | 8.173% | 22.13% | 10.68% | 11.55% | 12.42% | 12.09% | 6.927% | 100%
ACUMULADO (R$) |  | 60704.4303 | 98580.4907 | 200794.1312 | 303202.1033 | 580527.1282 | 714398.1195 | 859136.7347 | 1014802.0241 | 1166237.6749 | 1253032.9064
ACUMULADO (%) |  | 4.845% | 7.867% | 16.02% | 24.2% | 46.33% | 57.01% | 68.56% | 80.99% | 93.07% | 100%

## COTAÇÕES
COTAÇÕES AGOSTO 2018
2014
DESCRIÇÃO | FORNECEDOR 01 |  | FORNECEDOR 02 |  | FORNECEDOR 03 |  | MEDIANA | FORNECEDOR 01 |  | FORNECEDOR 02 |  | FORNECEDOR 03 |  | MEDIANA | MEDIA | MENOR VALOR
Assento universal em polipropileno | Balaroti | 98.08 |  |  |  |  | 98.08 | c&c | 189.99 | Decor assentos | 169.8 | PADOVANI | 186.19 | 186.19 | 181.9933
Barra de apoio para lavatório de portadores de necessidades especiais, em inox escovado 54 cm x 40 cmc (no lavatório PNE) | CeC | 305.3 |  |  |  |  | 305.3 | Americanas | 362.52 | maderia madeira | 275.5 | Leroy | 262.9 | 275.5 | 300.3067
Cacamba para gesso 4/5 | [7 empty] | Caçambas RIBEIRO 41-99919-9627 ALEX | 350 | Bueno Caçamba 3238-1250 Fabiano | 450 | Aleixo Caçambas Jessika 41-98443-0777 | 350 | 350 | 383.3333
Caçamba para entulho da construção civil- 4/5m³ | (46) 9900 8006 | 75 |  |  |  |  | 75 | Caçambas RIBEIRO 41-99919-9627 ALEX | 250 | Bueno Caçamba 3238-1250 Fabiano | 270 | Aleixo Caçambas Jessika 41-98443-0777 | 200 | 250 | 240
Kit deslizante - motor automação do portão | Central AR | 2019 | Temper Frio | 1874 | Adias | 1236 | 1874 | TUDO FORTE | 577.27 | maderia madeira | 669 | Upperseg | 727.61 | 669 | 657.96
Lavatório de louça suspenso - linha conforto V. Plus ou similar | CeC | 88.9 |  |  |  |  | 88.9 | c&c | 509.99 | allbanho | 383.46 | copafer | 438.2 | 438.2 | 443.8833
coluna suspensa - linha conforto V. Plus ou similar | [7 empty] | c&c | 214.99 | TELHA NORTE | 189.9 | PADOVANI | 210.83 | 210.83 | 205.24
Dispenser para papel toalha, linha standard - Fornecimento e instalação - uma por sanitário e copa | [7 empty] | Kalunga | 24.9 | balaroti | 32.39 | amazon | 43.9 | 32.39 | 33.73
CAIXA ACOPLADA PARA BACIA PNE | [7 empty] | SODIMAC | 499 | leroy | 519.9 | PADOVANI | 501.03 | 501.03 | 506.6433
Bacia PNE com caixa acoplada -VOGUE PLUS | [7 empty] | SODIMAC | 809 | casa mimosa | 919.54 | Obra fácil | 1017.19 | 919.54 | 915.2433
KIT Emergencia | [7 empty] | Americanas | 242.55 | Casas BAHIA | 238 | SOLUCENTER | 368.98 | 242.55 | 283.1767
Ar condicionado 9.000 BTU | [7 empty] | Frigelar | 3189 | Americanas | 2783.12 | Polo ar | 2798.68 | 2798.68 | 2923.6
Ar condicionado 12.000 BTU | Ar Condicinado | 2171.58 | Temper Frio | 2008 | Adias | 2063 | 2063 | Frigelar | 3509 | STR | 3086.19 | Polo ar | 3086.19 | 3086.19 | 3227.1267
Ar condicionado 18.000 BTU | STR | 3359 | Temper Frio | 3064 | Central AR | 3499 | 3223.71 | Frigelar | 5339 | STR | 4918.95 | Polo ar | 10754.01 | 5339 | 7003.9867
Ar condicionado 24.000 BTU | [7 empty] | Frigelar | 6649 | STR | 5920.1 | Polo ar | 11720.79 | 6649 | 8096.63
Tubo METALON 20 X 20 X 1,20 - 6 0M | [7 empty] | ARCELOR MITTAL | 55.35 | Usiminas | 56.34 | sodimac | 84.9 | 56.34 | 65.53
Tubo METALON 30 X 30 X 1,20 - 6 0M | [7 empty] | ARCELOR MITTAL | 102.91 | Usiminas | 85.9 | sodimac | 120.9 | 102.91 | 103.2367
RODAPÉ POLIESTIRENO 1,5X5X240 - 478 -SANTA LUIZA | [7 empty] | BALOROTI | 39.9 | TUMELERO | 44.68 | CIMAFER | 38.9 | 39.9 | 41.16
FITA BUTILICA - rolo com 13,7 m | [7 empty] | FORNECEDOR 01 | 69.23 | FORNECEDOR 02 | 49.9 | FORNECEDOR 03 | 54.9 | 54.9 | 58.01
TELHA TERMOACÚSTICA AÇO COM EPS (POR METRO) | [7 empty] | TELHAS ADRIAÇO | 110.2 | TELHAS FORTE | 125 | TUPER | 97.32 | 110.2 | 110.84
Duto flexivel, Referencia Aludec com isolamento termico, Multivac ou Similar Ø 150mm | [7 empty] | Grow power | 28.9 | maderia madeira | 22.86 | Frioshopping | 26.52
Duto flexivel, Referencia Aludec com isolamento termico, Multivac ou Similar Ø 200mm | [7 empty] | Grow power | 31.9 | maderia madeira | 30.49 | Frioshopping | 35.07 |  |  |  | 36981.42
Caixa de ventilação | [7 empty] | Nova exautores | 6435 | VENTOSHOP | 2675 | POLARIS | 3600
Colarinho com Registro Ø150 mm, Multivac ou similar | [7 empty] | Nova exautores | 19 | Casas BAHIA | 27.17 | MAGALU | 26.04
Colarinho com Registro Ø200 mm, Multivac ou similar | [7 empty] | Nova exautores | 25 | Casas BAHIA | 37.44 | MAGALU | 35.88
ESTACAS ESCAVADAS ENCAMISADAS - 18 ud X 90 m ( 5m de prof. Cada) | [7 empty] | ESTRELA PERFURAÇÃO | 2000 | OLIVEIRA PERFURATRIZ | 3000 | NELSON MOREIRA | 6150 | 3000 | 3716.6667

## COTAÇÕES ELÉTRICA
TRIBUNAL REGIONAL DO TRABALHO
SECRETARIA DE ENGENHARIA E ARQUITETURA
COORDENADORIA DE PROJETOS E PLANEJAMENTO
OBRA: | REFORMA FÓRUM DO TRABALHO DE COLOMBO
DATA: | NOV/2021
MAPA DE COTAÇÕES – INSTALAÇÕES ELÉTRICAS E LÓGICAS
Item | Descrição | Fornecedor 1 |  | Fornecedor 2 |  | Fornecedor 3 |  | Mediana | Média | Valor adotado
|  | Empresa | Preço | Empresa | Preço | Empresa | Preço
1 | CAIXA PADRÃO COPEL GNE | Eletrorastro | 521.56 | Irmãos Abage | 754.31 | Lp Ensaios | 440 | 521.56 | 571.9567 | 521.56
2 | CURVA LONGA 2" | Cassol | 32.9 | Nichele | 32.05 | Copafer | 33.09 | 32.9 | 32.68 | 32.68
3 | CURVA LONGA 1 1/4" | Cassol | 17.9 | Eletrorastro | 16.03 | Copafer | 18.44 | 17.9 | 17.4567 | 17.4567
4 | FITA DE ADVERTENCIA ALTA TENSÃO | Loja Elétrica | 0.72132 | Eletromac | 0.88 | Gorgulho | 0.5 | 0.72132 | 0.70044 | 0.70044
5 | CAIXA 4X2' DRYWALL | Eletrorastro | 3 | Nichele | 3.59 | Kennedy | 2.79 | 3 | 3.1267 | 3
6 | CAIXA 4X4' DRYWALL | Eletroluz | 6.89 | Portal Elétrico | 5.45 | Kennedy | 4.39 | 5.45 | 5.5767 | 5.45
7 | SAÍDA PARA PERFILADO | Anhanguera | 6.18 | Eletroluz | 6.52 | Magalu | 9.2 | 6.52 | 7.3 | 6.52
8 | SAÍDA PARA ELETRODUTO | Eletroluz | 3.18 | Eletrorastro | 3.78 | Anhanguera | 4.51 | 3.78 | 3.8233 | 3.78
9 | ESPELHO CONDULETE 1 MÓDULO | Eletrorastro | 3.36 | Armazem coral | 9.5 | Cassol | 7.3 | 7.3 | 6.72 | 6.72
10 | ESPELHO CONDULETE 2 MÓDULOS | Cassol | 8.2 | Balaroti | 10.45 | Copafer | 10.32 | 10.32 | 9.6567 | 9.6567
11 | PORTA EQUIPAMENTO DUTOTEC | Loja Elétrica | 28.77 | Dimensional | 26.24 | Magalu | 29.6 | 28.77 | 28.2033 | 28.2033
12 | TOMADA DUTOTEC | Dimensional | 10.57 | Jabu | 12.55 | Magalu | 11.9 | 11.9 | 11.6733 | 11.6733
13 | BLOCO CEGO DUTOTEC | Magalu | 3.83 | Jabu | 3.28 | Netcomputadores | 4.9 | 3.83 | 4.0033 | 3.83
14 | PLUGUE FEMEA | Eletrorastro | 6.35 | Kennedy | 6.29 | Portal elétrico | 5.98 | 6.29 | 6.2067 | 6.2067
15 | PLUGUE MACHO | Eletrorastro | 6.54 | Balaroti | 7.91 | copafer | 7.29 | 7.29 | 7.2467 | 7.2467
16 | PRENSA CABO | Viewtech | 3.42 | Eletrorastro | 5.78 | Portal elétrico | 2.78 | 3.42 | 3.9933 | 3.42
17 | CABO PP 2X1,0 MM | Kennedy | 2.56 | Eletroluz | 2.92 | Portal elétrico | 2.99 | 2.92 | 2.8233 | 2.8233
18 | CABO PP 3X1,0 MM | Portal elétrico | 4.17 | Americanas | 4.69 | Cyrillo cabos | 8 | 4.69 | 5.62 | 4.69
19 | LUMINÁRIA TARTARUGA | Eletrorastro | 19.5 | nICHELE | 23.65 | Loja Elétrica | 25.56 | 23.65 | 22.9033 | 22.9033
20 | REFLETOR LED 30W | Eletrorastro | 48.9 | Cassol | 59.9 | Digital LED | 46.28 | 48.9 | 51.6933 | 48.9
21 | POSTE BALIZADOR 50CM | Eletrorastro | 132.25 | Ventilanet | 169.9 | Cassol | 139.9 | 139.9 | 147.35 | 139.9
22 | BASE RELÉ FOTOELÉTRICO | Viewtech | 8.82 | Eletrorastro | 9.78 | Dimensional | 9.09 | 9.09 | 9.23 | 9.09
23 | KIT BARRAMENTO 150 A - 44 DISJ | Portal elétrico | 618.63 | Americanas | 866.3 | Anhanguera | 758.6 | 758.6 | 747.8433 | 747.8433
24 | KIT BARRAMENTO 100 A - 28 DISJ | Anhanguera | 333.3 | Portal elétrico | 242.69 | Eletrorastro | 354.43 | 333.3 | 310.14 | 310.14
25 | DISJUNTOR TRIPOLAR 80 A | Viewtech | 163.07 | Eletrorastro | 244.99 | Dimensional | 212.58 | 212.58 | 206.88 | 206.88
26 | CHAVE MARGIRIUS | Viewtech | 41.57 | Eletrorastro | 40.76 | Cisel | 27.4 | 40.76 | 36.5767 | 36.5767
27 | KIT ANILHAS | Lojamatel | 29.9 | Ioncabos | 44.99 | Shop time | 35.6 | 35.6 | 36.83 | 35.6
28 | PORTA PROJETOS A4 | Magalu | 58.07 | Viewtech | 55.96 | Eletrotrafo | 41.19 | 55.96 | 51.74 | 51.74
29 | CHAVE DE TRANSFERÊNCIA TETRAPOLAR | Americanas | 210 | Viewtech | 209 | Gn automação | 250 | 210 | 223 | 210
30 | VENTOKIT | Balaroti | 403.18 | Nichele | 397 | Cassol | 429.9 | 403.18 | 410.0267 | 403.18
31 | LUMINÁRIA QUADRADA DE SOBREPOR | Domus | 239.71 | Claron | 155 | Eletrorastro | 196.6 | 196.6 | 197.1033 | 196.6
32 | PAINEL LED 12w | Portal elétrico | 34.08 | Eletrorastro | 39.18 | Blight | 28.4 | 34.08 | 33.8867 | 33.8867
33 | CABO UTP CAT6 | Central cabos | 5.586 | Ion cabos | 6.2295 | Net computadores | 6.262 | 6.2295 | 6.0258 | 6.0258
34 | CONECTGOR RJ 45 KEYSTONE CAT 6 | Net computadores | 27.73 | Red cabos | 35 | Silvestre | 32.3 | 32.3 | 31.6767 | 31.6767
35 | PLACA E SUPORTE 1 MODULO RJ45 | Portal elétrico | 3.57 | Schneider | 4.95 | viewtech | 4.03 | 4.03 | 4.1833 | 4.03
36 | PLACA E SUPORTE 2 MODULOS RJ45 | viewtech | 4.03 | Himater | 6.05 | Energia completa | 5.2 | 5.2 | 5.0933 | 5.0933
37 | MÓDULO CEGO DUTOTEC | Jabu | 3.56 | Netcomputadores | 4.9 | Dimensional | 3.42 | 3.56 | 3.96 | 3.56
38 | MÓDULO KEYSTONE DUTOTEC | Portal elétrico | 4.3 | Loja elétrica | 4.92 | Marceneiro | 5.6 | 4.92 | 4.94 | 4.92
39 | BLOCO DE ENGATE RÁPIDO | Única serv | 14.3 | Infinity | 14.2 | Eletrorastro | 14.31 | 14.3 | 14.27 | 14.27
40 | CAIXA ACÚSTICA | Magalu | 219.9 | Ninja som | 161.1 | Estrela 10 | 264.96 | 219.9 | 215.32 | 215.32
41 | CONECTOR P10 | Jc cabos | 9.99 | Central cabos | 7 | Cirilo cabos | 15 | 9.99 | 10.6633 | 9.99
42 | CABO 2 X 1, 0mm2 SONORIZAÇÃO | Audio prime | 2.1 | Eletroluz | 1.53 | Americanas | 1.33 | 1.53 | 1.6533 | 1.53
43 | RACK 40 U | Apl Rack | 1722 | Shoppingo dos racks | 2308 | Aznet | 1826.75 | 1826.75 | 1952.25 | 1826.75
44 | CORDAO ÓPTICO DUPLEX | Central cabos | 59 | Netcomputadores | 77.4 | Om security | 45.88 | 59 | 60.76 | 59
45 | RÉGUA DE TOMADAS | Jc cabos | 89.9 | Amazon | 76.59 | Az net | 76.24 | 76.59 | 80.91 | 76.59
46 | PATCH PANNEL | Central cabos | 1150 | Atera | 1268 | Wonder cabos | 1199 | 1199 | 1205.6667 | 1199
47 | GUIA DE CABOS 1U | Única serv | 21.9 | Az net | 33.78 | Central cabos | 23.75 | 23.75 | 26.4767 | 23.75
48 | BANDEJA FIXAÇÃO FRONTAL | Única serv | 57.55 | Central cabos | 64 | Fast security | 63.65 | 63.65 | 61.7333 | 61.7333
49 | PATCH CORD 3M CAT6 | Net computadores | 53.65 | Central cabos | 52.9 | Cabos patch cord | 43.35 | 52.9 | 49.9667 | 49.9667
50 | COLUNA TÉCNICA DUTOTEC | Eletrobit | 1267.86 | Klint | 1180.26 | Fornecedor não retornou |  | 1224.06 | 1224.06 | 1224.06
51 | LUVA DE ARREMATE DUTOTEC | Eletrobit | 31.82 | Klint | 27.55 | Fornecedor não retornou |  | 29.685 | 29.685 | 29.685
52 | TOTEM DUTOTEC | Eletrobit | 281.26 | Klint | 260.09 | Fornecedor não retornou |  | 270.675 | 270.675 | 270.675
53 | FIXADOR DE TOTEM CAIXA 4X4" DUTOTEC | Eletrobit | 43.78 | Klint | 36.04 | Fornecedor não retornou |  | 39.91 | 39.91 | 39.91
54 | CAIXA DE PISO DUPLA DUTOTEC | Eletrobit | 199.43 | Klint | 123.24 | Fornecedor não retornou |  | 161.335 | 161.335 | 161.335
55 | TOMADA SOBREPOR 2P+T (REF. SISTEMA X) | Kennedy | 6.79 | Elétrica JNX | 9.89 | Bernal | 11.9 | 9.89 | 9.5267 | 9.5267
56 | BLOCO M10 | Eletrorastro | 14.31 | Infinity | 12.34 | Unicaserv | 14.3 | 14.3 | 13.65 | 13.65
57 | BASTIDOR PARA BLOCO M10 | Matel | 6.5 | DHCP | 3.63 | Unicaserv | 5.55 | 5.55 | 5.2267 | 5.2267

## BDI SERVIÇOS
Cálculo do BDI
DECRETO Nº 7.983/2013 -ACÓRDÃO 2622/2013- TCU
Risco/seguros |  | 1.07%
Administração central |  | 3.5%
Despesas financeiras |  | 1%
Lucro |  | 7.4%
TRIBUTOS | COFINS | 3%
| Previdência | 4.5%
| PIS | 0.65%
| ISS | 1.293%
X = somatória de Risco/Seguros e da Administração Central | 4.57%
Y = Despesas Financeiras | 1%
Z = Lucro | 7.4%
I = somatória dos tributos | 9.443%
BDI = ((1 + X) (1 + Y) (1 + Z) / (1 - I)) - 1 | 25.26%
MATERIAL | MÃO DE OBRA | TOTAL
3048013.44 | 1005512.64 | 4053526.08
499962.91 | 240876.87 | 149800.7366
3547976.35 | 1246389.51 | 4203326.8166
3,0% SOBRE O VALOR DA MÃO DE OBRA | 37391.6853 | 0.8896%
A aliquota do ISS no Município de Colombo é de 5,00% sobre o valor da mão de obra.
|  | MÃO DE OBRA | TOTAL
Civil | 585517.8211 | 203102.7202 | 788620.5412
Eletrica | 158251.0296 | 56238.4586 | 214489.4882
1003110.0294
| 5,0% SOBRE O VALOR DA MÃO DE OBRA | 12967.0589 | 1.293%
| 0 | #DIV/0!
§ 2º O valor dos materiais fornecidos pelo prestador dos serviços previstos nos subitens 7.02 e 7.05 da Lista do art. 29, não se incluem na base de cálculo do Imposto.
1815164.9541 | 1338490.8735 | 3153655.8275
416732.1227 | 286852.4387 | 703584.5614
204334.73 | 33185.18 | 237519.91
2436231.8068 | 1658528.4922 | 4094760.2989
59.5% | 40.5%
| 49755.8548 | 1.215%

## BDI EQUIPAMENTOS
Cálculo do BDI
Risco/seguros |  | 1.33%
Administração central |  | 3.45%
Despesas financeiras |  | 0.85%
Lucro |  | 5.11%
TRIBUTOS | COFINS | 3%
| Previdência | 4.5%
| PIS | 0.65%
X = somatória de Risco/Seguros e da Administração Central | 4.78%
Y = Despesas Financeiras | 0.85%
Z = Lucro | 5.11%
I = somatória dos tributos | 8.15%
BDI = ((1 + X) (1 + Y) (1 + Z) / (1 - I)) - 1 | 20.93%
MATERIAL | MÃO DE OBRA | TOTAL
3048013.44 | 1005512.64 | 4053526.08
499962.91 | 240876.87 | 149800.7366
3547976.35 | 1246389.51 | 4203326.8166
3,0% SOBRE O VALOR DA MÃO DE OBRA | 37391.6853 | 0.8896%
585517.8211 | 203102.7202 | 788620.5412
386882.52 | 281762.02 | 668644.54
972400.3411 | 484864.7402 | 1457265.0812
| 14545.9422 | 0.9982%

## Plan1
EQUIPAMENTOS DE AR CONDICIONADO EXISTENTES E QUE SERÃO REAPROVEITADOS
CONDICIONADORES DE AR - 1ª VT DE COLOMBO |  |  |  |  | CONFORME PROJETO
TOMBO | LOCALIZAÇÃO | CAPACIDADE | MARCA | MODELO
169446 | SECRETARIA | 48000 | LG | SPLIT P/T
169437 | SALA DE AUDIÊNCIAS | 36000 | LG | SPLIT P/T | 24000
94169 | ARQUIVO | 19000 | SPRINGER | JANELA
CONDICIONADORES DE AR - 2ª VT DE COLOMBO
TOMBO | LOCALIZAÇÃO | CAPACIDADE | MARCA | MODELO
169445 | BALCÃO | 48000 | LG | SPLIT P/T
169438 | SECRETARIA | 36000 | LG | SPLIT P/T | 24000
152337 | ARQUIVO | 18000 | HITACHI | HI-WALL | 18000
152374 | GABINETE | 18000 | HITACHI | HI-WALL | 18000
152375 | SALA DE AUDIÊNCIAS | 27000 | FUJITSU | HI-WALL | 24000
152370 | SITE | 9000 | HITACHI | HI-WALL | 9000