## LOTE 01_PTA GROSSA_MODELO
PLANO DE MANUTENÇÃO ESTIMATIVA DE SERVIÇOS E QUANTITATIVOS LOTE 01 - LOTE PONTA GROSSA
FONTE | CÓDIGO | ITEM | DESCRIÇÃO DO SERVIÇO | UNID. | QUANT. ESTIMADAS | #REF!
|  | 1 | DEMOLIÇÕES
DEMOLIÇÕES DE PISOS
SINAPI | 97633 | 1.1 | Demolição de piso cerâmico/carpete/madeira /vinílico/cimentado - inclusive remoção do entulho. | m² | 20
DEMOLIÇÃO DE PAREDES
SINAPI | 97638 | 1.2 | Remoção de divisória leve (naval e acartonado), ou alvenaria - inclusive remoção do entulho. | m² | 20
DEMOLIÇÃO DE FORROS
SINAPI | 97641 | 1.3 | Demolição de forro monolítico ou em placas ( gesso, isopor, fibra mineral e P.V.C ) | m² | 20
REMOÇÃO DE ESQUADRIAS
SINAPI | 97645 | 1.4 | Remoção de esquadrias metálicas, com ou sem reaproveitamento, inclusive remoção de entulho, compreendendo grades de proteção de esquadrias ou de fechamento de terreno, portas, janelas, pantográficas, etc. | m² | 2.88
SINAPI | 97644 | 1.5 | Remoção de esquadria de madeira , inclusive batente - inclusive remoção de entulho. | m² | 5.04
|  | 2 | PAREDES E PAINEIS
DIVISÓRIAS
SINAPI | 96360 | 2.1 | Parede de gesso acartonado simples interna, espessura final 100 mm, pé-direito máximo 3,75 m | m² | 30
|  | 3 | REVESTIMENTOS
SINAPI | 87529 | 3.1 | Emboço para parede interna com argamassa de cal hidratada e areia sem peneirar traço 1:3, e=20 mm | m² | 15
SINAPI | 93392 | 3.2 | Azulejo branco 30x20cm (ou medidas similares¦) - classe A - assentado com argamassa pré-fabricada de cimento colante, juntas a prumo - Referência: Incepa ou similar.Inclusive rejunte. | m² | 20
|  | 4 | FORROS
SINAPI | 96114 | 4.1 | Forro em drywall, para ambientes comerciais, inclusive estrutura de fixação. Af_05/2017_p | m² | 20
|  | 5 | PISOS INTERNOS
SINAPI | 101738 | 5.1 | Rodapé de madeira itaúba - altura: 7 cm, fixado sobre tacos embutidos na parede, espaçados de 50 cm. | m | 25
SINAPI | 87251 | 5.2 | Revestimento cerâmico para piso com placas tipo esmaltada extra de dimensões 45x45 cm aplicada em ambientes de área maior que 10 m2. Af_06/2014 | m² | 25
|  | 6 | PISOS EXTERNOS
SINAPI | 96624 | 6.1 | Lastro de brita 3 e 4 apiloado manualmente com maço de até 30 kg | m³ | 3
SINAPI | 96620 | 6.2 | Lastro de concreto (contra-piso) não estrutural impermeabilizado, incluindo lançamento, espessura: 6 cm | m³ | 2
SINAPI | 92400 | 6.3 | Execução de piso de concreto intertravado tipo paver, 10x20x10cm, assentado sobre base nivelada e compactada, sobre coxim de areia/saibro, com pó de pedra e argamassa mista de cimento, cal e areia nas juntas | m² | 30
|  | 7 | COBERTURAS/ESTRUTURAS METÁLICAS E DE MADEIRA
SINAPI | 92578 | 7.1 | ESTRUTURA DE AÇO COMPOSTA POR RIPAS E CAIBROS PARA TELHADOS DE MAIS DE 2 ÁGUAS PARA TELHA CERÂMICA CAPA-CANAL, INCLUSO TRANSPORTE VERTICAL. AF_07/2019 | m² | 30
SINAPI | 94210 | 7.2 | Cobertura com telha de fibrocimento - referência: Ethernit ou similar - perfil ondulado, e = 6 mm, altura 125 mm, largura útil 1.020 mm e largura nominal 1.064 mm, inclinação 27% - inclusive parafusos de fixação - inclusive cummerias, ponteiras e acabamen | m² | 30
SINAPI | 94231 | 7.3 | Rufo de chapa de aço galvanizado nº 24 desenvolvimento 33 cm | m | 20
SINAPI | 94228 | 7.4 | Calha de chapa galvanizada nº 24 desenvolvimento 50 cm - instalada. | m | 20
SINAPI | 102264 | 7.5 | Condutor de águas pluviais em PVC de 100 mm de dâmetro instalado, incluindo anel de borracha e pasta lubrificante | m | 5
|  | 8 | IMPERMEABILIZAÇÃO
SINAPI | 98557 | 8.1 | Impermeabilização de piso ou lajes de cobertura, com três demãos de emulsão asfáltica - cruzadas | m² | 20
SINAPI | 98560 | 8.2 | Impermeabilizacao de superficie com argamassa de cimento e areia (media), traco 1:3, com aditivo impermeabilizante, e=2cm. | m² | 20
SINAPI | 98547 | 8.3 | Impermeabilizacao de superficie com manta asfaltica (com polimeros tipo app), e=5 mm | m² | 15
SINAPI | 94226 | 8.4 | Manta de isolamento térmico para subcobertura aluminizada, reforçado por lâminas de polietileno expandido e=5 mm. | m² | 15
|  | 9 | ESQUADRIAS
PORTAS DE MADEIRA
COMPOSIÇÃO PROPRIA | ADAPTADO SINAPI 90844 e 90825 | 9.1 | Porta externa de madeira maciça Itaúba, colocação e acabamento , de uma folha com batente, guarnição e ferragem 0,80 ou 0,90 x 2,10 m | un. | 2
COMPOSIÇÃO PROPRIA | ADAPTADO SINAPI 100675 e 91306 | 9.2 | Porta de compensado encabeçado, interna, revestida em laminado melanínico e perfil metálico em latão ou alumínio - colocação e acabamento , para acoplamento em divisórias de painel préfabricado, e=35 mm | un. | 2
SINAPI | 90844 | 9.3 | Porta interna de madeira encabeçada, para verniz, padrão Itaúba - colocação e acabamento , de uma folha com batente, guarnição e ferragem, 0,80 ou 0,90 x 2,10 m | un. | 2
JANELAS DE ALUMÍNIO
SINAPI | 94569 | 9.4 | Janela de alumínio sob encomenda, colocação e acabamento , com perfil de espessura mínima de perfil 1,8 mm e largura mínima 30mm, natural ou pintado, basculante, maxi ar, ou de correr, com contramarcos, ferragens e fechaduras. | m² | 4.32
SINAPI | 102164 | 9.5 | Vidro cristal liso comum 5mm colocado em caixilho/batente/etc com massa | m² | 3
|  | 10 | INSTALAÇÕES HIDROSSANITÁRIAS
SINAPI | 95472 | 10.1 | Vaso sanitário sifonado convencional para PCD sem furo frontal com louça branca sem assento, incluso conjunto de ligação para bacia sanitária ajustável - fornecimento e instalação. | un. | 2
SINAPI | 86932 | 10.2 | Bacia de louça branca com caixa acoplada - Referência: linha Ravena DECA ou similar linha ECO (botão duplo acionamento) - instalada inclusive acessórios. | un. | 2
SINAPI | 86902 | 10.3 | Lavatório de louça branca com coluna - Referência: linha Ravena Deca ou similar - instalada inclusive válvula de escoamento cromada, sifão, engate cromado para torneira e parafusos cromados para fixação. | un. | 2
SINAPI | 100849 | 10.4 | ASSENTO SANITÁRIO CONVENCIONAL - fornecimento e instalação. AF_01/2020 | un. | 2
METAIS
SINAPI | 100866 | 10.5 | Barra de apoio cromada para portadores de necessidades especiais- Referênica: Barra Apoio de 60 cm Reto Cr JACKWAL ou similar - instalada com parafusos e buchas. | un. | 2
SINAPI | 86911 | 10.6 | Torneira de pressão metálica para uso geral, longa ou curta, bica móvel, de parede ou bancada - Referência: linha Standard 39 Cromada 1153 - 3/4" DECA ou similar | un. | 2
SINAPI | 86915 | 10.7 | Torneira de mesa cromada padrão popular para lavatório | un. | 2
SINAPI | 89353 | 10.8 | Registro de gaveta com canopla Ø 25 mm (1") ou Ø 20 mm (1/2") | un. | 2
SINAPI | 94794 | 10.9 | Registro de gaveta com canopla Ø 50 mm (1 1/2") | un. | 2
SINAPI | 89985 | 10.10 | Registro de pressão com canopla Ø 25 mm (1") | un. | 2
SINAPI | 99635 | 10.11 | Válvula de descarga metálica, base 1 1/2", acabamento metalico cromado - fornecimento e instalação. Af_08/2021 | un. | 2
SINAPI | 94492 | 10.12 | Registro esférico com canopla Ø 50 mm | un. | 2
SINAPI | 91785 | 10.13 | Tubo de PVC soldável, com conexões Ø 25 mm | m | 6
SINAPI | 91788 | 10.14 | Tubo de PVC soldável, com conexões Ø 50 mm | m | 6
SINAPI | 89435 | 10.15 | União de PVC para água fria de DN 25mm a 32 mm | un. | 5
SINAPI | 89594 | 10.16 | União de PVC para água fria de DN 40 mm a 50 mm | un. | 5
SINAPI | 94797 | 10.17 | Torneira bóia com haste de alumínio para entrada de Ø 20mm (1/2) a Ø 32 mm (1 1/4") | un. | 2
SINAPI | 86887 | 10.18 | Engate flexível malha de aço de 30 a 50 centímetros | un. | 2
SINAPI | 86883 | 10.19 | Sifão corrugado simples ou duplo | un. | 2
SINAPI | 89495 | 10.20 | Ralo sifonado, pvc, dn 100 x 40 mm, junta soldável, fornecido e instalado em ramais de encaminhamento de água pluvial. Af_06/2022 | un. | 2
SINAPI | 86915 | 10.21 | Torneira cromada LONGA PARA TANQUE | un. | 2
|  | 11 | PINTURAS
SINAPI | 88496 | 11.1 | Emassamento TETOS com massa acrílica com duas demãos, para pintura látex - inclusive lixamentos - Referência: Suvinil ou similar. | m² | 20
SINAPI | 88497 | 11.2 | Emassamento de PAREDES com massa corrida à base de PVA com duas demãos, para pintura látex - inclusive lixamentos - Referência: Suvinil ou similar. | m² | 30
SINAPI | 102193 | 11.3 | Lixamento de madeira e preparo para aplicação de pintura | m² | 10
SINAPI | 100717 | 11.4 | Lixamento manual de superfícies metálicas | m² | 10
PINTURAS EM PAREDES E FORROS
SINAPI | 88488 | 11.5 | Pintura com tinta látex acrílica em tetos, com duas demãos, sem massa corrida - inclusive preparo e limpeza da superfície - Referência: Suvinil ou similar. | m² | 30
SINAPI | 95624 | 11.6 | Pintura com tinta látex acrílica SUPER LAVÁVEL em paredes e teto externos, com três demãos, sem massa corrida - - inclusive preapro e limpeza da superfície - Referência: Suvinil ou similar. | m² | 30
SINAPI | 88489 | 11.7 | Aplicação manual de pintura com tinta latex acrílica em paredes, duas demãos. AF_06/2014 | m² | 30
SINAPI | 88424 | 11.8 | Textura acrílica em cor - aplicada em parede externa com uma demão | m² | 30
SINAPI | 100754 | 11.9 | Pintura com tinta acrílica em piso de concreto, duas demãos, aplicada com rolo de lã - inclusive preparo e limpeza da superfície - Referência: Suvinil ou similar. | m² | 25
SINAPI | 102507 | 11.10 | Pintura de demarcação de vaga com tinta epóxi, e = 10 cm, aplicação manual. Af_05/2021 | m | 25
|  | 12 | SERVIÇOS COMPLEMENTARES E MÃO DE OBRA - CIVIL
SINAPI | 99814 | 12.1 | Lavagem de fachada com máquina de pressão com utilização de hipoclorito de sódio | m² | 30
|  | 13 | MATERIAL ELÉTRICO
Infra estrutura
SINAPI | 91863 | 13.1 | Eletroduto de PVC Ø 3/4", roscável, anti-chama, nbr-6150, fab. tigre ou similar, inclusive conexões. Incluso: Abraçadeiras, Tirantes, Parafusos, cantoneira, Gancho p/ suspensão, luva, arremate, curvas. Ø 3/4" . | m | 3
SINAPI | 91864 | 13.2 | Eletroduto de PVC Ø 1", roscável, anti-chama, NBR-6150, fab. tigre ou similar, inclusive conexões. Incluso: Abraçadeiras, Tirantes, Parafusos, cantoneira, Gancho p/ suspensão, luva, arremate, curvas. Ø 1" . | m | 3
SINAPI | 91854 | 13.3 | Eletroduto de PVC flexível CORRUGADO Ø 25 mm 3/4" | m | 2
SINAPI | 91856 | 13.4 | Eletroduto de PVC flexível CORRUGADO Ø 32 mm 1" | m | 2
SINAPI | 95777 | 13.5 | Condulete em liga de alumínio fundido, Ø 3/4". Aparente, incluso espelho, Conexões: (B,C,E,LB,LL,LR,T,TB,X) | m | 2
SINAPI | 95781 | 13.6 | Condulete em liga de alumínio fundido, Ø1". Aparente, incluso espelho, Conexões: (B,C,E,LB,LL,LR,T,TB,X) | m | 2
SINAPI | 95785 | 13.7 | Condulete em liga de alumínio fundido, Ø1 1/4". Aparente, incluso espelho, Conexões: (B,C,E,LB,LL,LR,T,TB,X) | m | 2
TCPO |  | 13.8 | Eletrocalha perfurada #150x50mm chapa 22 AWG, tipo “U”, chapa 22 AWG, pré-zincada à fogo, incluindo suporte horizontal (1 tirante), tirante rosca total 1/4", parafusos, arruelas, fixações, conexões e emendas. Espaçamento máximo entre fixações de 1,5 metros. | m | 3
TCPO |  | 13.9 | Eletrocalha perfurada #200x50mm chapa 22 AWG, sem virola, chapa 22 AWG, pré-zincada à fogo, incluindo suporte horizontal (1 tirante), tirante rosca total 1/4", parafusos, arruelas, fixações, conexões e emendas. Espaçamento máximo entre fixações de 1,5 metros. | m | 3
TCPO |  | 13.10 | Eletrocalha perfurada #300x50mm chapa 22 AWG, sem virola, chapa 22 AWG, pré-zincada à fogo, incluindo suporte horizontal (1 tirante), tirante rosca total 1/4", parafusos, arruelas, fixações, conexões e emendas. Espaçamento máximo entre fixações de 1,5 metros. | m | 3
TCPO |  | 13.11 | Perfilado perfurado, chapa de aço (galvanizada eletroliticamente), dimensões: 38x38mm, com suporte, tirantes, barra roscada, mão francesa, parafusos, porcas, junção interna tipo "i" | m | 3
|  | 14 | INTERRUPTORES E TOMADAS
SINAPI | 97597 | 14.1 | Sensor de presença de teto, de parede ou embutir ou teto, 127V, 60 Hz, 600 W, ângulo de abertura 360º x 115º (ou mais), jumper para temporização com opções de 1 a 20 minutos, jumper de função fotoelétrica, com fusível de proteção, alcance médio de 5,0 metros, garantia do fabricante de 2 anos (ref. Sensor Light High Performance SLMT-04, ECP LS-360TS ou similar) | un. | 2
|  | 15 | CONDUTORES
SINAPI | 88247 | 15.1 | Auxiliar de eletricista com encargos complementares | h | 60
SINAPI | 88264 | 15.2 | Eletricista com encargos complementares | h | 60
SINAPI | 39258 | 15.3 | Cabo PP 3 condutores 1,5mm² | m | 6
SINAPI | 39258 | 15.4 | Cabo PP 3 condutores 2,5 mm² | m | 6
SINAPI | 34621 | 15.5 | Cabo PP 3 condutores 4 mm² | m | 6
SINAPI | 34627 | 15.6 | Cabo PP 4 condutores 4 mm² | m | 6
SINAPI | 863 | 15.7 | Cabo de cobre nu 35 mm² | m | 6
SINAPI | 1577 | 15.8 | Terminais de compressão, luvas de emenda, Split Bolt / Forquilha / Pino / Olhal / Agulha - 10 a 35 mm³ | un. | 5
SINAPI | 1578 | 15.9 | Terminais de compressão, luvas de emenda, Split Bolt / Forquilha / Pino / Olhal / Agulha 50 a 95mm³ | un. | 5
SINAPI | 1593 | 15.10 | Terminais de compressão maciço longo, padrão copel TCML | un. | 5
|  | 16 | QUADROS ELÉTRICOS
SINAPI | 39757 | 16.1 | QUADRO de distribuição de luz em aço de sobrepor, até 24 divisões modulares, com barramento, neutro e terra, geral até 100A | un. | 1
|  | 17 | DISJUNTORES
SINAPI | 39445 | 17.1 | Dispositivo DR BIPOLAR, 25A sensibilidade 30mA | un. | 1
SINAPI | 39456 | 17.2 | Dispositivo Tetra polar DR, 40A, sensibilidade 30mA | un. | 1
SINAPI | 39457 | 17.3 | Dispositivo Tetra polar DR 63A, sensibilidade 30mA | un. | 1
SINAPI | 93655 | 17.4 | Mini Disjuntor Monopolar de 6 até 32A termomagnético,norma IEC ou NEMA - tipo de curva característica: C | un. | 1
SINAPI | 93663 | 17.5 | Mini Disjuntor Bipolar 6 até 50A termomagnético,norma IEC ou NEMA - tipo de curva característica: C | un. | 1
SINAPI | 93672 | 17.6 | Disjuntor Tripolar 10A até 50 A, termomagnético,norma IEC ou NEMA - tipo de curva característica: C | un. | 1
SINAPI | 101894 | 17.7 | Disjuntor Tripolar 60A até 100A termomagnético,norma IEC ou NEMA - tipo de curva característica: C | un. | 1
|  | 18 | COMANDO E AUTOMAÇÃO
SINAPI | 101902 | 18.1 | Contator tripolar, corrente de 22A, tensão nominal de 500 v, categoria AC-2 e AC-3 | un. | 1
SINAPI | 12359 | 18.2 | Relé térmico bimetal para uso em motores trifásicos, tensão 380 V, potência ate 15 CV, corrente nominal máxima 22 A | un. | 1
|  | 19 | ILUMINAÇÃO / LÂMPADAS, REATORES E LUMINÁRIAS
LÂMPADAS
SINAPI | 100903 | 19.1 | Lâmpada tubular LED de 18/20 W, base G13 - fornecimento e instalação | un. | 3
SINAPI | 38194 | 19.2 | Lampada bulbo de LED 9W , 4000K, IRC>85 900 lumens- Bivolt - com certificado inmetro | un. | 3
SINAPI | 39391 | 19.3 | Refletor externo SUPER LED 50W - 6000K, | un. | 3
LUMINÁRIAS
SINAPI | 39510 | 19.4 | luminária 2x32W com refletor, com ou sem aletas parabólicas, embutir ou sobrepor | un. | 3
SINAPI | 38770 | 19.5 | luminária de sobrepor ou embutir, redonda, vidro temperado, com 2 bocais E27. | un. | 3
SINAPI | 38775 | 19.6 | Luminária tipo tartaruga, em alumínio, vidro, branca | un. | 3
SINAPI | 97599 | 19.7 | Luminária autônoma de emergência, com 30 LEDs, tensão alim. 127/220V. Com fixação por parafusos na lateral, Fab. FLC mod. 04 Horas Acesa ou equivalente | un. | 3
|  | 20 | CABEAMENTO ESTRUTURADO e TELEFONIA
SINAPI | 38104 | 20.1 | Tomada Keystone RJ45 categoria 6 - ref furukawa | un. | 1
SINAPI | 98296 | 20.2 | Cabo de lógica 4 pares Cat. 6 UTP na cor cinza ou azul | m | 6
SINAPI | 98302 | 20.3 | Patch-pannel 24 portas RJ-45, padrão 19", cat-6 T568A/B referência Furukawa ou similar. | un. | 1
ESCLARECIMENTOS a) constam desta planilha os serviços e materiais do SINAPI/TCPO mais usuais, no entanto, poderão ser utilizados quaisquer serviços e insumos da referidas planilhas, de acordo com a necessidade das demandas. B) os quantitativos indicados foram obtidos com base nas demandas atendidas no último exercício, sendo meramente ilustrativos e podem ser alterados/ajustados de acordo com as demandas.

## Planilha1
CÁUCULO BDI
Cálculo do BDI
Risco/seguros |  | 2.27%
Administração central |  | 5.5%
Despesas financeiras |  | 1.39%
Lucro |  | 8.96%
TRIBUTOS | COFINS | 3%
| Previdência | 4.5%
| PIS | 0.65%
| ISS | 1.1%
X = somatória de Risco/Seguros e da Administração Central | 7.77%
Y = Despesas Financeiras | 1.39%
Z = Lucro | 8.96%
I = somatória dos tributos | 9.25%
BDI = ((1 + X) (1 + Y) (1 + Z) / (1 - I)) - 1 | 31.19%

## LOTE 02_CASCAVEL_MODELO
PLANO DE MANUTENÇÃO ESTIMATIVA DE SERVIÇOS E QUANTITATIVOS LOTE 02 - LOTE CASCAVEL
FONTE | CÓDIGO | ITEM | DESCRIÇÃO DO SERVIÇO | UNID. | QUANT. ESTIMADAS | #REF!
|  | 1 | DEMOLIÇÕES
DEMOLIÇÕES DE PISOS
SINAPI | 97633 | 1.1 | Demolição de piso cerâmico/carpete/madeira /vinílico/cimentado - inclusive remoção do entulho. | m² | 20
DEMOLIÇÃO DE PAREDES
SINAPI | 97638 | 1.2 | Remoção de divisória leve (naval e acartonado), ou alvenaria - inclusive remoção do entulho. | m² | 20
DEMOLIÇÃO DE FORROS
SINAPI | 97641 | 1.3 | Demolição de forro monolítico ou em placas ( gesso, isopor, fibra mineral e P.V.C ) | m² | 20
REMOÇÃO DE ESQUADRIAS
SINAPI | 97645 | 1.4 | Remoção de esquadrias metálicas, com ou sem reaproveitamento, inclusive remoção de entulho, compreendendo grades de proteção de esquadrias ou de fechamento de terreno, portas, janelas, pantográficas, etc. | m² | 2.88
SINAPI | 97644 | 1.5 | Remoção de esquadria de madeira , inclusive batente - inclusive remoção de entulho. | m² | 5.04
|  | 2 | PAREDES E PAINEIS
DIVISÓRIAS
SINAPI | 96360 | 2.1 | Parede de gesso acartonado simples interna, espessura final 100 mm, pé-direito máximo 3,75 m | m² | 30
|  | 3 | REVESTIMENTOS
SINAPI | 87529 | 3.1 | Emboço para parede interna com argamassa de cal hidratada e areia sem peneirar traço 1:3, e=20 mm | m² | 15
SINAPI | 93392 | 3.2 | Azulejo branco 30x20cm (ou medidas similares¦) - classe A - assentado com argamassa pré-fabricada de cimento colante, juntas a prumo - Referência: Incepa ou similar.Inclusive rejunte. | m² | 20
|  | 4 | FORROS
SINAPI | 96114 | 4.1 | Forro em drywall, para ambientes comerciais, inclusive estrutura de fixação. Af_05/2017_p | m² | 20
|  | 5 | PISOS INTERNOS
SINAPI | 101738 | 5.1 | Rodapé de madeira itaúba - altura: 7 cm, fixado sobre tacos embutidos na parede, espaçados de 50 cm. | m | 25
SINAPI | 87251 | 5.2 | Revestimento cerâmico para piso com placas tipo esmaltada extra de dimensões 45x45 cm aplicada em ambientes de área maior que 10 m2. Af_06/2014 | m² | 25
|  | 6 | PISOS EXTERNOS
SINAPI | 96624 | 6.1 | Lastro de brita 3 e 4 apiloado manualmente com maço de até 30 kg | m³ | 3
SINAPI | 96620 | 6.2 | Lastro de concreto (contra-piso) não estrutural impermeabilizado, incluindo lançamento, espessura: 6 cm | m³ | 2
SINAPI | 92400 | 6.3 | Execução de piso de concreto intertravado tipo paver, 10x20x10cm, assentado sobre base nivelada e compactada, sobre coxim de areia/saibro, com pó de pedra e argamassa mista de cimento, cal e areia nas juntas | m² | 30
|  | 7 | COBERTURAS/ESTRUTURAS METÁLICAS E DE MADEIRA
SINAPI | 92578 | 7.1 | ESTRUTURA DE AÇO COMPOSTA POR RIPAS E CAIBROS PARA TELHADOS DE MAIS DE 2 ÁGUAS PARA TELHA CERÂMICA CAPA-CANAL, INCLUSO TRANSPORTE VERTICAL. AF_07/2019 | m² | 30
SINAPI | 94210 | 7.2 | Cobertura com telha de fibrocimento - referência: Ethernit ou similar - perfil ondulado, e = 6 mm, altura 125 mm, largura útil 1.020 mm e largura nominal 1.064 mm, inclinação 27% - inclusive parafusos de fixação - inclusive cummerias, ponteiras e acabamen | m² | 30
SINAPI | 94231 | 7.3 | Rufo de chapa de aço galvanizado nº 24 desenvolvimento 33 cm | m | 20
SINAPI | 94228 | 7.4 | Calha de chapa galvanizada nº 24 desenvolvimento 50 cm - instalada. | m | 20
SINAPI | 102264 | 7.5 | Condutor de águas pluviais em PVC de 100 mm de dâmetro instalado, incluindo anel de borracha e pasta lubrificante | m | 5
|  | 8 | IMPERMEABILIZAÇÃO
SINAPI | 98557 | 8.1 | Impermeabilização de piso ou lajes de cobertura, com três demãos de emulsão asfáltica - cruzadas | m² | 20
SINAPI | 98560 | 8.2 | Impermeabilizacao de superficie com argamassa de cimento e areia (media), traco 1:3, com aditivo impermeabilizante, e=2cm. | m² | 20
SINAPI | 98547 | 8.3 | Impermeabilizacao de superficie com manta asfaltica (com polimeros tipo app), e=5 mm | m² | 15
SINAPI | 94226 | 8.4 | Manta de isolamento térmico para subcobertura aluminizada, reforçado por lâminas de polietileno expandido e=5 mm. | m² | 15
|  | 9 | ESQUADRIAS
PORTAS DE MADEIRA
COMPOSIÇÃO PROPRIA | ADAPTADO SINAPI 90844 e 90825 | 9.1 | Porta externa de madeira maciça Itaúba, colocação e acabamento , de uma folha com batente, guarnição e ferragem 0,80 ou 0,90 x 2,10 m | un. | 2
COMPOSIÇÃO PROPRIA | ADAPTADO SINAPI 100675 e 91306 | 9.2 | Porta de compensado encabeçado, interna, revestida em laminado melanínico e perfil metálico em latão ou alumínio - colocação e acabamento , para acoplamento em divisórias de painel préfabricado, e=35 mm | un. | 2
SINAPI | 90844 | 9.3 | Porta interna de madeira encabeçada, para verniz, padrão Itaúba - colocação e acabamento , de uma folha com batente, guarnição e ferragem, 0,80 ou 0,90 x 2,10 m | un. | 2
JANELAS DE ALUMÍNIO
SINAPI | 94569 | 9.4 | Janela de alumínio sob encomenda, colocação e acabamento , com perfil de espessura mínima de perfil 1,8 mm e largura mínima 30mm, natural ou pintado, basculante, maxi ar, ou de correr, com contramarcos, ferragens e fechaduras. | m² | 4.32
SINAPI | 102164 | 9.5 | Vidro cristal liso comum 5mm colocado em caixilho/batente/etc com massa | m² | 3
|  | 10 | INSTALAÇÕES HIDROSSANITÁRIAS
SINAPI | 95472 | 10.1 | Vaso sanitário sifonado convencional para PCD sem furo frontal com louça branca sem assento, incluso conjunto de ligação para bacia sanitária ajustável - fornecimento e instalação. | un. | 2
SINAPI | 86932 | 10.2 | Bacia de louça branca com caixa acoplada - Referência: linha Ravena DECA ou similar linha ECO (botão duplo acionamento) - instalada inclusive acessórios. | un. | 2
SINAPI | 86902 | 10.3 | Lavatório de louça branca com coluna - Referência: linha Ravena Deca ou similar - instalada inclusive válvula de escoamento cromada, sifão, engate cromado para torneira e parafusos cromados para fixação. | un. | 2
SINAPI | 100849 | 10.4 | ASSENTO SANITÁRIO CONVENCIONAL - fornecimento e instalação. AF_01/2020 | un. | 2
METAIS
SINAPI | 100866 | 10.5 | Barra de apoio cromada para portadores de necessidades especiais- Referênica: Barra Apoio de 60 cm Reto Cr JACKWAL ou similar - instalada com parafusos e buchas. | un. | 2
SINAPI | 86911 | 10.6 | Torneira de pressão metálica para uso geral, longa ou curta, bica móvel, de parede ou bancada - Referência: linha Standard 39 Cromada 1153 - 3/4" DECA ou similar | un. | 2
SINAPI | 86915 | 10.7 | Torneira de mesa cromada padrão popular para lavatório | un. | 2
SINAPI | 89353 | 10.8 | Registro de gaveta com canopla Ø 25 mm (1") ou Ø 20 mm (1/2") | un. | 2
SINAPI | 94794 | 10.9 | Registro de gaveta com canopla Ø 50 mm (1 1/2") | un. | 2
SINAPI | 89985 | 10.10 | Registro de pressão com canopla Ø 25 mm (1") | un. | 2
SINAPI | 99635 | 10.11 | Válvula de descarga metálica, base 1 1/2", acabamento metalico cromado - fornecimento e instalação. Af_08/2021 | un. | 2
SINAPI | 94492 | 10.12 | Registro esférico com canopla Ø 50 mm | un. | 2
SINAPI | 91785 | 10.13 | Tubo de PVC soldável, com conexões Ø 25 mm | m | 6
SINAPI | 91788 | 10.14 | Tubo de PVC soldável, com conexões Ø 50 mm | m | 6
SINAPI | 89435 | 10.15 | União de PVC para água fria de DN 25mm a 32 mm | un. | 5
SINAPI | 89594 | 10.16 | União de PVC para água fria de DN 40 mm a 50 mm | un. | 5
SINAPI | 94797 | 10.17 | Torneira bóia com haste de alumínio para entrada de Ø 20mm (1/2) a Ø 32 mm (1 1/4") | un. | 2
SINAPI | 86887 | 10.18 | Engate flexível malha de aço de 30 a 50 centímetros | un. | 2
SINAPI | 86883 | 10.19 | Sifão corrugado simples ou duplo | un. | 2
SINAPI | 89495 | 10.20 | Ralo sifonado, pvc, dn 100 x 40 mm, junta soldável, fornecido e instalado em ramais de encaminhamento de água pluvial. Af_06/2022 | un. | 2
SINAPI | 86915 | 10.21 | Torneira cromada LONGA PARA TANQUE | un. | 2
|  | 11 | PINTURAS
SINAPI | 88496 | 11.1 | Emassamento TETOS com massa acrílica com duas demãos, para pintura látex - inclusive lixamentos - Referência: Suvinil ou similar. | m² | 20
SINAPI | 88497 | 11.2 | Emassamento de PAREDES com massa corrida à base de PVA com duas demãos, para pintura látex - inclusive lixamentos - Referência: Suvinil ou similar. | m² | 30
SINAPI | 102193 | 11.3 | Lixamento de madeira e preparo para aplicação de pintura | m² | 10
SINAPI | 100717 | 11.4 | Lixamento manual de superfícies metálicas | m² | 10
PINTURAS EM PAREDES E FORROS
SINAPI | 88488 | 11.5 | Pintura com tinta látex acrílica em tetos, com duas demãos, sem massa corrida - inclusive preparo e limpeza da superfície - Referência: Suvinil ou similar. | m² | 30
SINAPI | 95624 | 11.6 | Pintura com tinta látex acrílica SUPER LAVÁVEL em paredes e teto externos, com três demãos, sem massa corrida - - inclusive preapro e limpeza da superfície - Referência: Suvinil ou similar. | m² | 30
SINAPI | 88489 | 11.7 | Aplicação manual de pintura com tinta latex acrílica em paredes, duas demãos. AF_06/2014 | m² | 30
SINAPI | 88424 | 11.8 | Textura acrílica em cor - aplicada em parede externa com uma demão | m² | 30
SINAPI | 100754 | 11.9 | Pintura com tinta acrílica em piso de concreto, duas demãos, aplicada com rolo de lã - inclusive preparo e limpeza da superfície - Referência: Suvinil ou similar. | m² | 25
SINAPI | 102507 | 11.10 | Pintura de demarcação de vaga com tinta epóxi, e = 10 cm, aplicação manual. Af_05/2021 | m | 25
|  | 12 | SERVIÇOS COMPLEMENTARES E MÃO DE OBRA - CIVIL
SINAPI | 99814 | 12.1 | Lavagem de fachada com máquina de pressão com utilização de hipoclorito de sódio | m² | 30
|  | 13 | MATERIAL ELÉTRICO
Infra estrutura
SINAPI | 91863 | 13.1 | Eletroduto de PVC Ø 3/4", roscável, anti-chama, nbr-6150, fab. tigre ou similar, inclusive conexões. Incluso: Abraçadeiras, Tirantes, Parafusos, cantoneira, Gancho p/ suspensão, luva, arremate, curvas. Ø 3/4" . | m | 3
SINAPI | 91864 | 13.2 | Eletroduto de PVC Ø 1", roscável, anti-chama, NBR-6150, fab. tigre ou similar, inclusive conexões. Incluso: Abraçadeiras, Tirantes, Parafusos, cantoneira, Gancho p/ suspensão, luva, arremate, curvas. Ø 1" . | m | 3
SINAPI | 91854 | 13.3 | Eletroduto de PVC flexível CORRUGADO Ø 25 mm 3/4" | m | 2
SINAPI | 91856 | 13.4 | Eletroduto de PVC flexível CORRUGADO Ø 32 mm 1" | m | 2
SINAPI | 95777 | 13.5 | Condulete em liga de alumínio fundido, Ø 3/4". Aparente, incluso espelho, Conexões: (B,C,E,LB,LL,LR,T,TB,X) | m | 2
SINAPI | 95781 | 13.6 | Condulete em liga de alumínio fundido, Ø1". Aparente, incluso espelho, Conexões: (B,C,E,LB,LL,LR,T,TB,X) | m | 2
SINAPI | 95785 | 13.7 | Condulete em liga de alumínio fundido, Ø1 1/4". Aparente, incluso espelho, Conexões: (B,C,E,LB,LL,LR,T,TB,X) | m | 2
TCPO |  | 13.8 | Eletrocalha perfurada #150x50mm chapa 22 AWG, tipo “U”, chapa 22 AWG, pré-zincada à fogo, incluindo suporte horizontal (1 tirante), tirante rosca total 1/4", parafusos, arruelas, fixações, conexões e emendas. Espaçamento máximo entre fixações de 1,5 metros. | m | 3
TCPO |  | 13.9 | Eletrocalha perfurada #200x50mm chapa 22 AWG, sem virola, chapa 22 AWG, pré-zincada à fogo, incluindo suporte horizontal (1 tirante), tirante rosca total 1/4", parafusos, arruelas, fixações, conexões e emendas. Espaçamento máximo entre fixações de 1,5 metros. | m | 3
TCPO |  | 13.10 | Eletrocalha perfurada #300x50mm chapa 22 AWG, sem virola, chapa 22 AWG, pré-zincada à fogo, incluindo suporte horizontal (1 tirante), tirante rosca total 1/4", parafusos, arruelas, fixações, conexões e emendas. Espaçamento máximo entre fixações de 1,5 metros. | m | 3
TCPO |  | 13.11 | Perfilado perfurado, chapa de aço (galvanizada eletroliticamente), dimensões: 38x38mm, com suporte, tirantes, barra roscada, mão francesa, parafusos, porcas, junção interna tipo "i" | m | 3
|  | 14 | INTERRUPTORES E TOMADAS
SINAPI | 97597 | 14.1 | Sensor de presença de teto, de parede ou embutir ou teto, 127V, 60 Hz, 600 W, ângulo de abertura 360º x 115º (ou mais), jumper para temporização com opções de 1 a 20 minutos, jumper de função fotoelétrica, com fusível de proteção, alcance médio de 5,0 metros, garantia do fabricante de 2 anos (ref. Sensor Light High Performance SLMT-04, ECP LS-360TS ou similar) | un. | 2
|  | 15 | CONDUTORES
SINAPI | 88247 | 15.1 | Auxiliar de eletricista com encargos complementares | h | 60
SINAPI | 88264 | 15.2 | Eletricista com encargos complementares | h | 60
SINAPI | 39258 | 15.3 | Cabo PP 3 condutores 1,5mm² | m | 6
SINAPI | 39258 | 15.4 | Cabo PP 3 condutores 2,5 mm² | m | 6
SINAPI | 34621 | 15.5 | Cabo PP 3 condutores 4 mm² | m | 6
SINAPI | 34627 | 15.6 | Cabo PP 4 condutores 4 mm² | m | 6
SINAPI | 863 | 15.7 | Cabo de cobre nu 35 mm² | m | 6
SINAPI | 1577 | 15.8 | Terminais de compressão, luvas de emenda, Split Bolt / Forquilha / Pino / Olhal / Agulha - 10 a 35 mm³ | un. | 5
SINAPI | 1578 | 15.9 | Terminais de compressão, luvas de emenda, Split Bolt / Forquilha / Pino / Olhal / Agulha 50 a 95mm³ | un. | 5
SINAPI | 1593 | 15.10 | Terminais de compressão maciço longo, padrão copel TCML | un. | 5
|  | 16 | QUADROS ELÉTRICOS
SINAPI | 39757 | 16.1 | QUADRO de distribuição de luz em aço de sobrepor, até 24 divisões modulares, com barramento, neutro e terra, geral até 100A | un. | 1
|  | 17 | DISJUNTORES
SINAPI | 39445 | 17.1 | Dispositivo DR BIPOLAR, 25A sensibilidade 30mA | un. | 1
SINAPI | 39456 | 17.2 | Dispositivo Tetra polar DR, 40A, sensibilidade 30mA | un. | 1
SINAPI | 39457 | 17.3 | Dispositivo Tetra polar DR 63A, sensibilidade 30mA | un. | 1
SINAPI | 93655 | 17.4 | Mini Disjuntor Monopolar de 6 até 32A termomagnético,norma IEC ou NEMA - tipo de curva característica: C | un. | 1
SINAPI | 93663 | 17.5 | Mini Disjuntor Bipolar 6 até 50A termomagnético,norma IEC ou NEMA - tipo de curva característica: C | un. | 1
SINAPI | 93672 | 17.6 | Disjuntor Tripolar 10A até 50 A, termomagnético,norma IEC ou NEMA - tipo de curva característica: C | un. | 1
SINAPI | 101894 | 17.7 | Disjuntor Tripolar 60A até 100A termomagnético,norma IEC ou NEMA - tipo de curva característica: C | un. | 1
|  | 18 | COMANDO E AUTOMAÇÃO
SINAPI | 101902 | 18.1 | Contator tripolar, corrente de 22A, tensão nominal de 500 v, categoria AC-2 e AC-3 | un. | 1
SINAPI | 12359 | 18.2 | Relé térmico bimetal para uso em motores trifásicos, tensão 380 V, potência ate 15 CV, corrente nominal máxima 22 A | un. | 1
|  | 19 | ILUMINAÇÃO / LÂMPADAS, REATORES E LUMINÁRIAS
LÂMPADAS
SINAPI | 100903 | 19.1 | Lâmpada tubular LED de 18/20 W, base G13 - fornecimento e instalação | un. | 3
SINAPI | 38194 | 19.2 | Lampada bulbo de LED 9W , 4000K, IRC>85 900 lumens- Bivolt - com certificado inmetro | un. | 3
SINAPI | 39391 | 19.3 | Refletor externo SUPER LED 50W - 6000K, | un. | 3
LUMINÁRIAS
SINAPI | 39510 | 19.4 | luminária 2x32W com refletor, com ou sem aletas parabólicas, embutir ou sobrepor | un. | 3
SINAPI | 38770 | 19.5 | luminária de sobrepor ou embutir, redonda, vidro temperado, com 2 bocais E27. | un. | 3
SINAPI | 38775 | 19.6 | Luminária tipo tartaruga, em alumínio, vidro, branca | un. | 3
SINAPI | 97599 | 19.7 | Luminária autônoma de emergência, com 30 LEDs, tensão alim. 127/220V. Com fixação por parafusos na lateral, Fab. FLC mod. 04 Horas Acesa ou equivalente | un. | 3
|  | 20 | CABEAMENTO ESTRUTURADO e TELEFONIA
SINAPI | 38104 | 20.1 | Tomada Keystone RJ45 categoria 6 - ref furukawa | un. | 1
SINAPI | 98296 | 20.2 | Cabo de lógica 4 pares Cat. 6 UTP na cor cinza ou azul | m | 6
SINAPI | 98302 | 20.3 | Patch-pannel 24 portas RJ-45, padrão 19", cat-6 T568A/B referência Furukawa ou similar. | un. | 1
ESCLARECIMENTOS a) constam desta planilha os serviços e materiais do SINAPI/TCPO mais usuais, no entanto, poderão ser utilizados quaisquer serviços e insumos da referidas planilhas, de acordo com a necessidade das demandas. B) os quantitativos indicados foram obtidos com base nas demandas atendidas no último exercício, sendo meramente ilustrativos e podem ser alterados/ajustados de acordo com as demandas.

## DESCONTO MEDIANO
CÁLCULO DO DESCONTO MÉDIO - PESQUISA DE PREÇOS | desconto da proposta vencedora
PO 12/2021 POLÍCIA FEDERAL | 17.5%
PO 17/2022 MINISTÉRIO DA DEFESA LAGOA SANTA- ITEM 1 | 0.01%
PO 17/2022 MINISTÉRIO DA DEFESA LAGOA SANTA-ITEM 2 | 37.02%
ITEM 1-PO 20/2021 MINISTÉRIO DA ECONOMIA | 7.19%
ITEM 2- PO 20/2021 MINISTÉRIO DA ECONOMIA | 12%
ITEM 3-PO 20/2021 MINISTÉRIO DA ECONOMIA | 12%
PO 20/2022 MINISTÉRIO DA DEFESA LAGOA SANTA-ITEM 1 | 0.01%
PO 20/2022 MINISTÉRIO DA DEFESA LAGOA SANTA-ITEM 2 | 33.68%
PO 23/2022 MINISTÉRIO DA DEFESA LAGOA SANTA-ITEM 1 | 0.01%
PO 23/2022 MINISTÉRIO DA DEFESA LAGOA SANTA-ITEM 2 | 21.02%
PO 57/2021 UFRRJ- ATA1-ITEM 5 | 18%
PO 57/2021 UFRRJ- ATA1-ITEM 9 | 10%
PO 57/2021 UFRRJ-ATA1-ITEM 11 | 10%
PO 57/2021 UFRRJ- ATA1-ITEM 12 | 10%
PO 57/2021 UFRRJ- ATA1-ITEM 26 GRUPO 4 | 28%
PO 57/2021 UFRRJ- ATA 2-ITEM 11 GRUPO 3 | 25.1%
PO 57/2021 UFRRJ- ATA 2-ITEM 12 GRUPO 3 | 25.1%
DESCONTO - MEDIANA | 12%
DESCONTO - MÉDIA | 15.68%
ÓRGÃO | LICITAÇÃO | DESCONTO
FUNDO MUNICIPAL DE SAUDE DE PAUDALHO | PREGÃO 20/2022 | 15%
FUNDO MUNICIPAL DE ASSISTÊNCIA SOCIAL DE PAUDALHO | PREGÃO 6/2022 | 15.05%
FUNDO MUNICIPAL DE EDUCAÇÃO DE PAUDALHO | PREGÃO 24/2022 | 20.77%
DEFENSORIA PÚBLICA DO ESTADO MATO GROSSO ITEM 1 | PREGÃO 39/2022 | 15.05%
DEFENSORIA PÚBLICA DO ESTADO MATO GROSSO ITEM 2 | PREGÃO 39/2022 | 12.5%
DEFENSORIA PÚBLICA DO ESTADO MATO GROSSO ITEM 3 | PREGÃO 39/2022 | 12.5%
DEFENSORIA PÚBLICA DO ESTADO MATO GROSSO ITEM 4 | PREGÃO 39/2022 | 12.5%
DEFENSORIA PÚBLICA DO ESTADO MATO GROSSO ITEM 5 | PREGÃO 39/2022 | 12.5%
DEFENSORIA PÚBLICA DO ESTADO MATO GROSSO ITEM 6 | PREGÃO 39/2022 | 12.5%
FUNDO MUNICIPAL DE SAUDE DE LIMOEIRO | PREGÃO 26/2022 | 21%
TRT 9ª REGIÃO ITEM 1 | PREGÃO 73/2022 | 20%
TRT 9ª REGIÃO ITEM 2 | PREGÃO 73/2022 | 18.4%
Instituto Federal de Educação, Ciencia e Tecnologia Catarinense | PREGÃO 88/2022 | 22%
Universidade Federal do Sul da Bahia ITEM 1 | PREGÃO 1/2022 | 22%
Universidade Federal do Sul da Bahia ITEM 2 | PREGÃO 1/2022 | 22%
Universidade Federal do Sul da Bahia ITEM 3 | PREGÃO 1/2022 | 17%
DESCONTO - MEDIANA |  | 16.02%
DESCONTO - MÉDIA |  | 16.92%